## 表-08 分部分项工程和单价措施项目清单与计价表
分部分项工程和单价措施项目清单与计价表
工程名称：办公楼 | [5 empty] | 标段：盐城港滨海港区南区液体散货储罐区一期工程 |  |  | 第 1 页 共 62 页
序号 | 项目编码 | 项目名称 | 项目特征描述 | 计量单位 | 工程量 |  | 金额（元）
[7 empty] | 综合单价 | 综合合价 |  | 其中：暂估价
土石方工程
1 | 010101001001 | 平整场地 | 1.土壤类别:投标人根据施工现场实际情况自行考虑 2.弃土运距:由投标人根据施工现场实际情况自行考虑 3.取土运距:由投标人根据施工现场实际情况自行考虑 4.建筑物场地厚度≤±300mm的挖、填、运、找平 | m2 | 537
2 | 010101003001 | 挖沟槽土方 | 1.土壤类别:施工单位勘察现场自行考虑 2.土质不区分干土、湿土、淤泥质土等，投标单位自行踏勘现场，综合考虑报价 3.挖土深度:依据设计图纸及原始场地标高 4.开挖过程中注意做好地上地下管线，邻近构筑物的保护。该部分报价计入综合单价，不另计 5.其他详见图纸 | m3 | 592.31
本页小计
注：为计取规费等的使用，可在表中增设其中：“定额人工费”。
表—08
分部分项工程和单价措施项目清单与计价表
工程名称：办公楼 | [5 empty] | 标段：盐城港滨海港区南区液体散货储罐区一期工程 |  |  | 第 2 页 共 62 页
序号 | 项目编码 | 项目名称 | 项目特征描述 | 计量单位 | 工程量 |  | 金额（元）
[7 empty] | 综合单价 | 综合合价 |  | 其中：暂估价
3 | 010101004001 | 挖基坑土方 | 1.土壤类别:施工单位勘察现场自行考虑 2.土质不区分干土、湿土、淤泥质土等，投标单位自行踏勘现场，综合考虑报价 3.挖土深度:依据设计图纸及原始场地标高 4.开挖过程中注意做好地上地下管线，邻近构筑物的保护。该部分报价计入综合单价，不另计 5.其他详见图纸 | m3 | 612.64
本页小计
注：为计取规费等的使用，可在表中增设其中：“定额人工费”。
表—08
分部分项工程和单价措施项目清单与计价表
工程名称：办公楼 | [5 empty] | 标段：盐城港滨海港区南区液体散货储罐区一期工程 |  |  | 第 3 页 共 62 页
序号 | 项目编码 | 项目名称 | 项目特征描述 | 计量单位 | 工程量 |  | 金额（元）
[7 empty] | 综合单价 | 综合合价 |  | 其中：暂估价
4 | 010103001001 | 回填方 | 1.密实度要求:回填土应分层压实,每层厚度不应大于250(人工夯实)、300(机械实)压实系数不小于0.94,回填应均匀对称进行 2.填方材料品种:回填材料应采用粘性士或灰士，其中不得含石块、碎砖、灰渣、有机杂物以及冻土。 3.填方粒径要求:投标人综合考虑，满足规范及设计要求 4.填方来源、运距:投标单位自行考虑 5.碾压沉降、二次反开挖等工程量综合考虑在报价内，结算时不另计算，其余详见图纸设计、规范及图集要求 | m3 | 994.56
5 | 010103002001 | 余方弃置 | 1.废弃料品种:场内平衡后废弃土方 2.运距:投标自行考虑 | m3 | 209.08
桩基工程
本页小计
注：为计取规费等的使用，可在表中增设其中：“定额人工费”。
表—08
分部分项工程和单价措施项目清单与计价表
工程名称：办公楼 | [5 empty] | 标段：盐城港滨海港区南区液体散货储罐区一期工程 |  |  | 第 4 页 共 62 页
序号 | 项目编码 | 项目名称 | 项目特征描述 | 计量单位 | 工程量 |  | 金额（元）
[7 empty] | 综合单价 | 综合合价 |  | 其中：暂估价
6 | 010301004002 | 截（凿）桩头 | 1.桩类型:YZH-400B-12S 2.桩头截面、高度:400mm*400mm、高度结合现场标高确定 3.混凝土强度等级:C80 4.有无钢筋:有钢筋 5.截桩应有确保方桩质量的措施，严禁采用大锤横向敲击截桩或强行扳拉截桩。应先将不需要截除的桩身端部用钢抱箍抱紧,然后沿钢箍上缘凿槽打穿后用锤打下，含建筑垃圾处理 6.未尽事项详见图纸要求 | 根 | 73
7 | 010301001002 | 桩与承台连接 | 1.桩规格:YZH-400B-12S 2.桩头处理:桩顶与承台连接详图参见《预制混凝土方桩》(20G361)做法; 3.未尽事项详见图纸要求 | 根 | 73
砌筑工程
本页小计
注：为计取规费等的使用，可在表中增设其中：“定额人工费”。
表—08
分部分项工程和单价措施项目清单与计价表
工程名称：办公楼 | [5 empty] | 标段：盐城港滨海港区南区液体散货储罐区一期工程 |  |  | 第 5 页 共 62 页
序号 | 项目编码 | 项目名称 | 项目特征描述 | 计量单位 | 工程量 |  | 金额（元）
[7 empty] | 综合单价 | 综合合价 |  | 其中：暂估价
8 | 010401001001 | 砖基础 | 1.砖品种、规格、强度等级:MU25混凝土灰砂砖实心砌块，砌块允许容重≤25.0KN/M3 2.基础类型:条形 3.砂浆强度等级:水泥砂浆Mb10,预拌砂浆 | m3 | 48.2
9 | 010402001001 | 砌块墙 | 1.砌块品种、规格、强度等级:A3.5 B06 蒸压砂加气砌块，砌块允许容重≤8.0KN/M3 2.墙体类型:外墙200厚 3.砂浆强度等级:Ma5 | m3 | 54.36
10 | 010402001002 | 砌块墙 | 1.砌块品种、规格、强度等级:A3.5 B06 蒸压砂加气砌块，砌块允许容重≤8.0KN/M3 2.墙体类型:内墙200厚 3.砂浆强度等级:Ma5 | m3 | 132.7
11 | 010402001015 | 砌块墙 | 1.砌块品种、规格、强度等级:A3.5 B06 蒸压砂加气砌块，砌块允许容重≤8.0KN/M3 2.耐火极限2.0防火隔墙 3.墙体类型:内墙200厚 4.砂浆强度等级:Ma5 | m3 | 13.42
本页小计
注：为计取规费等的使用，可在表中增设其中：“定额人工费”。
表—08
分部分项工程和单价措施项目清单与计价表
工程名称：办公楼 | [5 empty] | 标段：盐城港滨海港区南区液体散货储罐区一期工程 |  |  | 第 6 页 共 62 页
序号 | 项目编码 | 项目名称 | 项目特征描述 | 计量单位 | 工程量 |  | 金额（元）
[7 empty] | 综合单价 | 综合合价 |  | 其中：暂估价
12 | 010402001007 | 砌块墙 | 1.砌块品种、规格、强度等级:A3.5 B06 蒸压砂加气砌块，砌块允许容重≤8.0KN/M3 2.墙体类型:内墙100厚 3.砂浆强度等级:Ma5 | m3 | 12.66
13 | 010402001009 | 砌块墙（顶层） | 1.砌块品种、规格、强度等级:A3.5 B06 蒸压砂加气砌块，砌块允许容重≤8.0KN/M3 2.墙体类型:外墙200厚 3.砂浆强度等级:Ma7.5 | m3 | 35.53
14 | 010402001011 | 砌块墙（顶层） | 1.砌块品种、规格、强度等级:A3.5 B06 蒸压砂加气砌块，砌块允许容重≤8.0KN/M3 2.墙体类型:内墙200厚 3.砂浆强度等级:Ma7.5 | m3 | 61.94
15 | 010402001013 | 砌块墙（顶层） | 1.砌块品种、规格、强度等级:A3.5 B06 蒸压砂加气砌块，砌块允许容重≤8.0KN/M3 2.墙体类型:内墙100厚 3.砂浆强度等级:Ma7.5 | m3 | 5.21
混凝土及钢筋混凝土工程
本页小计
注：为计取规费等的使用，可在表中增设其中：“定额人工费”。
表—08
分部分项工程和单价措施项目清单与计价表
工程名称：办公楼 | [5 empty] | 标段：盐城港滨海港区南区液体散货储罐区一期工程 |  |  | 第 7 页 共 62 页
序号 | 项目编码 | 项目名称 | 项目特征描述 | 计量单位 | 工程量 |  | 金额（元）
[7 empty] | 综合单价 | 综合合价 |  | 其中：暂估价
16 | 010501001002 | 垫层 | 1.混凝土种类:预拌 2.混凝土强度等级:C20聚合物水泥混凝土 | m3 | 21.31
17 | 010501005001 | 桩承台基础 | 1.混凝土种类:预拌 2.混凝土强度等级:C35 | m3 | 78.92
18 | 010501006001 | 设备基础 | 1.混凝土种类:预拌 2.混凝土强度等级:C35 | m3 | 4.24
19 | 010501006002 | 隔墙基础 | 1.混凝土种类:预拌 2.混凝土强度等级:C20 | m3 | 1.56
20 | 010503001001 | 基础梁 | 1.混凝土种类:预拌 2.混凝土强度等级:C35 | m3 | 28.43
21 | 010502001001 | ±0以下矩形柱 | 1.混凝土种类:预拌 2.混凝土强度等级:C35 | m3 | 9.52
22 | 010502001002 | ±0以上矩形柱 | 1.混凝土种类:预拌 2.混凝土强度等级:C30 | m3 | 88.29
23 | 010502002001 | 构造柱 | 1.混凝土种类:预拌 2.混凝土强度等级:C25 | m3 | 27.43
24 | 010502002002 | 抱框柱 | 1.混凝土种类:预拌 2.混凝土强度等级:C25 | m3 | 21.13
25 | 010503002001 | 矩形梁 | 1.混凝土种类:预拌 2.混凝土强度等级:C30 | m3 | 3.94
本页小计
注：为计取规费等的使用，可在表中增设其中：“定额人工费”。
表—08
分部分项工程和单价措施项目清单与计价表
工程名称：办公楼 | [5 empty] | 标段：盐城港滨海港区南区液体散货储罐区一期工程 |  |  | 第 8 页 共 62 页
序号 | 项目编码 | 项目名称 | 项目特征描述 | 计量单位 | 工程量 |  | 金额（元）
[7 empty] | 综合单价 | 综合合价 |  | 其中：暂估价
26 | 010503004001 | 圈梁 | 1.混凝土种类:预拌 2.混凝土强度等级:C25 | m3 | 20.75
27 | 010503004003 | 窗台梁 | 1.混凝土种类:预拌 2.混凝土强度等级:C25 | m3 | 5.66
28 | 010503004002 | 反槛 | 位置：卫生间等有水房间、门槛 1.混凝土种类:预拌 2.混凝土强度等级:C20 | m3 | 6.14
29 | 010503004004 | 混凝土翻边 | 1.混凝土种类:预拌 2.混凝土强度等级:C20 3.楼梯间顶层栏杆水平段做100mm高混凝土翻边 | m3 | 0.01
30 | 010503005001 | 过梁 | 1.混凝土种类:预拌 2.混凝土强度等级:C25 | m3 | 3.3
31 | 010504001001 | 电梯井 | 部位：电梯井底板及侧壁 1.混凝土种类:预拌 2.混凝土强度等级:C35，抗渗等级为P10，混凝土采用抗硫酸盐水泥,并掺入适量钢筋阻锈剂 | m3 | 7.1
32 | 010505006001 | 女儿墙 | 1.混凝土种类:预拌 2.混凝土强度等级:C30 | m3 | 24.62
本页小计
注：为计取规费等的使用，可在表中增设其中：“定额人工费”。
表—08
分部分项工程和单价措施项目清单与计价表
工程名称：办公楼 | [5 empty] | 标段：盐城港滨海港区南区液体散货储罐区一期工程 |  |  | 第 9 页 共 62 页
序号 | 项目编码 | 项目名称 | 项目特征描述 | 计量单位 | 工程量 |  | 金额（元）
[7 empty] | 综合单价 | 综合合价 |  | 其中：暂估价
33 | 010505008001 | 雨篷、悬挑板 | 1.混凝土种类:预拌 2.混凝土强度等级:C30 | m3 | 5.38
34 | 010505001001 | 有梁板 | 1.混凝土种类:预拌 2.混凝土强度等级:C30 | m3 | 295.34
35 | 010507007001 | 其他构件 | 1.构件的类型:线条 2.构件规格:100*100、风井线条 3.部位:女儿墙、风井 4.混凝土种类:预拌 5.混凝土强度等级:C30 | m3 | 1.24
36 | 010506001001 | 直形楼梯 | 1.混凝土种类:预拌 2.混凝土强度等级:C30 3.含滑动支座 | m2 | 52.65
37 | 011506003001 | 玻璃雨篷 | 1.玻璃雨篷固定方式:铝合金玻璃雨棚 2.玻璃材料品种、规格:钢化玻璃 3.样式及做法需中标人二次深化设计，待二次深化设计方案业主确认后方可实施。深化设计费用包含在综合单价中，结算时不另计 | m2 | 28.53
本页小计
注：为计取规费等的使用，可在表中增设其中：“定额人工费”。
表—08
分部分项工程和单价措施项目清单与计价表
工程名称：办公楼 | [5 empty] | 标段：盐城港滨海港区南区液体散货储罐区一期工程 |  |  | 第 10 页 共 62 页
序号 | 项目编码 | 项目名称 | 项目特征描述 | 计量单位 | 工程量 |  | 金额（元）
[7 empty] | 综合单价 | 综合合价 |  | 其中：暂估价
38 | 010507001001 | 散水 | 1.80厚C20混凝土面层，撒1:1水泥砂子压实赶光，含混凝土浇筑及模板制安 2.150厚粒径10~40砾石灌M2.5混合砂浆或150厚3:7灰土夯实，宽出面层100 3.压实填土，压实系数≥93%,向外坡3%~5% 4.沥青胶泥灌缝 5.其他详见23J909-散1/1-19 | m2 | 69.21
本页小计
注：为计取规费等的使用，可在表中增设其中：“定额人工费”。
表—08
分部分项工程和单价措施项目清单与计价表
工程名称：办公楼 | [5 empty] | 标段：盐城港滨海港区南区液体散货储罐区一期工程 |  |  | 第 11 页 共 62 页
序号 | 项目编码 | 项目名称 | 项目特征描述 | 计量单位 | 工程量 |  | 金额（元）
[7 empty] | 综合单价 | 综合合价 |  | 其中：暂估价
39 | 010507001002 | 室外地砖坡道 | 1.8~12厚防滑地砖面层，横向铺配套防滑条地砖，中距300，DTG砂浆勾缝 2.20厚DSM15砂浆(1:3干硬性水泥砂浆)粘结层，表面撒素水泥面(酒适量清水) 3.界面剂1道 4.80(或100)厚C20混凝土，含混凝土浇筑及模板制安 5.300厚粒径10-40碎石灌DM M5砂浆(M5混合砂浆)或300厚3:7灰土分两步夯实，宽出面层300 6.压实填土，压实系数>93%(坡度按工程设计) 7.其他详见23J909-坡10/1-16 | m2 | 5.81
本页小计
注：为计取规费等的使用，可在表中增设其中：“定额人工费”。
表—08
分部分项工程和单价措施项目清单与计价表
工程名称：办公楼 | [5 empty] | 标段：盐城港滨海港区南区液体散货储罐区一期工程 |  |  | 第 12 页 共 62 页
序号 | 项目编码 | 项目名称 | 项目特征描述 | 计量单位 | 工程量 |  | 金额（元）
[7 empty] | 综合单价 | 综合合价 |  | 其中：暂估价
40 | 010507004001 | 室外地砖台阶 | 1.8~12厚地砖面层，DTG水泥砂浆勾缝 2.20厚DSM15砂浆(1:3干硬性水泥砂浆)结合层，表面撒素水泥面(洒适量清水) 3.界面剂1道 4.80厚C20混凝土，平台面向外坡1%，含混凝土浇筑及模板制安 5.300厚粒径10~40碎石灌M2.5混合砂浆或300厚3:7灰土分两步夯实，宽出面层100 6.压实填土，压实系数≥93% 7.其他详见23J909/1-9 8.工程量按水平投影面积计算 | m2 | 9.96
本页小计
注：为计取规费等的使用，可在表中增设其中：“定额人工费”。
表—08
分部分项工程和单价措施项目清单与计价表
工程名称：办公楼 | [5 empty] | 标段：盐城港滨海港区南区液体散货储罐区一期工程 |  |  | 第 13 页 共 62 页
序号 | 项目编码 | 项目名称 | 项目特征描述 | 计量单位 | 工程量 |  | 金额（元）
[7 empty] | 综合单价 | 综合合价 |  | 其中：暂估价
41 | 010507004002 | 室外地砖平台 | 1.8~12厚地砖面层，DTG水泥砂浆勾缝 2.20厚DSM15砂浆(1:3干硬性水泥砂浆)结合层，表面撒素水泥面(洒适量清水) 3.界面剂1道 4.80厚C20混凝土，台阶面向外坡1%，含混凝土浇筑及模板制安 5.300厚粒径10~40碎石灌M2.5混合砂浆或300厚3:7灰土分两步夯实，宽出面层100 6.压实填土，压实系数≥93% 7.室外平台与建筑间设缝：沥青胶泥灌缝 8.其他详见23J909/1-9 9.工程量按水平投影面积计算 | m2 | 51.74
42 | 010515001005 | 砌体加固筋 | 1.钢筋种类、规格:Φ12以内 HRB400 2.钢筋连接方式，投标单位综合考虑在报价内 | t | 2.428
本页小计
注：为计取规费等的使用，可在表中增设其中：“定额人工费”。
表—08
分部分项工程和单价措施项目清单与计价表
工程名称：办公楼 | [5 empty] | 标段：盐城港滨海港区南区液体散货储罐区一期工程 |  |  | 第 14 页 共 62 页
序号 | 项目编码 | 项目名称 | 项目特征描述 | 计量单位 | 工程量 |  | 金额（元）
[7 empty] | 综合单价 | 综合合价 |  | 其中：暂估价
43 | 010515001001 | 现浇构件钢筋 | 1.钢筋种类、规格:Φ12以内 HRB400 2.此处报价不区分层高，投标单位综合考虑报价 3.钢筋连接方式，投标单位综合考虑在报价内 | t | 43.759
44 | 010515001002 | 现浇构件钢筋 | 1.钢筋种类、规格:Φ25以内 HRB400 2.此处报价不区分层高，投标单位综合考虑报价 3.钢筋连接方式，投标单位综合考虑在报价内 | t | 35.442
45 | 010516002001 | 预埋铁件 | 1.钢材种类:Q235B， 2.规格:详见设计图纸 3.其他要求详见设计图纸 | t | 0.201
金属结构工程
本页小计
注：为计取规费等的使用，可在表中增设其中：“定额人工费”。
表—08
分部分项工程和单价措施项目清单与计价表
工程名称：办公楼 | [5 empty] | 标段：盐城港滨海港区南区液体散货储罐区一期工程 |  |  | 第 15 页 共 62 页
序号 | 项目编码 | 项目名称 | 项目特征描述 | 计量单位 | 工程量 |  | 金额（元）
[7 empty] | 综合单价 | 综合合价 |  | 其中：暂估价
46 | 010515003001 | 砌块墙钢丝网加固 | 1蒸压加气混凝土砌块与钢筋泥凝土墙面交界处内外两侧于粉刷前设置细钢丝网片加强整体性400mm宽网片,沿界面缝两侧各延200mm 2.容易出现墙体裂缝部位墙体与混凝土梁、柱交接处抹灰层、不同结构材料的交界处等应采取防裂措施， 3.所有楼梯间、前室、疏散走道的填充墙抹灰层中应加入采用钢丝网砂浆面层加强 4.其他详见图纸 | m2 | 1543.14
47 | 010515003003 | 耐碱玻纤网格布 | 1.所有填充墙抹灰层中应加入采用抗碱玻纤网格布 2.其他详见图纸 | m2 | 4198
本页小计
注：为计取规费等的使用，可在表中增设其中：“定额人工费”。
表—08
分部分项工程和单价措施项目清单与计价表
工程名称：办公楼 | [5 empty] | 标段：盐城港滨海港区南区液体散货储罐区一期工程 |  |  | 第 16 页 共 62 页
序号 | 项目编码 | 项目名称 | 项目特征描述 | 计量单位 | 工程量 |  | 金额（元）
[7 empty] | 综合单价 | 综合合价 |  | 其中：暂估价
48 | 010606008001 | 室外钢梯 | 1.钢材品种、规格:不应低于Q235-B 2.钢梯形式:踏步式,45°室外钢梯,梯段净宽≥800，扁钢-90X5@500，花纹钢板楼面 3.护栏钢材品种、规格:φ60*3钢管立柱，φ60*3钢管扶手及边柱，φ30*3钢管横杆及中间栏杆、-100*3扁钢踢脚 4.钢活动门规格要求：HDLG-11,HDLG-12，护栏门,仿15J401第B31页的①双扇,门宽1800;②单扇,门宽00。门框改为φ60*3钢管,横杆改为φ30*3) 5.螺栓种类:详见图纸 6.防火要求:刷防火涂料，柱为2.5小时、梁为1.5小时、板为1.0小时、屋顶承重构件为1.0小时。 7.油漆要求：底漆:环氧富锌70um(2X35），中间漆:环氧云铁70um(2X35)，面漆:可覆涂聚氨脂 70um(2X35) | t | 3.771
本页小计
注：为计取规费等的使用，可在表中增设其中：“定额人工费”。
表—08
分部分项工程和单价措施项目清单与计价表
工程名称：办公楼 | [5 empty] | 标段：盐城港滨海港区南区液体散货储罐区一期工程 |  |  | 第 17 页 共 62 页
序号 | 项目编码 | 项目名称 | 项目特征描述 | 计量单位 | 工程量 |  | 金额（元）
[7 empty] | 综合单价 | 综合合价 |  | 其中：暂估价
8.含钢爬梯、钢梁、钢平台、活动钢护栏、钢活动门等制作安装 9.其他不详之处详见图纸
49 | 010606008002 | 检维修爬梯 | 1.钢材品种、规格:不应低于Q235-B 2.钢梯形式:详见图集15J401-D3/ WT1C-42 3.螺栓种类:详见图集15J401-D3/ WT1C-42 4.防火要求:刷防火涂料，满足规范及设计要求 5.油漆要求：所有露明金属件均采用防锈底漆面合成树脂调和漆 6.其他不详之处详见图纸 | t | 0.722
50 | 010606013001 | 零星钢构件 | 1.构件名称:吊顶钢骨架反支撑 2.钢材品种、规格:40*40*2钢管，L40*2角钢 3.所有露明金属件均采用防锈底漆面合成树脂调和漆 4.其他不详之处详见图纸 | t | 0.774
门窗工程
本页小计
注：为计取规费等的使用，可在表中增设其中：“定额人工费”。
表—08
分部分项工程和单价措施项目清单与计价表
工程名称：办公楼 | [5 empty] | 标段：盐城港滨海港区南区液体散货储罐区一期工程 |  |  | 第 18 页 共 62 页
序号 | 项目编码 | 项目名称 | 项目特征描述 | 计量单位 | 工程量 |  | 金额（元）
[7 empty] | 综合单价 | 综合合价 |  | 其中：暂估价
51 | 010802003001 | 铝合金玻璃防火门 | 1.门代号及洞口尺寸:甲级铝合金玻璃防火门，FLM甲-1，1500*3350 2.含门锁、五金配件、门套等制作，安装 3.门框、扇材质:门尺寸以现场复核为准,门框材颜色均由业主自定。 4.其他详见图纸及图集仿12J609 | m2 | 5.03
52 | 010805005001 | 铝合金玻璃门 | 1.门代号及洞口尺寸:铝合金玻璃门，LM-1：2800*3500 2.含门锁、五金配件、门套等制作，安装 3.门尺寸以现场复核为准,门框材颜色均由业主自定。 4.其他详见图纸及图集仿22J603-1 | m2 | 9.8
本页小计
注：为计取规费等的使用，可在表中增设其中：“定额人工费”。
表—08
分部分项工程和单价措施项目清单与计价表
工程名称：办公楼 | [5 empty] | 标段：盐城港滨海港区南区液体散货储罐区一期工程 |  |  | 第 19 页 共 62 页
序号 | 项目编码 | 项目名称 | 项目特征描述 | 计量单位 | 工程量 |  | 金额（元）
[7 empty] | 综合单价 | 综合合价 |  | 其中：暂估价
53 | 010805005004 | 电动铝合金玻璃门 | 1.门代号及洞口尺寸:电动铝合金玻璃门，M-1：3000*3500 2.含品牌电机、门锁、五金配件、门套等制作安装 3.样式及做法需中标人二次深化设计，待二次深化设计方案业主确认后方可实施。深化设计费用包含在综合单价中，结算时不另计 4.其他详见图纸及图集仿22J603-1 | m2 | 10.5
54 | 010805005002 | 铝合金玻璃门 | 1.门代号及洞口尺寸:铝合金玻璃门，M-2：1500*3500 2.含门锁、五金配件、门套等制作，安装 3.门尺寸以现场复核为准,门框材颜色均由业主自定。 4.其他详见图纸及图集仿22J603-1 | m2 | 5.25
本页小计
注：为计取规费等的使用，可在表中增设其中：“定额人工费”。
表—08
分部分项工程和单价措施项目清单与计价表
工程名称：办公楼 | [5 empty] | 标段：盐城港滨海港区南区液体散货储罐区一期工程 |  |  | 第 20 页 共 62 页
序号 | 项目编码 | 项目名称 | 项目特征描述 | 计量单位 | 工程量 |  | 金额（元）
[7 empty] | 综合单价 | 综合合价 |  | 其中：暂估价
55 | 010805005003 | 铝合金玻璃门 | 1.门代号及洞口尺寸:铝合金玻璃门，M-2a：1800*3500 2.含门锁、五金配件、门套等制作，安装。应急排烟门及窗上部窗上悬窗需要手摇开启装置,且开启大于70度 3.门尺寸以现场复核为准,门框材颜色均由业主自定。 4.其他详见图纸及图集仿22J603-1 | m2 | 6.3
56 | 010801001001 | 夹板门 | 1.门代号及洞口尺寸:夹板门，M-3:1500*2200，M-4：1100*2200，M-5:900*2200，M-6:800*2200，M-7：1200*2200 2.含门锁、五金配件、门套等制作，安装。 3.门尺寸以现场复核为准,门框材颜色均由业主自定。 4.其他详见图纸 | m2 | 92.84
本页小计
注：为计取规费等的使用，可在表中增设其中：“定额人工费”。
表—08
分部分项工程和单价措施项目清单与计价表
工程名称：办公楼 | [5 empty] | 标段：盐城港滨海港区南区液体散货储罐区一期工程 |  |  | 第 21 页 共 62 页
序号 | 项目编码 | 项目名称 | 项目特征描述 | 计量单位 | 工程量 |  | 金额（元）
[7 empty] | 综合单价 | 综合合价 |  | 其中：暂估价
57 | 100701003002 | 钢质甲级防火门 | 1.门代号及洞口尺寸:FM甲-1:1500*2200，FM甲-2:1100*2200，成品钢质甲级防火门 2.含门锁、五金配件、门套等制作，安装及门缝灌浆等全部工作内容 3.门尺寸以现场复核为准,门框材颜色均由业主自定。 4.其他详见图纸及图集仿12J609 | m2 | 9.02
58 | 100701003001 | 钢质乙级防火门 | 1.门代号及洞口尺寸:FM乙-1:1500*2200，FM乙-2:1100*2200，成品钢质乙级防火门 2.含门锁、五金配件、门套等制作，安装及门缝灌浆等全部工作内容 3.门尺寸以现场复核为准,门框材颜色均由业主自定。 4.其他详见图纸及图集仿12J609 | m2 | 25.96
本页小计
注：为计取规费等的使用，可在表中增设其中：“定额人工费”。
表—08
分部分项工程和单价措施项目清单与计价表
工程名称：办公楼 | [5 empty] | 标段：盐城港滨海港区南区液体散货储罐区一期工程 |  |  | 第 22 页 共 62 页
序号 | 项目编码 | 项目名称 | 项目特征描述 | 计量单位 | 工程量 |  | 金额（元）
[7 empty] | 综合单价 | 综合合价 |  | 其中：暂估价
59 | 100701003003 | 钢质丙级防火门 | 1.门代号及洞口尺寸:FM丙-1:800*1800，成品钢质丙级防火门 2.含门锁、五金配件、门套等制作，安装及门缝灌浆等全部工作内容 3.门尺寸以现场复核为准,门框材颜色均由业主自定。 4.其他详见图纸及图集仿12J609 | m2 | 8.64
60 | 100701001003 | 钢质门 | 1.门代号及洞口尺寸:GM-1:1500*2200，成品钢质门 2.含门锁、五金配件、门套等制作，安装 3.门尺寸以现场复核为准,门框材颜色均由业主自定。 4.其他详见图纸 | m2 | 6.6
本页小计
注：为计取规费等的使用，可在表中增设其中：“定额人工费”。
表—08
分部分项工程和单价措施项目清单与计价表
工程名称：办公楼 | [5 empty] | 标段：盐城港滨海港区南区液体散货储罐区一期工程 |  |  | 第 23 页 共 62 页
序号 | 项目编码 | 项目名称 | 项目特征描述 | 计量单位 | 工程量 |  | 金额（元）
[7 empty] | 综合单价 | 综合合价 |  | 其中：暂估价
61 | 100704001001 | 无障碍推拉门 | 1.门代号及洞口尺寸:M-1a:1600*2200 2.含门锁、五金配件、门套等制作，安装，开启净宽B00 3.门尺寸以现场复核为准,门框材颜色均由业主自定。 4.其他详见图纸及图集仿12J926 | m2 | 10.56
62 | 100705001001 | 铝合金上悬窗 | 1.窗代号及洞口尺寸:C-1：1000*2100，C-1a:1000*2700，C-5:6300*2000 2.框、扇材质:外窗玻璃型材均为70系列断热铝合金型材，窗框型材为彩色铝合金，材壁厚不应小于1.8mm，窗尺寸以现场复核为准,窗框材颜色均由业主自定。 3.玻璃品种、厚度:6LOW-E+12A+6白玻 4.含五金配件等制作，安装，窗框发泡聚氨酯灌缝、四周建筑密封膏嵌缝 5.其他详见图纸及图集仿22J603-1 | m2 | 176.1
本页小计
注：为计取规费等的使用，可在表中增设其中：“定额人工费”。
表—08
分部分项工程和单价措施项目清单与计价表
工程名称：办公楼 | [5 empty] | 标段：盐城港滨海港区南区液体散货储罐区一期工程 |  |  | 第 24 页 共 62 页
序号 | 项目编码 | 项目名称 | 项目特征描述 | 计量单位 | 工程量 |  | 金额（元）
[7 empty] | 综合单价 | 综合合价 |  | 其中：暂估价
63 | 100705001010 | 铝合金上悬窗 | 1.窗代号及洞口尺寸:C-1d：900*2100，C-1e：900*2700，C-1f:1000*2700，C-1g:1000*2100，窗户上方有铝合金防雨百叶窗(带防虫网) 2.框、扇材质:外窗玻璃型材均为70系列断热铝合金型材，窗框型材为彩色铝合金，材壁厚不应小于1.8mm，窗尺寸以现场复核为准,窗框材颜色均由业主自定。 3.玻璃品种、厚度:6LOW-E+12A+6白玻 4.含五金配件等制作，安装，窗框发泡聚氨酯灌缝、四周建筑密封膏嵌缝 5.其他详见图纸及图集仿22J603-1 | m2 | 21.21
本页小计
注：为计取规费等的使用，可在表中增设其中：“定额人工费”。
表—08
分部分项工程和单价措施项目清单与计价表
工程名称：办公楼 | [5 empty] | 标段：盐城港滨海港区南区液体散货储罐区一期工程 |  |  | 第 25 页 共 62 页
序号 | 项目编码 | 项目名称 | 项目特征描述 | 计量单位 | 工程量 |  | 金额（元）
[7 empty] | 综合单价 | 综合合价 |  | 其中：暂估价
64 | 100705001002 | 铝合金上悬窗 | 1.窗代号及洞口尺寸:C-1b：1000*2700，C-1c:1000*2100，C-4:1000*2000，应急排烟窗，上部窗上悬窗需要手摇开启装置,且开启大于70度 2.框、扇材质:外窗玻璃型材均为70系列断热铝合金型材，窗框型材为彩色铝合金，材壁厚不应小于1.8mm，窗尺寸以现场复核为准,窗框材颜色均由业主自定。 3.玻璃品种、厚度:6LOW-E+12A+6白玻 4.含五金配件等制作，安装，窗框发泡聚氨酯灌缝、四周建筑密封膏嵌缝 5.其他详见图纸及图集仿22J603-1 | m2 | 17.8
本页小计
注：为计取规费等的使用，可在表中增设其中：“定额人工费”。
表—08
分部分项工程和单价措施项目清单与计价表
工程名称：办公楼 | [5 empty] | 标段：盐城港滨海港区南区液体散货储罐区一期工程 |  |  | 第 26 页 共 62 页
序号 | 项目编码 | 项目名称 | 项目特征描述 | 计量单位 | 工程量 |  | 金额（元）
[7 empty] | 综合单价 | 综合合价 |  | 其中：暂估价
65 | 100705001004 | 铝合金平开窗 | 1.窗代号及洞口尺寸:C-2：3000*2100，C-2a:3000*2700,C-3b:2000*2100 2.框、扇材质:外窗玻璃型材均为70系列断热铝合金型材，窗框型材为彩色铝合金，材壁厚不应小于1.8mm，窗尺寸以现场复核为准,窗框材颜色均由业主自定。 3.玻璃品种、厚度:6LOW-E+12A+6白玻 4.含五金配件等制作，安装，窗框发泡聚氨酯灌缝、四周建筑密封膏嵌缝 5.其他详见图纸及图集仿22J603-1 | m2 | 29.1
本页小计
注：为计取规费等的使用，可在表中增设其中：“定额人工费”。
表—08
分部分项工程和单价措施项目清单与计价表
工程名称：办公楼 | [5 empty] | 标段：盐城港滨海港区南区液体散货储罐区一期工程 |  |  | 第 27 页 共 62 页
序号 | 项目编码 | 项目名称 | 项目特征描述 | 计量单位 | 工程量 |  | 金额（元）
[7 empty] | 综合单价 | 综合合价 |  | 其中：暂估价
66 | 100705001011 | 铝合金平开窗 | 1.窗代号及洞口尺寸:C-3a:2000*2700，窗户上方有铝合金防雨百叶窗(带防虫网) 2.框、扇材质:外窗玻璃型材均为70系列断热铝合金型材，窗框型材为彩色铝合金，材壁厚不应小于1.8mm，窗尺寸以现场复核为准,窗框材颜色均由业主自定。 3.玻璃品种、厚度:6LOW-E+12A+6白玻 4.含五金配件等制作，安装，窗框发泡聚氨酯灌缝、四周建筑密封膏嵌缝 5.其他详见图纸及图集仿22J603-1 | m2 | 5.4
本页小计
注：为计取规费等的使用，可在表中增设其中：“定额人工费”。
表—08
分部分项工程和单价措施项目清单与计价表
工程名称：办公楼 | [5 empty] | 标段：盐城港滨海港区南区液体散货储罐区一期工程 |  |  | 第 28 页 共 62 页
序号 | 项目编码 | 项目名称 | 项目特征描述 | 计量单位 | 工程量 |  | 金额（元）
[7 empty] | 综合单价 | 综合合价 |  | 其中：暂估价
67 | 100705001007 | 铝合金平开窗 | 1.窗代号及洞口尺寸:C-3：2000*2100,应急排烟窗，上部窗上悬窗需要手摇开启装置,且开启大于70度 2.框、扇材质:外窗玻璃型材均为70系列断热铝合金型材，窗框型材为彩色铝合金，材壁厚不应小于1.8mm，窗尺寸以现场复核为准,窗框材颜色均由业主自定。 3.玻璃品种、厚度:6LOW-E+12A+6白玻 4.含五金配件等制作，安装，窗框发泡聚氨酯灌缝、四周建筑密封膏嵌缝 5.其他详见图纸及图集仿22J603-1 | m2 | 8.4
本页小计
注：为计取规费等的使用，可在表中增设其中：“定额人工费”。
表—08
分部分项工程和单价措施项目清单与计价表
工程名称：办公楼 | [5 empty] | 标段：盐城港滨海港区南区液体散货储罐区一期工程 |  |  | 第 29 页 共 62 页
序号 | 项目编码 | 项目名称 | 项目特征描述 | 计量单位 | 工程量 |  | 金额（元）
[7 empty] | 综合单价 | 综合合价 |  | 其中：暂估价
68 | 100705001008 | 铝合金平开窗（消防救援窗） | 1.窗代号及洞口尺寸:C-XJ1：1200*2100，C-XJ1a:1200*2100 2.框、扇材质:外窗玻璃型材均为70系列断热铝合金型材，窗框型材为彩色铝合金，材壁厚不应小于1.8mm，窗尺寸以现场复核为准,窗框材颜色均由业主自定。 3.玻璃品种、厚度:6LOW-E+12A+6白玻 4.含五金配件等制作，安装，窗框发泡聚氨酯灌缝、四周建筑密封膏嵌缝 5.其他详见图纸及图集仿22J603-1 | m2 | 15.12
69 | 100705001009 | 备餐区窗口 | 1.框、扇材质:不锈钢方通 2.玻璃品种、厚度:6+1.52PVB+6厚钢化夹胶玻璃 3.隐形纱窗 4.其他详见图纸 | m2 | 10.55
70 | 010807004001 | 金属纱窗 | 1.铝合金框、金刚纱纱窗制作安装，网孔孔目16-18目 | m2 | 15.12
本页小计
注：为计取规费等的使用，可在表中增设其中：“定额人工费”。
表—08
分部分项工程和单价措施项目清单与计价表
工程名称：办公楼 | [5 empty] | 标段：盐城港滨海港区南区液体散货储罐区一期工程 |  |  | 第 30 页 共 62 页
序号 | 项目编码 | 项目名称 | 项目特征描述 | 计量单位 | 工程量 |  | 金额（元）
[7 empty] | 综合单价 | 综合合价 |  | 其中：暂估价
71 | 020508020001 | 挡鼠板 | 1、挡鼠板高500mm 2、做法详见国标17J610-1第Y28页 | m | 5.6
72 | 020508020002 | 护门板 | 1.350高护门板 2.做法详见12J926-E3图集 3.其他详见图纸 | m | 6.2
屋面及防水工程
73 | 010903003001 | 墙身防水（防潮） | 1.墙身防潮层设于底层地坪室内地坪以下0.060m处,有基础梁或钢筋砼墙体处不设。做法为20mm厚1:2水泥砂浆内掺水泥重量5%的防水剂。遇地面有高差时应沿墙身迎土面设竖向防潮层与水平防潮层形成闭合。 | m2 | 44.03
74 | 010902001001 | 屋面卷材防水 | 1.卷材品种、规格、厚度:3+3厚自粘聚合物改性沥青防水卷材（PY）聚酯胎 2.卷材交接处单组份聚氨酯密封胶，参考屋面设备基础做法节点 3.其他:含防水附加层 | m2 | 548.46
75 | 010902002003 | 屋面涂膜防水 | 1.防水膜品种:聚氨酯防水涂料 2.涂膜厚度、遍数:1.5厚 | m2 | 563.89
本页小计
注：为计取规费等的使用，可在表中增设其中：“定额人工费”。
表—08
分部分项工程和单价措施项目清单与计价表
工程名称：办公楼 | [5 empty] | 标段：盐城港滨海港区南区液体散货储罐区一期工程 |  |  | 第 31 页 共 62 页
序号 | 项目编码 | 项目名称 | 项目特征描述 | 计量单位 | 工程量 |  | 金额（元）
[7 empty] | 综合单价 | 综合合价 |  | 其中：暂估价
76 | 010902002001 | 天棚涂膜防水 | 部位：卫生间、厨房、备餐间、餐厅的顶棚 1.防水膜品种:聚氨酯防水涂料（与墙身防水层形成闭环） 2.涂膜厚度、遍数:1.5厚 | m2 | 274.22
77 | 010902003001 | 屋面刚性层 | 1.钢筋混凝土楼面板，表面清扫干净 2.最薄30厚LC5.0轻集料混凝土2%找坡 3.20厚1：3水泥砂浆找平 4.隔气层材料品种、厚度:10厚1:4石灰砂浆 5.刚性层厚度:40厚C20细石混凝土内配∅6@150双向钢筋网片设分格缝宽20，内填DS M15砂浆，纵横间距≤10m | m2 | 513.32
本页小计
注：为计取规费等的使用，可在表中增设其中：“定额人工费”。
表—08
分部分项工程和单价措施项目清单与计价表
工程名称：办公楼 | [5 empty] | 标段：盐城港滨海港区南区液体散货储罐区一期工程 |  |  | 第 32 页 共 62 页
序号 | 项目编码 | 项目名称 | 项目特征描述 | 计量单位 | 工程量 |  | 金额（元）
[7 empty] | 综合单价 | 综合合价 |  | 其中：暂估价
78 | 010902003004 | 屋面刚性层（雨棚顶面） | 1.钢筋混凝土现浇板 2.C15细石混凝土找坡 3.10厚防水砂浆+1.5厚聚氨酯防水涂料（聚氨酯防水涂料另计） 4.20厚1:2水泥砂浆，分水线1%纵坡 5.该项清单工程量为雨棚水平投影面积 6.未尽事项详见设计图纸要求 | m2 | 16.24
79 | 010902004001 | 屋面排水管 | 1.排水管品种、规格:UPVC溢水管∅100，凸出饰面50，洞底距完成面150 2.含雨水管采购安装 | m | 64.4
80 | 010902006001 | 屋面排水斗 | 1. PVC排水斗配套连接φ110PVC排水管 2. 含PVC排水斗采购安装 | 个 | 8
81 | 010903002004 | 外墙面涂膜防水 | 1.防水膜品种:聚氨酯防水涂料 2.涂膜厚度、遍数:1.5厚 | m2 | 1248.67
82 | 010903002002 | 墙面涂膜防水 | 部位：卫生间、厨房、备餐间 1.防水膜品种:聚氨酯防水涂料 2.涂膜厚度、遍数:1.5厚 3.增强材料种类:表面需撒细砂 | m2 | 641.22
本页小计
注：为计取规费等的使用，可在表中增设其中：“定额人工费”。
表—08
分部分项工程和单价措施项目清单与计价表
工程名称：办公楼 | [5 empty] | 标段：盐城港滨海港区南区液体散货储罐区一期工程 |  |  | 第 33 页 共 62 页
序号 | 项目编码 | 项目名称 | 项目特征描述 | 计量单位 | 工程量 |  | 金额（元）
[7 empty] | 综合单价 | 综合合价 |  | 其中：暂估价
83 | 010903002003 | 电梯井涂膜防水 | 部位：电梯基坑底板及侧墙 1.防水膜品种:水泥基渗透结晶型防水涂料 2.涂膜厚度、遍数:1.0厚 | m2 | 46.86
84 | 010904002001 | 楼（地）面涂膜防水 | 部位：卫生间、厨房、备餐间、食品库 1.防水膜品种:聚氨酯防水涂料(两道分次涂刷),沿墙四周卷起300高 2.涂膜厚度、遍数:两遍，共计1.5+1.5厚 3.反边高度:沿墙四周卷起300高 | m2 | 219.01
85 | 010904004001 | 止水带 | 1.止水带材料种类:钢板止水带 2.符合质量规范要求 | m | 10
保温、隔热、防腐工程
86 | 011001001001 | 保温隔热屋面 | 1.保温隔热材料品种、规格、厚度:100厚（B1级）挤塑聚苯（XPS）（压缩强度≥250KPA） 2.未尽事项详见设计图纸要求 | m2 | 513.32
本页小计
注：为计取规费等的使用，可在表中增设其中：“定额人工费”。
表—08
分部分项工程和单价措施项目清单与计价表
工程名称：办公楼 | [5 empty] | 标段：盐城港滨海港区南区液体散货储罐区一期工程 |  |  | 第 34 页 共 62 页
序号 | 项目编码 | 项目名称 | 项目特征描述 | 计量单位 | 工程量 |  | 金额（元）
[7 empty] | 综合单价 | 综合合价 |  | 其中：暂估价
87 | 011001003002 | 保温隔热墙面 | 1.保温隔热部位:外墙 2.专用粘贴剂涂在岩棉板背面（涂专用界面剂后），优先使用条粘法，其涂胶面积不得小于50%,胶条应呈水平方向。 3.60厚岩棉板，板两面及侧面涂刷专用界面剂； 4.龙骨材料品种、规格:铝合金或镀锌钢板托架，M8~M10膨胀螺栓 5.保温隔热面层材料品种、规格、性能:岩棉板表面抹抹面胶浆并压入第一层耐碱网布，采用锚栓锚固岩棉板，锚栓用量不小于6个/m2,，按梅花状分布。锚栓有效锚固深度在混凝土墙中不小于25mm，在砌体墙中不小于50mm 6.增强网及抗裂防水砂浆种类:岩棉板表面再抹抹面胶浆并压入第二层耐碱网布； 7.未尽事项详见设计图纸要求 | m2 | 975.24
本页小计
注：为计取规费等的使用，可在表中增设其中：“定额人工费”。
表—08
分部分项工程和单价措施项目清单与计价表
工程名称：办公楼 | [5 empty] | 标段：盐城港滨海港区南区液体散货储罐区一期工程 |  |  | 第 35 页 共 62 页
序号 | 项目编码 | 项目名称 | 项目特征描述 | 计量单位 | 工程量 |  | 金额（元）
[7 empty] | 综合单价 | 综合合价 |  | 其中：暂估价
88 | 011001003001 | 电梯井保温 | 1.保温隔热部位:电梯基坑侧墙、底板 2.保温隔热材料品种、规格及厚度:50厚挤塑聚苯乙烯泡沫塑料板保护层 | m2 | 38.22
89 | 011001005001 | 保温隔热楼地面 | 1.保温隔热部位:楼地面 2.保温隔热材料品种、规格、厚度:40厚挤塑聚苯乙烯泡沫板，压缩强度≥250kpa 3.0.2厚塑料薄膜浮铺 | m2 | 149.1
90 | 011001005002 | 保温隔热楼地面 | 1.保温隔热部位:楼地面 2.保温隔热材料品种、规格、厚度:40厚挤塑聚苯乙烯泡沫板，压缩强度≥250kpa 3.0.2厚塑料薄膜浮铺 4.35厚C20细石混凝土，随打随抹平 | m2 | 34.9
91 | 011002001001 | 防腐混凝土面层 | 1.防腐部位:±0以下基础 2.面层厚度:环氧沥青或聚氨酯沥青涂层，厚度≥500um; | m2 | 502.99
92 | 011002002001 | 防腐砂浆面层 | 1.防腐部位:埋入土中的砌体结构表面 2.刷环氧沥青，厚度≥500um | m2 | 628.96
本页小计
注：为计取规费等的使用，可在表中增设其中：“定额人工费”。
表—08
分部分项工程和单价措施项目清单与计价表
工程名称：办公楼 | [5 empty] | 标段：盐城港滨海港区南区液体散货储罐区一期工程 |  |  | 第 36 页 共 62 页
序号 | 项目编码 | 项目名称 | 项目特征描述 | 计量单位 | 工程量 |  | 金额（元）
[7 empty] | 综合单价 | 综合合价 |  | 其中：暂估价
楼地面装饰工程
93 | 011104004001 | 地-1/地-1a（防静电架空活动地板地面） | 1.位置:消控室、机柜间房间地面 2.压实填土，压实系数不小于0.94 3.垫层:100厚C20聚合物混凝土垫层 4.界面剂1道 5.找平层厚度、砂浆配合比:水泥浆一道（内掺建筑胶），40厚C20细石混凝土，内配双向φ3@50钢筋网片； 6.20mm厚1:3水泥砂浆，压实赶光； 7.10厚1:2.5水磨石面层 3.400mm高架空防静电活动地板（陶瓷） 4.未尽事项详见设计图纸要求 | m2 | 80.78
本页小计
注：为计取规费等的使用，可在表中增设其中：“定额人工费”。
表—08
分部分项工程和单价措施项目清单与计价表
工程名称：办公楼 | [5 empty] | 标段：盐城港滨海港区南区液体散货储罐区一期工程 |  |  | 第 37 页 共 62 页
序号 | 项目编码 | 项目名称 | 项目特征描述 | 计量单位 | 工程量 |  | 金额（元）
[7 empty] | 综合单价 | 综合合价 |  | 其中：暂估价
94 | 011102003001 | 地-2/地-2a（防滑地砖面层地面） | 1.位置:走廊、楼梯间、门厅餐厅、电梯厅 2.压实填土，压实系数不小于0.95 3.垫层:100厚C20聚合物混凝土垫层 4.界面剂1道 5.结合层厚度、砂浆配合比:30厚DS M15砂浆结合层，表面撒水泥粉 6.面层材料品种、规格、颜色:5-10厚地砖面层 7.嵌缝材料种类:DIG砂浆擦缝 8.未尽事项详见设计图纸要求 | m2 | 262.8
本页小计
注：为计取规费等的使用，可在表中增设其中：“定额人工费”。
表—08
分部分项工程和单价措施项目清单与计价表
工程名称：办公楼 | [5 empty] | 标段：盐城港滨海港区南区液体散货储罐区一期工程 |  |  | 第 38 页 共 62 页
序号 | 项目编码 | 项目名称 | 项目特征描述 | 计量单位 | 工程量 |  | 金额（元）
[7 empty] | 综合单价 | 综合合价 |  | 其中：暂估价
95 | 011102003002 | 地-3/地-3a（防滑地砖面层地面）(有防水层) | 1.位置:卫生间、厨房、备餐间、食品库 2.压实填土，压实系数不小于0.95 3.垫层:100厚C20聚合物混凝土垫层 4.200厚LC7.5轻骨料混凝土填充层 5.界面剂1道 6.找平层厚度、砂浆配合比:最薄处35厚C20细石混凝土找坡层，向地漏找坡，随打随抹平。地漏四周及管根部用DSM15砂浆抹小八字角 7.1.5+1.5厚聚氨酯防水涂料(两道分次涂刷),沿墙四周卷起300高（另计） 8.结合层厚度、砂浆配合比:30厚DS M15砂浆结合层，表面撒水泥粉 9.面层材料品种、规格、颜色:5-10厚地砖面层 10.嵌缝材料种类:DIG砂浆擦缝 11.未尽事项详见设计图纸要求 | m2 | 104.4
本页小计
注：为计取规费等的使用，可在表中增设其中：“定额人工费”。
表—08
分部分项工程和单价措施项目清单与计价表
工程名称：办公楼 | [5 empty] | 标段：盐城港滨海港区南区液体散货储罐区一期工程 |  |  | 第 39 页 共 62 页
序号 | 项目编码 | 项目名称 | 项目特征描述 | 计量单位 | 工程量 |  | 金额（元）
[7 empty] | 综合单价 | 综合合价 |  | 其中：暂估价
96 | 011101003001 | 地-4（细石混凝土面层地面） | 1.位置:其他房间地面 2.压实填土，压实系数不小于0.95 3.垫层:100厚C20聚合物混凝土垫层 4.界面剂1道 5.面层厚度、混凝土强度等级:40厚C25细石混凝土，表面撒1:1水泥砂子随打随抹光 6.未尽事项详见设计图纸要求 | m2 | 23.29
97 | 011101001001 | 水泥砂浆地面 | 1.位置：电梯井底板下 2.压实填土，压实系数不小于0.94 3.找平层厚度、砂浆配合比:20厚1:3水泥砂浆找平 4.未尽事项详见设计图纸要求 | m2 | 6.06
98 | 011101001002 | 水泥砂浆楼面 | 位置：电梯井底板上 1.面层厚度、砂浆配合比:20厚1:2.5水泥砂浆，表面撒1:1水泥砂子随打随抹光 2.未尽事项详见设计图纸要求 | m2 | 6.06
本页小计
注：为计取规费等的使用，可在表中增设其中：“定额人工费”。
表—08
分部分项工程和单价措施项目清单与计价表
工程名称：办公楼 | [5 empty] | 标段：盐城港滨海港区南区液体散货储罐区一期工程 |  |  | 第 40 页 共 62 页
序号 | 项目编码 | 项目名称 | 项目特征描述 | 计量单位 | 工程量 |  | 金额（元）
[7 empty] | 综合单价 | 综合合价 |  | 其中：暂估价
99 | 011101003002 | 楼1（细石混凝土面层楼面） | 1.位置:用于强、弱电井及电梯机房及其他房间的楼面 2.现浇钢筋混凝土楼板 3.界面剂1道 4.面层厚度、混凝土强度等级:40厚C25细石混凝土，表面撒1:1水泥砂子随打随抹光 5.未尽事项详见设计图纸要求 | m2 | 51.95
100 | 011102003004 | 楼2（防滑地砖面层楼面） | 1.位置:用于走道、办公、会议室、休息室、电梯厅、楼梯间的楼面 2.现浇钢筋混凝土楼板 3.界面剂1道 4.结合层厚度、砂浆配合比:40厚细石混凝土结合层，表面撒水泥粉 5.面层材料品种、规格、颜色:5~10厚地砖面层 6.嵌缝材料种类:DTG砂浆擦缝 7.未尽事项详见设计图纸要求 | m2 | 826.24
本页小计
注：为计取规费等的使用，可在表中增设其中：“定额人工费”。
表—08
分部分项工程和单价措施项目清单与计价表
工程名称：办公楼 | [5 empty] | 标段：盐城港滨海港区南区液体散货储罐区一期工程 |  |  | 第 41 页 共 62 页
序号 | 项目编码 | 项目名称 | 项目特征描述 | 计量单位 | 工程量 |  | 金额（元）
[7 empty] | 综合单价 | 综合合价 |  | 其中：暂估价
101 | 011102003005 | 楼-3（防滑地砖面层楼面）(下沉式有防水层) | 1.位置:用于卫生间的楼面 2.现浇钢筋混凝土楼板 3.200厚LC7.5轻骨料混凝土填充层 4.界面剂1道 5.最薄处30厚C20细石混凝土找坡层，向地漏找1%坡，随打随抹平。地漏四周及管根部用DSM15砂浆抹小八字角 6.1.5+1.5厚聚氨酯防水涂料(两道分次涂刷),沿墙四周卷起300高（另计） 7.结合层厚度、砂浆配合比:30厚DS M15砂浆结合层，表面撒水泥粉 8.面层材料品种、规格、颜色:5~10厚地砖面层 9.嵌缝材料种类:DTG砂浆擦缝 10.未尽事项详见设计图纸要求 | m2 | 54.05
本页小计
注：为计取规费等的使用，可在表中增设其中：“定额人工费”。
表—08
分部分项工程和单价措施项目清单与计价表
工程名称：办公楼 | [5 empty] | 标段：盐城港滨海港区南区液体散货储罐区一期工程 |  |  | 第 42 页 共 62 页
序号 | 项目编码 | 项目名称 | 项目特征描述 | 计量单位 | 工程量 |  | 金额（元）
[7 empty] | 综合单价 | 综合合价 |  | 其中：暂估价
102 | 011106002001 | 块料楼梯面层 | 1.位置:楼梯块料面层（含楼梯段、休息平台） 2.界面剂1道 3.结合层厚度、砂浆配合比:30mm厚1:3干硬性水泥砂浆结合层，素水泥砂浆粘结 4.面层材料品种、规格、颜色:5~10厚地砖面层，防滑做法参照22J403-1 10/5-7 5.嵌缝材料种类:DTG砂浆擦缝 6.该项清单工程量按展开面积计算 7.未尽事项详见设计图纸要求 | m2 | 68.5
103 | 011105003002 | 楼梯踢脚线（地砖踢脚） | 1.踢脚线高度:休息平台处高150mm，梯步段含三角板、踢脚线；不区分休息平台、梯步段，投标单位综合考虑 2.面层厚度、材料种类:5~10厚地砖踢脚,稀水泥浆(或彩色水泥浆)擦缝 3.9厚1:2水泥砂浆粘结层(内掺建筑胶) 4.界面剂一道(甩前用水喷湿墙面) | m | 68.9
本页小计
注：为计取规费等的使用，可在表中增设其中：“定额人工费”。
表—08
分部分项工程和单价措施项目清单与计价表
工程名称：办公楼 | [5 empty] | 标段：盐城港滨海港区南区液体散货储罐区一期工程 |  |  | 第 43 页 共 62 页
序号 | 项目编码 | 项目名称 | 项目特征描述 | 计量单位 | 工程量 |  | 金额（元）
[7 empty] | 综合单价 | 综合合价 |  | 其中：暂估价
104 | 011105003001 | 踢脚-1 釉面砖踢脚 | 1.位置:用于办公室、走道、餐厅、楼梯间、厨房、会议室、休息室、备餐间 2.踢脚线高度:150mm 3.界面剂1道 4.粘贴层厚度、材料种类:8~10厚1:1:6水泥石灰砂浆打底并划出纹道，5厚干混陶瓷砖粘接砂浆粘贴 5.面层材料品种、规格、颜色:8~10厚彩色釉面砖，干混填缝砂浆勾缝 | m | 738.45
105 | 011105006001 | 踢脚2-不锈钢板踢脚 | 1.位置:控制室、机柜间 2.2厚配本专用界面砂浆批刮（加气块墙）/刷专用界面剂一遍(混凝土结构) 3.基层材料种类、规格:7厚1:3水泥砂浆压实平 4.固定配套金属卡件，问距300 5.面层材料品种、规格、颜色:1.0厚不锈钢板成品踢脚与卡件安装 | m | 46
本页小计
注：为计取规费等的使用，可在表中增设其中：“定额人工费”。
表—08
分部分项工程和单价措施项目清单与计价表
工程名称：办公楼 | [5 empty] | 标段：盐城港滨海港区南区液体散货储罐区一期工程 |  |  | 第 44 页 共 62 页
序号 | 项目编码 | 项目名称 | 项目特征描述 | 计量单位 | 工程量 |  | 金额（元）
[7 empty] | 综合单价 | 综合合价 |  | 其中：暂估价
106 | 011105001001 | 踢脚3-水泥砂浆踢脚 | 1.位置：其他房间 2.踢脚线高度:150mm 3.混凝土柱(构造柱)/蒸压加气混凝土墙面喷湿 4.界面剂1道 5.底层厚度、砂浆配合比:8~10厚1:1:6水泥石灰砂浆打底并划出纹道 6.面层厚度、砂浆配合比:10厚1:3水泥砂浆抹光 | m | 112.6
墙、柱面装饰与隔断、幕墙工程
107 | 011201001008 | 砖基础抹灰 | 1.墙体类型:砖基础 2.20mm厚1:2水泥砂浆抹灰 | m2 | 628.14
本页小计
注：为计取规费等的使用，可在表中增设其中：“定额人工费”。
表—08
分部分项工程和单价措施项目清单与计价表
工程名称：办公楼 | [5 empty] | 标段：盐城港滨海港区南区液体散货储罐区一期工程 |  |  | 第 45 页 共 62 页
序号 | 项目编码 | 项目名称 | 项目特征描述 | 计量单位 | 工程量 |  | 金额（元）
[7 empty] | 综合单价 | 综合合价 |  | 其中：暂估价
108 | 011201001001 | 内-1 （面砖饰面内墙面） | 1.墙体类型:卫生间、厨房、备餐间 2.基层墙体，表面清扫干净（喷湿墙面） 3.用修补砂浆局部修补墙面，DP砂浆勾实结缝并拉毛 4.界面剂1道 5.6厚DP M5砂浆罩面 6.9厚 DP M20 砂浆分层压实抹平 7.5厚DTA砂浆或瓷砖胶粘剂粘接层 8.5~10厚陶瓷墙砖,DTG砂浆勾缝或者白水泥擦缝 9.未尽事项详见设计图纸要求 | m2 | 521.57
109 | 011201001002 | 内-2 （水泥砂浆墙面） | 1.墙体类型:电梯井 2.基层墙体，表面清扫干净（喷湿墙面） 3.用修补砂浆局部修补墙面，DP砂浆勾实结缝并拉毛 4.界面剂1道 5.底层厚度、砂浆配合比:10厚DP M5砂浆打底扫毛 6.面层厚度、砂浆配合比:5厚 DP M20 砂浆找平抹平 | m2 | 103.8
本页小计
注：为计取规费等的使用，可在表中增设其中：“定额人工费”。
表—08
分部分项工程和单价措施项目清单与计价表
工程名称：办公楼 | [5 empty] | 标段：盐城港滨海港区南区液体散货储罐区一期工程 |  |  | 第 46 页 共 62 页
序号 | 项目编码 | 项目名称 | 项目特征描述 | 计量单位 | 工程量 |  | 金额（元）
[7 empty] | 综合单价 | 综合合价 |  | 其中：暂估价
110 | 011201001003 | 内-3 （耐水腻子墙面） | 1.墙体类型:强电、弱电井 2.基层墙体，表面清扫干净（喷湿墙面） 3.用修补砂浆局部修补墙面，DP砂浆勾实结缝并拉毛 4.界面剂1道 5.底层厚度、砂浆配合比:6厚DP M5砂浆打底抹平 6.未尽事项详见设计图纸要求 | m2 | 148.55
111 | 011201001004 | 内-4 （无机涂料墙面） | 1.墙体类型:其他房间 2.基层墙体，表面清扫干净（喷湿墙面） 3.用修补砂浆局部修补墙面，DP砂浆勾实结缝并拉毛 4.界面剂1道 5.底层厚度、砂浆配合比:8厚DP M5砂浆打底抹平 6.未尽事项详见设计图纸要求 | m2 | 3263.72
112 | 011201001006 | 墙面一般抹灰 | 1.墙体类型:管井 2.面层厚度、砂浆配合比:20厚1:2水泥砂浆抹面，无法二次抹灰的竖井均用砂浆随砌随抹、赶光压实 | m2 | 160.81
本页小计
注：为计取规费等的使用，可在表中增设其中：“定额人工费”。
表—08
分部分项工程和单价措施项目清单与计价表
工程名称：办公楼 | [5 empty] | 标段：盐城港滨海港区南区液体散货储罐区一期工程 |  |  | 第 47 页 共 62 页
序号 | 项目编码 | 项目名称 | 项目特征描述 | 计量单位 | 工程量 |  | 金额（元）
[7 empty] | 综合单价 | 综合合价 |  | 其中：暂估价
113 | 011201001007 | 外-1 （仿石涂料外墙） | 1.墙体类型:外墙，蒸压加气混凝土砌块墙（钢筋混凝土结构） 2.2厚配套专用界面砂浆批刮（刷专用界面剂一遍） 3.底层厚度、砂浆配合比:9mm厚1:3水泥砂浆打底扫毛或划出纹道； 4.面层厚度、砂浆配合比:5mm厚干粉类聚合物防水水泥砂浆复合一层耐碱玻纤网格布 5.未尽事项详见设计图纸要求 | m2 | 1369.15
114 | 011202001001 | 柱、梁面一般抹灰 | 1.柱（梁）体类型:混凝土面 2.底层厚度、砂浆配合比:2厚配套专用界面砂浆批刮（刷专用界面剂一遍） 3.面层厚度、砂浆配合比:9mm厚1:3水泥砂浆打底扫毛或划出纹道； | m2 | 19.16
本页小计
注：为计取规费等的使用，可在表中增设其中：“定额人工费”。
表—08
分部分项工程和单价措施项目清单与计价表
工程名称：办公楼 | [5 empty] | 标段：盐城港滨海港区南区液体散货储罐区一期工程 |  |  | 第 48 页 共 62 页
序号 | 项目编码 | 项目名称 | 项目特征描述 | 计量单位 | 工程量 |  | 金额（元）
[7 empty] | 综合单价 | 综合合价 |  | 其中：暂估价
115 | 011203001001 | 零星项目一般抹灰 | 1.基层类型、部位:混凝土面、线条 2.底层厚度、砂浆配合比:2厚配套专用界面砂浆批刮（刷专用界面剂一遍） 3.面层厚度、砂浆配合比:9mm厚1:3水泥砂浆打底扫毛或划出纹道； | m2 | 38.93
天棚工程
本页小计
注：为计取规费等的使用，可在表中增设其中：“定额人工费”。
表—08
分部分项工程和单价措施项目清单与计价表
工程名称：办公楼 | [5 empty] | 标段：盐城港滨海港区南区液体散货储罐区一期工程 |  |  | 第 49 页 共 62 页
序号 | 项目编码 | 项目名称 | 项目特征描述 | 计量单位 | 工程量 |  | 金额（元）
[7 empty] | 综合单价 | 综合合价 |  | 其中：暂估价
116 | 011302001003 | 顶-1（铝合金吊顶天棚） | 1.位置:卫生间、厨房、备餐间、餐厅 2.现浇钢筋混凝土板，在板底钻孔，固定镀锌膨胀螺栓，间距≤1200 3.1.5厚聚氨酯防水涂料（与墙身防水层形成闭环）（另计） 4.吊顶形式、吊杆规格、高度:φ6钢筋吊杆，双向中距≤1200，吊杆上部与膨胀螺栓固定 5.龙骨材料种类、规格、中距:与安装形式配套的专用上层主龙骨，间距≤1200，用吊件与钢筋吊杆联结后找平，与铝合金方板配套的专用下层副龙骨联结，间距≤600 6.面层材料品种、规格:1.0厚铝合金方板300x300与主龙骨固定 7.未尽事项详见设计图纸要求 | m2 | 274.22
本页小计
注：为计取规费等的使用，可在表中增设其中：“定额人工费”。
表—08
分部分项工程和单价措施项目清单与计价表
工程名称：办公楼 | [5 empty] | 标段：盐城港滨海港区南区液体散货储罐区一期工程 |  |  | 第 50 页 共 62 页
序号 | 项目编码 | 项目名称 | 项目特征描述 | 计量单位 | 工程量 |  | 金额（元）
[7 empty] | 综合单价 | 综合合价 |  | 其中：暂估价
117 | 011302001002 | 顶-2（无石棉纤维增强硅酸钙板天棚） | 1.位置:走道、办公室、控制室、机柜间、电梯厅、门厅、会议室、休息室 2.现浇钢筋混凝土板，在板底钻孔，固定镀锌膨胀螺栓，间距≤1200 3.吊顶形式、吊杆规格、高度:φ6钢筋吊杆，双向中距≤1200，吊杆上部与膨胀螺栓固定 4.龙骨材料种类、规格、中距:T型龙骨，间距≤1200，用垂直吊挂件或卡簧式吊件与钢筋吊杆连接后找平，T型次龙骨，间距600mm，用挂插件与主龙骨连接 5.面层材料品种、规格:9厚方块板材面层（无石棉纤维增强硅酸钙板），规格600x600 6.未尽事项详见设计图纸要求 | m2 | 1029.23
118 | 011304002002 | 检修孔 | 1.风口材料品种、规格:检修孔 2.安装固定方式:投标报价包含与周边吊顶的细节处理 3.其他不详之处详见图纸 | 个 | 10
本页小计
注：为计取规费等的使用，可在表中增设其中：“定额人工费”。
表—08
分部分项工程和单价措施项目清单与计价表
工程名称：办公楼 | [5 empty] | 标段：盐城港滨海港区南区液体散货储罐区一期工程 |  |  | 第 51 页 共 62 页
序号 | 项目编码 | 项目名称 | 项目特征描述 | 计量单位 | 工程量 |  | 金额（元）
[7 empty] | 综合单价 | 综合合价 |  | 其中：暂估价
油漆、涂料、裱糊工程
119 | 011406003002 | 顶-3（刮腻子顶棚） | 部位：电井顶棚 1.基层类型:钢筋混凝土板底面清理干净 2.腻子种类:耐水腻子刮平 3.刮腻子遍数:2~3厚，施工遍数投标人结合自身施工经验，满足设计及规范要求 4.未尽事项详见设计图纸要求 | m2 | 11.03
120 | 011407002001 | 顶-4（无机涂料顶棚） | 部位：其他顶棚 1.基层类型:钢筋混凝土板底面清理干净 2.腻子种类:2~3厚面层耐水腻子刮平 3.刮腻子要求:满配腻子 4.涂料品种、喷刷遍数:刷或滚底漆一遍，刷（喷）白色无机涂料两遍 5.未尽事项详见设计图纸要求 | m2 | 149.31
本页小计
注：为计取规费等的使用，可在表中增设其中：“定额人工费”。
表—08
分部分项工程和单价措施项目清单与计价表
工程名称：办公楼 | [5 empty] | 标段：盐城港滨海港区南区液体散货储罐区一期工程 |  |  | 第 52 页 共 62 页
序号 | 项目编码 | 项目名称 | 项目特征描述 | 计量单位 | 工程量 |  | 金额（元）
[7 empty] | 综合单价 | 综合合价 |  | 其中：暂估价
121 | 011406003001 | 内-3（耐水腻子墙面） | 位置：强电、弱电井 1.基层类型:内墙 2.腻子种类:耐水腻子分遍找平 3.刮腻子遍数:3厚，施工遍数投标人结合自身施工经验，满足设计及规范要求 4.未尽事项详见设计图纸要求 | m2 | 148.6
122 | 011407001001 | 内-4（无机涂料墙面） | 1.基层类型:抹灰面 2.喷刷涂料部位:内墙（含附墙柱梁、独立柱） 3.腻子种类:3厚耐水腻子 4.刮腻子要求:分遍找平，满配腻子 5.涂料品种、喷刷遍数:刷或滚底漆一遍，刷或滚无机内墙涂料二遍 6.未尽事项详见设计图纸要求 | m2 | 2442.3
本页小计
注：为计取规费等的使用，可在表中增设其中：“定额人工费”。
表—08
分部分项工程和单价措施项目清单与计价表
工程名称：办公楼 | [5 empty] | 标段：盐城港滨海港区南区液体散货储罐区一期工程 |  |  | 第 53 页 共 62 页
序号 | 项目编码 | 项目名称 | 项目特征描述 | 计量单位 | 工程量 |  | 金额（元）
[7 empty] | 综合单价 | 综合合价 |  | 其中：暂估价
123 | 011407001002 | 外-1 （仿石涂料外墙） | 1.基层类型:抹灰面 2.喷刷涂料部位:外墙 3.腻子种类:刮涂2~3厚耐水腻子，干燥后打磨 4.刮腻子要求:满批腻子 5.涂料品种、喷刷遍数:喷涂抗碱封底漆一遍；根据立面进行分格，喷涂石头漆骨料两遍；涂刷罩面清漆； 6.未尽事项详见设计图纸要求 | m2 | 1399.23
其他装饰工程
124 | 011503001001 | 金属扶手、栏杆、栏板 | 1.1100高室外金属栏杆 2.参12J003-B11图集及建筑说明21.3条 3.其他不详之处详见图纸及设计规范要求 | m | 3.6
125 | 011503001002 | 金属扶手、栏杆、栏板 | 1.无障碍坡道扶手 2.参12J926-H2图集及建筑说明21.3条 3.其他不详之处详见图纸及设计规范要求 | m | 8.64
本页小计
注：为计取规费等的使用，可在表中增设其中：“定额人工费”。
表—08
分部分项工程和单价措施项目清单与计价表
工程名称：办公楼 | [5 empty] | 标段：盐城港滨海港区南区液体散货储罐区一期工程 |  |  | 第 54 页 共 62 页
序号 | 项目编码 | 项目名称 | 项目特征描述 | 计量单位 | 工程量 |  | 金额（元）
[7 empty] | 综合单价 | 综合合价 |  | 其中：暂估价
126 | 011503001005 | 金属扶手、栏杆、栏板 | 1.900高护窗栏杆 2.参22J403-1 HC2/4-21图集及建筑说明21.3条 3.其他不详之处详见图纸及设计规范要求 | m | 126.37
127 | 011503001007 | 金属扶手、栏杆、栏板 | 1.500高护窗栏杆 2.参22J403-1 HC2/4-21图集及建筑说明21.3条 3.其他不详之处详见图纸及设计规范要求 | m | 2.64
128 | 011503001008 | 金属扶手、栏杆、栏板 | 1.1400高护窗栏杆 2.参22J403-1 HC2/4-21图集及建筑说明21.3条 3.其他不详之处详见图纸及设计规范要求 | m | 2.64
129 | 011503001004 | 金属扶手、栏杆、栏板 | 1.楼梯栏杆,900mm高 2.栏杆做法参照22J403-1 A1/2-7 3.起步做法参照22J403-1 2/5-12 4.立柱固定做法参照22J403-1 2/5-10 5.水平段楼梯栏杆长度超过0.5m，水平栏杆高度为1100 6.其余未尽事宜参照22J403-1说明 | m | 24.06
本页小计
注：为计取规费等的使用，可在表中增设其中：“定额人工费”。
表—08
分部分项工程和单价措施项目清单与计价表
工程名称：办公楼 | [5 empty] | 标段：盐城港滨海港区南区液体散货储罐区一期工程 |  |  | 第 55 页 共 62 页
序号 | 项目编码 | 项目名称 | 项目特征描述 | 计量单位 | 工程量 |  | 金额（元）
[7 empty] | 综合单价 | 综合合价 |  | 其中：暂估价
130 | 011503001006 | 金属扶手、栏杆、栏板 | 1.靠墙扶手 2.靠墙扶手做法参照22J403-1 4/5-4 3.扶手与墙体连接做法参照22J403-1 1/5-11 4.其余未尽事宜参照22J403-1说明 | m | 22.55
131 | 010401012001 | 零星砌砖 | 1.部位:管道立面包封/砖砌台阶 2.砖品种、规格、强度等级:标准砖砌筑 3.砂浆强度等级、配合比:水泥砂浆M5.0 | m3 | 1.63
132 | 080807013001 | 防火堵洞(隔板）、孔洞封堵 | 1.名称:消火栓嵌装处 2.材质:C20细石混凝土填实,加微膨胀剂 3.方式:孔径15*15，丝径∅0.65镀锌钢丝网，沿洞口四周铺设，背衬墙体材料及厚度详设计耐火极限需满足规范要求 4.部位:内墙 | m2 | 3.15
本页小计
注：为计取规费等的使用，可在表中增设其中：“定额人工费”。
表—08
分部分项工程和单价措施项目清单与计价表
工程名称：办公楼 | [5 empty] | 标段：盐城港滨海港区南区液体散货储罐区一期工程 |  |  | 第 56 页 共 62 页
序号 | 项目编码 | 项目名称 | 项目特征描述 | 计量单位 | 工程量 |  | 金额（元）
[7 empty] | 综合单价 | 综合合价 |  | 其中：暂估价
133 | 080807013002 | 防火堵洞(隔板）、孔洞封堵 | 1.名称:封堵 2.材质:C20细石混凝土 3.方式:填实，密封膏 4.部位:落水管底部穿外墙至散水做法 5.其他不详之处详见图纸 | 处 | 4
134 | 010401012002 | 砖砌蹲坑台 | 1.零星砌砖名称、部位:蹲坑墩台 H=200mm 2.砂浆强度等级、配合比:M5.0水泥砂浆，标准砖砌筑墩台 3.墩台内120mm厚陶粒混凝土，30mm厚C20细石混凝土找平(原浆压光) 4.该项选材用料、施工工序工艺需满足设计及施工规范要求 5.清单工程量按垂直投影计算 | m2 | 16.2
本页小计
注：为计取规费等的使用，可在表中增设其中：“定额人工费”。
表—08
分部分项工程和单价措施项目清单与计价表
工程名称：办公楼 | [5 empty] | 标段：盐城港滨海港区南区液体散货储罐区一期工程 |  |  | 第 57 页 共 62 页
序号 | 项目编码 | 项目名称 | 项目特征描述 | 计量单位 | 工程量 |  | 金额（元）
[7 empty] | 综合单价 | 综合合价 |  | 其中：暂估价
135 | 011210005001 | 厕位防水板隔断 | 1.配件品种、规格:专用配套五金 2.含成品卫生间隔断、隔断门及配套五金件 3.详细做法须经设计和业主确认后方可进行施工 4.该项选材用料、施工工序工艺需满足设计及施工规范要求，其他详见16J914-1-XT1/7、XT1/3、XT9/-图集或由业主自定 | 间 | 15
136 | 011505001001 | 洗漱台 | 1.名称：卫生间洗漱台 2.含镀锌钢龙骨制安、白色人造石石材台面及挡水板 3.详细做法须经设计和业主确认后方可进行施工 4.该项选材用料、施工工序工艺需满足设计及施工规范要求，其他详见16J914-1仿XT11/-白色大理石台面-图集或由业主自定 5.清单工程量按水平投影计算 | m2 | 4.5
本页小计
注：为计取规费等的使用，可在表中增设其中：“定额人工费”。
表—08
分部分项工程和单价措施项目清单与计价表
工程名称：办公楼 | [5 empty] | 标段：盐城港滨海港区南区液体散货储罐区一期工程 |  |  | 第 58 页 共 62 页
序号 | 项目编码 | 项目名称 | 项目特征描述 | 计量单位 | 工程量 |  | 金额（元）
[7 empty] | 综合单价 | 综合合价 |  | 其中：暂估价
137 | 011505010001 | 镜面玻璃 | 1.镜面玻璃品种、规格:镜座材质:钢镀铬，玻璃镜选用5厚镀铝膜面镜，背面涂镜背漆一道。镜面可变角度，沉头木螺钉φ4x40，塑料胀管(每套共两个)中φ8x50(每套共两个) 2.详细做法须经设计和业主确认后方可进行施工 3.该项选材用料、施工工序工艺需满足设计及施工规范要求 4.其他详见16J914-1仿XT25/-3图集或由业主自定 | m2 | 0.96
138 | 011505008001 | 卫生纸盒 | 1.材料品种、规格、颜色:纸巾盒 2.现场采购安装,其他详见16J914-1仿XT30/-图集或由业主自定 | 个 | 3
139 | 011505009001 | 肥皂盒 | 1.材料品种、规格、颜色:皂液盒 2.现场采购安装,其他详见16J914-1仿XT30/-图集或由业主自定 | 个 | 3
本页小计
注：为计取规费等的使用，可在表中增设其中：“定额人工费”。
表—08
分部分项工程和单价措施项目清单与计价表
工程名称：办公楼 | [5 empty] | 标段：盐城港滨海港区南区液体散货储罐区一期工程 |  |  | 第 59 页 共 62 页
序号 | 项目编码 | 项目名称 | 项目特征描述 | 计量单位 | 工程量 |  | 金额（元）
[7 empty] | 综合单价 | 综合合价 |  | 其中：暂估价
140 | 011505006001 | 挂衣钩 | 1.材料品种、规格、颜色:挂衣钩 2.现场采购安装,其他详见16J914-1仿XT30/-图集或由业主自定 | 套 | 15
141 | 011505009002 | 烘手器 | 1.材料品种、规格、颜色:烘手器 2.现场采购安装,其他详见16J914-1仿XT30/-图集或由业主自定 | 个 | 3
142 | 011505005001 | 卫生间扶手 | 1.材料品种、规格、颜色:卫生间扶手 2.现场采购安装,其他详见16J914-1仿XT30/-图集或由业主自定 | 个 | 15
143 | 011505006002 | 托盘滑道 | 1.材料品种、规格、颜色:托盘滑道 2.不详之处详见图纸 | 套 | 1
144 | 011502007001 | 滴水线 | 1.所有滴水线宽度和深度均不小于10mm,并要求做到平直、整齐、光洁。 | m | 755
分部分项合计
措施项目
本页小计
注：为计取规费等的使用，可在表中增设其中：“定额人工费”。
表—08
分部分项工程和单价措施项目清单与计价表
工程名称：办公楼 | [5 empty] | 标段：盐城港滨海港区南区液体散货储罐区一期工程 |  |  | 第 60 页 共 62 页
序号 | 项目编码 | 项目名称 | 项目特征描述 | 计量单位 | 工程量 |  | 金额（元）
[7 empty] | 综合单价 | 综合合价 |  | 其中：暂估价
145 | 011701001001 | 综合脚手架 | 1.建筑结构形式:现浇框架结构 2.檐口高度:檐口高度12.5m 3.层高投标人详见图纸综合考虑 4.需按最新规范要求，采用承插型盘扣式脚手架 | m2 | 1653
146 | 011703001001 | 垂直运输 | 1.建筑物建筑类型及结构形式:现浇框架结构 2.建筑物檐口高度、层数:3层，檐口高度12.5m 3.包含垂直运输机械的基础施工（如需）（例如塔吊基础等） 4.垂直运输机械规格、型号投标人报价时自行考虑。结算时此项单价不做调整 | m2 | 1653
147 | 011705001001 | 大型机械设备进出场及安拆 | 1.投标人报价时自行考虑采用何种机械型号，结算时此项单价不做调整。 | 项 | 1
148 | 011706002001 | 排水、降水 | 1.机械规格型号:投标人自行考虑 2.降排水管规格:投标人自行考虑 | 项 | 1
149 | 011702001006 | 基础 模板 | 1.基础类型:垫层模板 | m2 | 67.04
150 | 011702001002 | 基础 模板 | 1.基础类型:桩承台 | m2 | 114.5
151 | 011702001007 | 基础 模板 | 1.基础类型:设备基础 | m2 | 22.05
本页小计
注：为计取规费等的使用，可在表中增设其中：“定额人工费”。
表—08
分部分项工程和单价措施项目清单与计价表
工程名称：办公楼 | [5 empty] | 标段：盐城港滨海港区南区液体散货储罐区一期工程 |  |  | 第 61 页 共 62 页
序号 | 项目编码 | 项目名称 | 项目特征描述 | 计量单位 | 工程量 |  | 金额（元）
[7 empty] | 综合单价 | 综合合价 |  | 其中：暂估价
152 | 011702001008 | 基础 模板 | 1.基础类型:基础梁 | m2 | 187.61
153 | 011702002003 | 矩形柱 模板 | 1.类型：矩形柱模板 2.矩形柱不区分高度、截面大小，造成的费用增加，施工单位综合考虑在报价中 | m2 | 693.89
154 | 011702003001 | 构造柱、抱框柱 模板 | 1.类型:构造柱、抱框柱模板 2.构造柱不区分高度、截面大小，造成的费用增加，施工单位综合考虑在报价中 | m2 | 727.96
155 | 011702006002 | 矩形梁 模板 | 1.截面、支撑高度:不区分高度、截面，造成的费用增加，施工单位综合考虑在报价中 | m2 | 37.56
156 | 011702008003 | 圈梁、反槛 模板 | 1.类型:圈梁、反槛模板 | m2 | 303.71
157 | 011702008002 | 窗台梁 模板 | 1.类型:窗台梁模板 | m2 | 56.85
158 | 011702009002 | 过梁 模板 | 1.类型:过梁模板 | m2 | 53.73
159 | 011702013001 | 电梯井壁 模板 | 部位：电梯井壁、楼梯隔墙 1.类型：直行墙模板 2.不区分高度，造成的费用增加，施工单位综合考虑在报价中 | m2 | 37.76
160 | 011702021001 | 女儿墙 模板 | 1.类型:女儿墙模板 | m2 | 333.91
本页小计
注：为计取规费等的使用，可在表中增设其中：“定额人工费”。
表—08
分部分项工程和单价措施项目清单与计价表
工程名称：办公楼 | [5 empty] | 标段：盐城港滨海港区南区液体散货储罐区一期工程 |  |  | 第 62 页 共 62 页
序号 | 项目编码 | 项目名称 | 项目特征描述 | 计量单位 | 工程量 |  | 金额（元）
[7 empty] | 综合单价 | 综合合价 |  | 其中：暂估价
161 | 011702014002 | 有梁板 模板 | 1.支撑高度:不区分高度，造成的费用增加，施工单位综合考虑在报价中 | m2 | 2392.73
162 | 011702025001 | 其他现浇构件 模板 | 1.构件类型:小型构件模板 | m2 | 25.14
163 | 011702024001 | 楼梯 模板 | 1.类型:楼梯模板 2.工程量按水平投影面积计算 | m2 | 52.65
164 | 011702023003 | 雨篷 模板 | 1.构件类型:雨篷模板 2.该项清单工程量为雨棚水平投影面积 | m2 | 16.24
单价措施合计
本页小计
合 计
注：为计取规费等的使用，可在表中增设其中：“定额人工费”。
表—08

## 表-11 总价措施项目清单与计价表
总价措施项目清单与计价表
工程名称：办公楼 |  |  |  | 标段：盐城港滨海港区南区液体散货储罐区一期工程 |  |  |  | 第 1 页 共 3 页
序号 | 项目编码 | 项目名称 | 计算基础 |  | 费率 (%) | 金额 (元) | 调整 费率 (%) |  | 调整后 金额(元) | 备注
1 | 011707001001 | 安全文明施工费
1.1 | 1.1 | 基本费 | 分部分项合计+技术措施项目合计-分部分项设备费-技术措施项目设备费 |  | 3.1
1.2 | 1.2 | 增加费 | 分部分项合计+技术措施项目合计-分部分项设备费-技术措施项目设备费 |  | 0.84
1.3 | 1.3 | 扬尘污染防治增加费 | 分部分项合计+技术措施项目合计-分部分项设备费-技术措施项目设备费 |  | 0.31
2 | 011707010001 | 按质论价 | 分部分项合计+技术措施项目合计-分部分项设备费-技术措施项目设备费 |  | 0
3 | 011707002001 | 夜间施工 | 分部分项合计+技术措施项目合计-分部分项设备费-技术措施项目设备费
4 | 011707003001 | 非夜间施工照明 | 分部分项合计+技术措施项目合计-分部分项设备费-技术措施项目设备费 | [6 empty] | 在计取非夜间施工照明费时，建筑工程、仿古工程、修缮土建部分仅地下室（地宫）部分可计取；单独装饰、安装工程、园林绿化工程、修缮安装部分仅特殊施工部位内施工项目可计取
5 | 011707004001 | 二次搬运 | 分部分项合计+技术措施项目合计-分部分项设备费-技术措施项目设备费
6 | 011707005001 | 冬雨季施工 | 分部分项合计+技术措施项目合计-分部分项设备费-技术措
编制人（造价人员）： |  |  |  | 复核人（造价工程师）：
表-11
总价措施项目清单与计价表
工程名称：办公楼 |  |  |  | 标段：盐城港滨海港区南区液体散货储罐区一期工程 |  |  |  | 第 2 页 共 3 页
序号 | 项目编码 | 项目名称 | 计算基础 |  | 费率 (%) | 金额 (元) | 调整 费率 (%) |  | 调整后 金额(元) | 备注
施项目设备费
7 | 011707006001 | 地上、地下设施、建筑物的临时保护设施 | 分部分项合计+技术措施项目合计-分部分项设备费-技术措施项目设备费
8 | 011707007001 | 已完工程及设备保护 | 分部分项合计+技术措施项目合计-分部分项设备费-技术措施项目设备费
9 | 011707008001 | 临时设施 | 分部分项合计+技术措施项目合计-分部分项设备费-技术措施项目设备费
10 | 011707009001 | 赶工措施 | 分部分项合计+技术措施项目合计-分部分项设备费-技术措施项目设备费
11 | 011707011001 | 住宅分户验收 | 分部分项合计+技术措施项目合计-分部分项设备费-技术措施项目设备费 | [6 empty] | 在计取住宅分户验收时，大型土石方工程、桩基工程和地下室部分不计入计费基础
12 | 011707012001 | 建筑工人实名制 | 分部分项合计+技术措施项目合计-分部分项设备费-技术措施项目设备费 | [6 empty] | 建筑工人实名制设备由建筑工人工资专用账户开户银行提供的，建筑工人实名制费用按表中费率乘以0.5系数计取
13 | 011707015001 | 智慧工地费用 | 分部分项合计+技术措施项目合计-分部分项设备费-技术措施项目设备费
14 | 011707013001 | 特殊施工降效 | 分部分项合计+技术措施项目合计-分部分项设备费-技术措施项目设备费
编制人（造价人员）： |  |  |  | 复核人（造价工程师）：
表-11
总价措施项目清单与计价表
工程名称：办公楼 |  |  |  | 标段：盐城港滨海港区南区液体散货储罐区一期工程 |  |  |  | 第 3 页 共 3 页
序号 | 项目编码 | 项目名称 | 计算基础 |  | 费率 (%) | 金额 (元) | 调整 费率 (%) |  | 调整后 金额(元) | 备注
15 | 011707014001 | 协管费 | 分部分项合计+技术措施项目合计-分部分项设备费-技术措施项目设备费
合 计
编制人（造价人员）： |  |  |  | 复核人（造价工程师）：
表-11

## 表-12 其他项目清单与计价汇总表
其他项目清单与计价汇总表
工程名称：办公楼 |  | 标段：盐城港滨海港区南区液体散货储罐区一期工程 |  |  | 第 1 页 共 1 页
序号 | 项目名称 |  | 金额（元） | 结算金额（元） |  | 备注
一 | 其他项目
1 | 暂列金额 |  | 191697.88 |  |  | 明细详见表-12-1
2 | 暂估价 |  | 300000
2.1 | 材料(工程设备)暂估价 |  | - |  |  | 明细详见表-12-2
2.2 | 专业工程暂估价 |  | 300000 |  |  | 明细详见表-12-3
3 | 计日工 |  |  |  |  | 明细详见表-12-4
4 | 总承包服务费 |  |  |  |  | 明细详见表-12-5
5 | 索赔与现场签证 |  | - |  |  | 明细详见表-12-6
合 计 |  |  | 491697.88 |  |  | —
表—12

## 表-12-1 暂列金额表
暂列金额明细表
工程名称：办公楼 |  | 标段：盐城港滨海港区南区液体散货储罐区一期工程 |  |  | 第 1 页 共 1 页
序号 | 名称 |  | 计量单位 | 暂定金额 |  | 备注
1 | 暂列金 |  | 项 | 191697.88
合 计 |  |  |  | 191697.88
表—12—1

## 表-12-3 专业工程暂估价及结算价表
专业工程暂估价及结算价表
工程名称：办公楼 |  |  | 标段：盐城港滨海港区南区液体散货储罐区一期工程 |  |  |  | 第 1 页 共 1 页
序号 | 工程名称 | 工程内容 |  | 暂估金额 （元） | 结算金额 (元) | 差额 ±(元) |  | 备注
1 | 电梯工程 | 含电梯采购安装，待二次深化设计方案业主确认后方可实施。深化设计费用包含在综合单价中，结算时不另计 |  | 300000
合 计 |  |  |  | 300000 |  |  |  | —
表—12—3

## 表-12-4 计日工表
计日工表
工程名称：办公楼 |  |  |  |  | 标段：盐城港滨海港区南区液体散货储罐区一期工程 |  | 第 1 页 共 1 页
编号 | 项目名称 | 单位 | 暂定数量 | 实际数量 |  | 综合单价(元) |  | 合价（元）
[8 empty] | 暂定 | 实际
1 | 人工
1.1
人工小计
2 | 材料
2.1
材料小计
3 | 机械
3.1
机械小计
4 | 企业管理费和利润
4.1
企业管理费和利润小计
总计
表—12—4

## 表-13 规费、税金项目清单与计价表
规费、税金项目清单与计价表
工程名称：办公楼 |  |  | 标段：盐城港滨海港区南区液体散货储罐区一期工程 |  | 第 1 页 共 1 页
序号 | 项目名称 | 计算基础 |  | 计算基数 |  | 计算费率(%) | 金额(元)
1 | 规费 | 社会保险费+住房公积金+环境保护税
1.1 | 社会保险费 | 分部分项工程+措施项目+其他项目-分部分项设备费-技术措施项目设备费 |  |  |  | 3.2
1.2 | 住房公积金 | 分部分项工程+措施项目+其他项目-分部分项设备费-技术措施项目设备费 |  |  |  | 0.53
1.3 | 环境保护税 | 分部分项工程+措施项目+其他项目-分部分项设备费-技术措施项目设备费 |  |  |  | 0
2 | 税金 | 分部分项工程+措施项目+其他项目+规费-(甲供材料费+甲供主材费+甲供设备费)/1.01 |  |  |  | 9
合 计
表—13