## 表-08 分部分项工程和单价措施项目清单与计价表
分部分项工程和单价措施项目清单与计价表
工程名称：室外附属工程 | [5 empty] | 标段：盐城港滨海港区南区液体散货储罐区一期工程 |  |  | 第 1 页 共 18 页
序号 | 项目编码 | 项目名称 | 项目特征描述 | 计量单位 | 工程量 |  | 金额（元）
[7 empty] | 综合单价 | 综合合价 |  | 其中：暂估价
厂区内道路工程
1 | 080101010001 | 原土碾压、夯实 | 1.密实度:素土夯实,压实度≥93% | m2 | 18358.16
2 | 010404001001 | 碎石垫层 | 1.垫层材料种类、配合比、厚度:200mm厚级配碎石 | m3 | 3671.63
3 | 040202015001 | 水泥稳定碎(砾）石 | 1.石料规格:5%水泥稳定砂砾 2.厚度:200mm厚 3.含养护，摊铺等费用 4.其它未尽说明详见设计图纸和规范要求 | m2 | 18358.16
4 | 010507002001 | 室外地坪 | 1.地坪厚度:220mm 2.混凝土强度等级:C30预拌混凝土 3.含混凝土浇筑及模板制安 | m2 | 17483.96
本页小计
注：为计取规费等的使用，可在表中增设其中：“定额人工费”。
表—08
分部分项工程和单价措施项目清单与计价表
工程名称：室外附属工程 | [5 empty] | 标段：盐城港滨海港区南区液体散货储罐区一期工程 |  |  | 第 2 页 共 18 页
序号 | 项目编码 | 项目名称 | 项目特征描述 | 计量单位 | 工程量 |  | 金额（元）
[7 empty] | 综合单价 | 综合合价 |  | 其中：暂估价
5 | 040204004001 | 安砌路缘石 | 1.1.材料品种、规格:C30水泥混凝土预制路缘石120*300*1000mm 2.粘接层：20mm厚M15水泥砂浆粘结 3.含路缘石安装、C15混凝土坐浆及模板按拆等工作内容，其它未尽说明详见设计图纸和规范要求 4.交叉口转角倒弧处异形路缘石的采购安装，投标单位需综合考虑在报价中，结算时不另计 | m | 3219.4
6 | 040204004002 | 安砌平石 | 1.1.材料品种、规格:C30道路平石150*300*1000mm 2.粘接层：20mm厚M15水泥砂浆粘结 3.含平石安装、C15混凝土坐浆及模板按拆等工作内容，其它未尽说明详见设计图纸和规范要求 4.交叉口转角倒弧处异形平石的采购安装，投标单位需综合考虑在报价中，结算时不另计 | m | 3219.4
本页小计
注：为计取规费等的使用，可在表中增设其中：“定额人工费”。
表—08
分部分项工程和单价措施项目清单与计价表
工程名称：室外附属工程 | [5 empty] | 标段：盐城港滨海港区南区液体散货储罐区一期工程 |  |  | 第 3 页 共 18 页
序号 | 项目编码 | 项目名称 | 项目特征描述 | 计量单位 | 工程量 |  | 金额（元）
[7 empty] | 综合单价 | 综合合价 |  | 其中：暂估价
7 | 040402018001 | 纵向缩缝 | 1.填缝料:沥青橡胶混合料，缝宽2~3mm 2.拉杆：直径16的拉杆L=75@80 3.拉杆接缝处涂抹沥青 4.未尽事项详见图纸要求 | m | 1283
8 | 040402018002 | 横向施工缝 | 1.填缝料:沥青橡胶混合料，缝宽2~3mm 2.传力杆：直径22的传力杆L=50@30 3.传力杆半截处涂抹沥青，外包聚氯乙烯薄膜 4.未尽事项详见图纸要求 | m | 3133
9 | 040402018003 | 胀缝 | 1.填缝料:沥青橡胶混合料，填缝板：软木板（沥青处治） 2.传力杆：采用直径22的传力杆L=50@30 3.传力杆涂刷沥青 外包聚氯乙烯薄膜，传力杆PVC套筒 4.含传力杆支架 5.未尽事项详见图纸要求 | m | 432
10 | 040205006001 | 车位画线 | 1.工艺:采用白色热熔线 2.线型:车位划线线宽为150mm | 个 | 15
11 | 040205006002 | 车道画线 | 1.工艺:采用白色热熔线 2.线型:车道划线线宽为150mm, | m | 3219.4
本页小计
注：为计取规费等的使用，可在表中增设其中：“定额人工费”。
表—08
分部分项工程和单价措施项目清单与计价表
工程名称：室外附属工程 | [5 empty] | 标段：盐城港滨海港区南区液体散货储罐区一期工程 |  |  | 第 4 页 共 18 页
序号 | 项目编码 | 项目名称 | 项目特征描述 | 计量单位 | 工程量 |  | 金额（元）
[7 empty] | 综合单价 | 综合合价 |  | 其中：暂估价
12 | 040205006003 | 黄色地画线 | 1.工艺:采用黄色热熔线 2.线型:车位划线线宽为150mm | m | 1609.7
汽车装卸区地坪
13 | 080101010002 | 原土碾压、夯实 | 1.密实度:素土夯实,压实度≥93% | m2 | 9879.5
14 | 010404001002 | 碎石垫层 | 1.垫层材料种类、配合比、厚度:200mm厚级配碎石 | m3 | 1975.9
15 | 040202015005 | 水泥稳定碎(砾）石 | 1.石料规格:5%水泥稳定砂砾 2.厚度:200mm厚 3.含养护，摊铺等费用 4.其它未尽说明详见设计图纸和规范要求 | m2 | 9879.5
16 | 010515001002 | 现浇构件钢筋 | 1.钢筋种类、规格:Φ12以内 HRB400 2.钢筋连接方式，投标单位综合考虑在报价内 | t | 140.444
17 | 010507002002 | 室外地坪 | 1.地坪厚度:220mm 2.混凝土强度等级:C30预拌混凝土 3.含混凝土浇筑及模板制安 | m2 | 9879.5
18 | 040402018004 | 纵向缩缝 | 1.填缝料:沥青橡胶混合料，缝宽2~3mm 2.拉杆：直径16的拉杆L=75@80 3.拉杆接缝处涂抹沥青 4.未尽事项详见图纸要求 | m | 705
本页小计
注：为计取规费等的使用，可在表中增设其中：“定额人工费”。
表—08
分部分项工程和单价措施项目清单与计价表
工程名称：室外附属工程 | [5 empty] | 标段：盐城港滨海港区南区液体散货储罐区一期工程 |  |  | 第 5 页 共 18 页
序号 | 项目编码 | 项目名称 | 项目特征描述 | 计量单位 | 工程量 |  | 金额（元）
[7 empty] | 综合单价 | 综合合价 |  | 其中：暂估价
19 | 040402018005 | 横向施工缝 | 1.填缝料:沥青橡胶混合料，缝宽2~3mm 2.传力杆：直径22的传力杆L=50@30 3.传力杆半截处涂抹沥青，外包聚氯乙烯薄膜 4.未尽事项详见图纸要求 | m | 1723
20 | 040402018006 | 胀缝 | 1.填缝料:沥青橡胶混合料，填缝板：软木板（沥青处治） 2.传力杆：采用直径22的传力杆L=50@30 3.传力杆涂刷沥青 外包聚氯乙烯薄膜，传力杆PVC套筒 4.含传力杆支架 5.未尽事项详见图纸要求 | m | 238
室外地坪
罐组内地坪
21 | 080101010003 | 原土碾压、夯实 | 1.密实度:素土夯实,压实度≥93% | m2 | 10463
22 | 060105006002 | 防渗膜铺设 | 1.2mm厚HDPE防渗膜采购、铺设 | m2 | 10463
23 | 060105006001 | 土工布铺设 | 1.土工布采购、铺设 | m2 | 10463
24 | 010404001003 | 砂垫层 | 1.垫层材料种类、配合比、厚度:100mm厚中粗砂 | m3 | 1046.3
本页小计
注：为计取规费等的使用，可在表中增设其中：“定额人工费”。
表—08
分部分项工程和单价措施项目清单与计价表
工程名称：室外附属工程 | [5 empty] | 标段：盐城港滨海港区南区液体散货储罐区一期工程 |  |  | 第 6 页 共 18 页
序号 | 项目编码 | 项目名称 | 项目特征描述 | 计量单位 | 工程量 |  | 金额（元）
[7 empty] | 综合单价 | 综合合价 |  | 其中：暂估价
25 | 040202015007 | 水泥稳定碎(砾）石 | 1.石料规格:5%水泥稳定砂砾 2.厚度:150mm厚 3.含养护，摊铺等费用 4.其它未尽说明详见设计图纸和规范要求 | m2 | 10463
26 | 010507002003 | 室外地坪 | 1.地坪厚度:150mm 2.混凝土强度等级:C20预拌混凝土 3.含混凝土浇筑及模板制安 | m2 | 10463
27 | 040402018007 | 纵向缩缝 | 1.填缝料:沥青橡胶混合料，缝宽2~3mm 2.拉杆：直径16的拉杆L=75@80 3.拉杆接缝处涂抹沥青 4.未尽事项详见图纸要求 | m | 770
28 | 040402018008 | 横向施工缝 | 1.填缝料:沥青橡胶混合料，缝宽2~3mm 2.传力杆：直径22的传力杆L=50@30 3.传力杆半截处涂抹沥青，外包聚氯乙烯薄膜 4.未尽事项详见图纸要求 | m | 1880
本页小计
注：为计取规费等的使用，可在表中增设其中：“定额人工费”。
表—08
分部分项工程和单价措施项目清单与计价表
工程名称：室外附属工程 | [5 empty] | 标段：盐城港滨海港区南区液体散货储罐区一期工程 |  |  | 第 7 页 共 18 页
序号 | 项目编码 | 项目名称 | 项目特征描述 | 计量单位 | 工程量 |  | 金额（元）
[7 empty] | 综合单价 | 综合合价 |  | 其中：暂估价
29 | 040402018009 | 胀缝 | 1.填缝料:沥青橡胶混合料，填缝板：软木板（沥青处治） 2.传力杆：采用直径22的传力杆L=50@30 3.传力杆涂刷沥青 外包聚氯乙烯薄膜，传力杆PVC套筒 4.含传力杆支架 5.未尽事项详见图纸要求 | m | 260
其他道路
30 | 080101010004 | 原土碾压、夯实 | 1.密实度:素土夯实,压实度≥93% | m2 | 14119.04
31 | 010404001007 | 砂垫层 | 1.垫层材料种类、配合比、厚度:100mm厚中粗砂 | m3 | 1411.9
32 | 040202015008 | 水泥稳定碎(砾）石 | 1.石料规格:5%水泥稳定砂砾 2.厚度:150mm厚 3.含养护，摊铺等费用 4.其它未尽说明详见设计图纸和规范要求 | m2 | 14119.04
33 | 011101001001 | 水泥砂浆地面 | 1.厚度、砂浆配合比:30厚1:3干硬性水泥砂浆 | m2 | 14119.04
34 | 010507002004 | 室外地坪 | 1.地坪厚度:150mm 2.混凝土强度等级:C20预拌混凝土 3.含混凝土浇筑及模板制安 | m2 | 14119.04
本页小计
注：为计取规费等的使用，可在表中增设其中：“定额人工费”。
表—08
分部分项工程和单价措施项目清单与计价表
工程名称：室外附属工程 | [5 empty] | 标段：盐城港滨海港区南区液体散货储罐区一期工程 |  |  | 第 8 页 共 18 页
序号 | 项目编码 | 项目名称 | 项目特征描述 | 计量单位 | 工程量 |  | 金额（元）
[7 empty] | 综合单价 | 综合合价 |  | 其中：暂估价
35 | 040402018010 | 纵向缩缝 | 1.填缝料:沥青橡胶混合料，缝宽2~3mm 2.拉杆：直径16的拉杆L=75@80 3.拉杆接缝处涂抹沥青 4.未尽事项详见图纸要求 | m | 885
36 | 040402018011 | 横向施工缝 | 1.填缝料:沥青橡胶混合料，缝宽2~3mm 2.传力杆：直径22的传力杆L=50@30 3.传力杆半截处涂抹沥青，外包聚氯乙烯薄膜 4.未尽事项详见图纸要求 | m | 2161.5
37 | 040402018012 | 胀缝 | 1.填缝料:沥青橡胶混合料，填缝板：软木板（沥青处治） 2.传力杆：采用直径22的传力杆L=50@30 3.传力杆涂刷沥青 外包聚氯乙烯薄膜，传力杆PVC套筒 4.含传力杆支架 5.未尽事项详见图纸要求 | m | 298
停车位
38 | 080101010005 | 原土碾压、夯实 | 1.密实度:素土夯实,压实度≥93% | m2 | 270
39 | 010404001004 | 碎砾石垫层 | 1.垫层材料种类、配合比、厚度:300厚天然级配碎砾石 | m3 | 81
本页小计
注：为计取规费等的使用，可在表中增设其中：“定额人工费”。
表—08
分部分项工程和单价措施项目清单与计价表
工程名称：室外附属工程 | [5 empty] | 标段：盐城港滨海港区南区液体散货储罐区一期工程 |  |  | 第 9 页 共 18 页
序号 | 项目编码 | 项目名称 | 项目特征描述 | 计量单位 | 工程量 |  | 金额（元）
[7 empty] | 综合单价 | 综合合价 |  | 其中：暂估价
40 | 010501001001 | 大孔混凝土垫层 | 1.100厚1:6水泥豆石（无砂）大孔混凝土 | m3 | 27
41 | 050201005001 | 嵌草砖(格)铺装 | 1.粘接层厚度:30厚1：1黄土粗砂垫层 2.嵌草砖（格）品种、规格、颜色:80厚嵌草砖 | m2 | 270
挡土墙及围墙
挡土墙
42 | 010404001005 | 垫层 | 1.垫层材料种类、配合比、厚度:中粗砂垫层，分层夯实回填至设计标高，夯实系数不小于0.96 2.具体说明详见设计图纸 | m3 | 458.49
43 | 080202025001 | 混凝土挡土墙墙身 | 1.混凝土强度等级:C30 2.泄水孔材料品种、规格:挡土墙应设上下两排100*100泄水孔时,位置应上下错开。(参照图集12J003-C23页) 3.进水口滤水层要求:粒径20-50碎砾石堆直径≥400 4.其他详见图纸 | m3 | 1480
本页小计
注：为计取规费等的使用，可在表中增设其中：“定额人工费”。
表—08
分部分项工程和单价措施项目清单与计价表
工程名称：室外附属工程 | [5 empty] | 标段：盐城港滨海港区南区液体散货储罐区一期工程 |  |  | 第 10 页 共 18 页
序号 | 项目编码 | 项目名称 | 项目特征描述 | 计量单位 | 工程量 |  | 金额（元）
[7 empty] | 综合单价 | 综合合价 |  | 其中：暂估价
44 | 010401003001 | 实体围墙（2.2m高） | 1.砖品种、规格、强度等级:围墙采用240(120)厚MU15混凝土实心砖 2.墙体类型:挡土墙实体围墙（含附墙柱） 3.砂浆强度等级、配合比:M10水泥砂浆 4.围墙每≤40M设置变形缝,缝宽30mm,变形缝两侧设双柱处理。缝内填沥青麻丝,油膏嵌缝。 5.其他不详之处详见图纸 | m3 | 951.5
45 | 010507005001 | 压顶 | 1.断面尺寸:详见图纸 2.混凝土种类:预拌 3.混凝土强度等级:C20 | m3 | 121.34
46 | 010515001004 | 现浇构件钢筋 | 1.钢筋种类、规格:Φ12以内 HRB400 2.钢筋连接方式，投标单位综合考虑在报价内 | t | 7.05
47 | 011201001001 | 墙面一般抹灰 | 1.厚度、砂浆配合比:表面12厚1:3水泥砂浆打底 2.面层厚度、砂浆配合比:8厚1:2水泥砂浆抹面 | m2 | 8321.14
本页小计
注：为计取规费等的使用，可在表中增设其中：“定额人工费”。
表—08
分部分项工程和单价措施项目清单与计价表
工程名称：室外附属工程 | [5 empty] | 标段：盐城港滨海港区南区液体散货储罐区一期工程 |  |  | 第 11 页 共 18 页
序号 | 项目编码 | 项目名称 | 项目特征描述 | 计量单位 | 工程量 |  | 金额（元）
[7 empty] | 综合单价 | 综合合价 |  | 其中：暂估价
48 | 011406001001 | 外墙乳胶漆 | 1.基层类型:一般抹灰面 2.油漆品种、刷漆遍数:深灰色弹性涂料 3.部位:围墙 | m2 | 7050
实体围墙
49 | 010404001006 | 垫层 | 1.垫层材料种类、配合比、厚度:中粗砂垫层，分层夯实回填至设计标高，夯实系数不小于0.96 2.具体说明详见设计图纸 | m3 | 156.75
50 | 010501002001 | 带形基础 | 1.混凝土种类:预拌 2.混凝土强度等级:C25 | m3 | 112.7
51 | 010401003002 | 实体围墙（2m高） | 1.砖品种、规格、强度等级:围墙采用240(120)厚MU15混凝土实心砖 2.墙体类型:挡土墙实体围墙（含附墙柱） 3.砂浆强度等级、配合比:M10水泥砂浆 4.围墙每≤40M设置变形缝,缝宽30mm,变形缝两侧设双柱处理。缝内填沥青麻丝,油膏嵌缝。 5.其他不详之处详见图纸 | m3 | 412.88
本页小计
注：为计取规费等的使用，可在表中增设其中：“定额人工费”。
表—08
分部分项工程和单价措施项目清单与计价表
工程名称：室外附属工程 | [5 empty] | 标段：盐城港滨海港区南区液体散货储罐区一期工程 |  |  | 第 12 页 共 18 页
序号 | 项目编码 | 项目名称 | 项目特征描述 | 计量单位 | 工程量 |  | 金额（元）
[7 empty] | 综合单价 | 综合合价 |  | 其中：暂估价
52 | 010507005004 | 压顶 | 1.断面尺寸:详见图纸 2.混凝土种类:预拌 3.混凝土强度等级:C20 | m3 | 17.36
53 | 010515001003 | 现浇构件钢筋 | 1.钢筋种类、规格:Φ12以内 HRB400 2.钢筋连接方式，投标单位综合考虑在报价内 | t | 2.55
54 | 011201001002 | 墙面一般抹灰 | 1.墙体类型:砖墙 2.厚度、砂浆配合比:表面12厚1:3水泥砂浆打底 3.面层厚度、砂浆配合比:8厚1:2水泥砂浆抹面 | m2 | 2222.08
55 | 011406001002 | 外墙乳胶漆 | 1.基层类型:一般抹灰面 2.油漆品种、刷漆遍数:深灰色弹性涂料 3.部位:围墙 | m2 | 2222.08
电动伸缩门
56 | 080101010007 | 原土碾压、夯实 | 1.密实度:素土夯实,压实度≥93% | m2 | 117.37
57 | 010501002002 | 带形基础 | 1.混凝土种类:预拌 2.混凝土强度等级:C20 | m3 | 19.56
本页小计
注：为计取规费等的使用，可在表中增设其中：“定额人工费”。
表—08
分部分项工程和单价措施项目清单与计价表
工程名称：室外附属工程 | [5 empty] | 标段：盐城港滨海港区南区液体散货储罐区一期工程 |  |  | 第 13 页 共 18 页
序号 | 项目编码 | 项目名称 | 项目特征描述 | 计量单位 | 工程量 |  | 金额（元）
[7 empty] | 综合单价 | 综合合价 |  | 其中：暂估价
58 | 010401003003 | 实心砖墙 | 1.砖品种、规格、强度等级:采用120厚MU15混凝土实心砖 2.砂浆强度等级、配合比:M5水泥砂浆 3.未尽事项详见设计图纸 | m3 | 10.08
59 | 010505001001 | 有梁板 | 1.混凝土种类:预拌 2.混凝土强度等级:C20 | m3 | 4.1
60 | 010515001005 | 现浇构件钢筋 | 1.钢筋种类、规格:Φ12以内 HRB400 2.此处报价不区分层高，投标单位综合考虑报价 3.钢筋连接方式，投标单位综合考虑在报价内 | t | 0.2
61 | 011201001003 | 墙面一般抹灰 | 1.厚度、砂浆配合比:表面12厚1:3水泥砂浆打底 2.面层厚度、砂浆配合比:8厚1:2水泥砂浆抹面 | m2 | 225.75
62 | 011406001003 | 外墙乳胶漆 | 1.基层类型:一般抹灰面 2.油漆品种、刷漆遍数:弹性涂料 3.部位:伸缩门门墩 | m2 | 120.75
本页小计
注：为计取规费等的使用，可在表中增设其中：“定额人工费”。
表—08
分部分项工程和单价措施项目清单与计价表
工程名称：室外附属工程 | [5 empty] | 标段：盐城港滨海港区南区液体散货储罐区一期工程 |  |  | 第 14 页 共 18 页
序号 | 项目编码 | 项目名称 | 项目特征描述 | 计量单位 | 工程量 |  | 金额（元）
[7 empty] | 综合单价 | 综合合价 |  | 其中：暂估价
63 | 010805004001 | 电动伸缩门 | 1.伸缩节每节最大长度为410mm,每节缩合后最小长度为60mm 2.伸缩大门传动采用链条式,交叉管需打反孔及滑槽,使不锈钢不易磨损 3.电动门之操作装置设于警卫室内,并作目视操作,且须符合到达极限自动断电之要求,停电时可变换为人力推开之大门 4.大门开关及电源管路：预埋3/4"PVC管及电源线,并将控制线1.6mm4条分色,拉至控制室; 5.电动伸缩门材质sus304，含显示屏 6.包括但不限于电动伸缩门采购、导轨及预埋件采购安装，电源及线管埋设采购安装，门样式待甲方选型后采购 7.未尽事项详见设计图纸要求 | m2 | 156.49
电缆沟
64 | 080101010008 | 原土碾压、夯实 | 1.密实度:素土夯实,压实度≥93% | m2 | 672.3
65 | 010501001003 | 垫层 | 1.混凝土种类:预拌混凝土 2.混凝土强度等级:C20 | m3 | 48.89
本页小计
注：为计取规费等的使用，可在表中增设其中：“定额人工费”。
表—08
分部分项工程和单价措施项目清单与计价表
工程名称：室外附属工程 | [5 empty] | 标段：盐城港滨海港区南区液体散货储罐区一期工程 |  |  | 第 15 页 共 18 页
序号 | 项目编码 | 项目名称 | 项目特征描述 | 计量单位 | 工程量 |  | 金额（元）
[7 empty] | 综合单价 | 综合合价 |  | 其中：暂估价
66 | 010401014001 | 砖地沟、明沟 | 1.砖品种、规格、强度等级:混凝土灰砂砖实心砌块 2.沟截面尺寸:宽*高1000mm*1000mm 3.砂浆强度等级:水泥砂浆M5.0 | m | 212.6
67 | 010401014002 | 砖地沟、明沟 | 1.砖品种、规格、强度等级:混凝土灰砂砖实心砌块 2.沟截面尺寸:宽*高1000mm*800mm 3.砂浆强度等级:水泥砂浆M5.0 | m | 10.95
68 | 010401014003 | 砖地沟、明沟 | 1.砖品种、规格、强度等级:混凝土灰砂砖实心砌块 2.沟截面尺寸:宽*高1000mm*600mm 3.砂浆强度等级:水泥砂浆M5.0 | m | 82.04
69 | 010507005005 | 压顶 | 1.断面尺寸:详见图纸 2.混凝土种类:预拌 3.混凝土强度等级:C20 | m3 | 12.22
本页小计
注：为计取规费等的使用，可在表中增设其中：“定额人工费”。
表—08
分部分项工程和单价措施项目清单与计价表
工程名称：室外附属工程 | [5 empty] | 标段：盐城港滨海港区南区液体散货储罐区一期工程 |  |  | 第 16 页 共 18 页
序号 | 项目编码 | 项目名称 | 项目特征描述 | 计量单位 | 工程量 |  | 金额（元）
[7 empty] | 综合单价 | 综合合价 |  | 其中：暂估价
70 | 011201001004 | 墙面一般抹灰 | 1.墙体类型:砖墙 2.厚度、砂浆配合比:表面12厚1:3水泥砂浆打底 3.面层厚度、砂浆配合比:8厚1:2水泥砂浆抹面 | m2 | 1082.34
71 | 010512008002 | 沟盖板 | 1.钢筋混凝土沟盖板，厚度150mm，含C25混凝土浇筑、钢筋及模板制安 2.未尽事项详见图纸及图集02J331《地沟及盖板》 | m2 | 392.82
72 | 01B001 | 接地线 | 1.接地线φ10mm，镀锌圆钢 2.含接地线、镀锌圆钢采购安装 | m | 152.8
73 | 010606012001 | 电缆钢支架 | 1.钢材品种、规格:镀锌角钢支架L50*50mm 2.含镀锌角钢支架采购安装 3.电缆支架制作及层间距参见图集12D101-5《电缆敷设》P62 | t | 5.18
74 | 010103001002 | 回填砂 | 1.填方材料品种:中粗砂回填 2.填方来源、运距:外购，运距投标单位综合考虑 | m3 | 270.58
排水沟
本页小计
注：为计取规费等的使用，可在表中增设其中：“定额人工费”。
表—08
分部分项工程和单价措施项目清单与计价表
工程名称：室外附属工程 | [5 empty] | 标段：盐城港滨海港区南区液体散货储罐区一期工程 |  |  | 第 17 页 共 18 页
序号 | 项目编码 | 项目名称 | 项目特征描述 | 计量单位 | 工程量 |  | 金额（元）
[7 empty] | 综合单价 | 综合合价 |  | 其中：暂估价
75 | 010103001001 | 压实黏土层 | 1.密实度要求:分层夯实，详见设计要求 2.填方材料品种:黏土层 3.填方来源、运距:投标单位自行考虑 | m3 | 42.24
76 | 010501001002 | 垫层 | 1.混凝土种类:预拌混凝土 2.混凝土强度等级:C20 | m3 | 17.6
77 | 010507003005 | 排水沟 | 1.沟截面净空尺寸:净宽40cm，净高依据现场标高及设计标高综合考虑（净高0.4~0.95m） 2.混凝土种类:预拌 3.混凝土强度等级:C30抗渗混凝土(掺防腐剂)，抗渗等级≥P8 4.底部设导流凹槽(深30mm,宽50mm)，管前设格栅 5.未尽事项详见设计图纸要求 | m | 176
78 | 010515001006 | 现浇构件钢筋 | 1.钢筋种类、规格:三级螺纹钢，φ8mm | t | 3.544
79 | 010512008001 | 排水沟盖板 | 1.材质:可拆卸承重铸铁排水篦子,表面涂覆Ti02光催化涂层,紫外线下自清洁 2.规格:D400级 3.铸铁盖板采购安装 | m | 176
本页小计
注：为计取规费等的使用，可在表中增设其中：“定额人工费”。
表—08
分部分项工程和单价措施项目清单与计价表
工程名称：室外附属工程 | [5 empty] | 标段：盐城港滨海港区南区液体散货储罐区一期工程 |  |  | 第 18 页 共 18 页
序号 | 项目编码 | 项目名称 | 项目特征描述 | 计量单位 | 工程量 |  | 金额（元）
[7 empty] | 综合单价 | 综合合价 |  | 其中：暂估价
分部分项合计
措施项目
80 | 011701002001 | 外脚手架 | 1.搭设高度:砖砌围墙高度 2.包括墙体砌筑、抹灰脚手架，投标单位综合考虑报价 3.该项清单工程量为墙体垂直投影面积 | m2 | 3390.84
81 | 011702011001 | 直形墙 模板 | 1.直行墙模板 | m2 | 4661.67
82 | 011702025001 | 其他现浇构件 模板 | 1.压顶模板 | m2 | 1419.74
83 | 011702001002 | 基础 模板 | 1.条形基础 | m2 | 297.71
单价措施合计
本页小计
合 计
注：为计取规费等的使用，可在表中增设其中：“定额人工费”。
表—08

## 表-11 总价措施项目清单与计价表
总价措施项目清单与计价表
工程名称：室外附属工程 |  |  |  | 标段：盐城港滨海港区南区液体散货储罐区一期工程 |  |  |  | 第 1 页 共 3 页
序号 | 项目编码 | 项目名称 | 计算基础 |  | 费率 (%) | 金额 (元) | 调整 费率 (%) |  | 调整后 金额(元) | 备注
1 | 011707001001 | 安全文明施工费
1.1 | 1.1 | 基本费 | 分部分项合计+技术措施项目合计-分部分项设备费-技术措施项目设备费 |  | 3.1
1.2 | 1.2 | 增加费 | 分部分项合计+技术措施项目合计-分部分项设备费-技术措施项目设备费 |  | 0.84
1.3 | 1.3 | 扬尘污染防治增加费 | 分部分项合计+技术措施项目合计-分部分项设备费-技术措施项目设备费 |  | 0.31
2 | 011707010001 | 按质论价 | 分部分项合计+技术措施项目合计-分部分项设备费-技术措施项目设备费 |  | 0
3 | 011707002001 | 夜间施工 | 分部分项合计+技术措施项目合计-分部分项设备费-技术措施项目设备费
4 | 011707003001 | 非夜间施工照明 | 分部分项合计+技术措施项目合计-分部分项设备费-技术措施项目设备费 | [6 empty] | 在计取非夜间施工照明费时，建筑工程、仿古工程、修缮土建部分仅地下室（地宫）部分可计取；单独装饰、安装工程、园林绿化工程、修缮安装部分仅特殊施工部位内施工项目可计取
5 | 011707004001 | 二次搬运 | 分部分项合计+技术措施项目合计-分部分项设备费-技术措施项目设备费
6 | 011707005001 | 冬雨季施工 | 分部分项合计+技术措施项目合计-分部分项设备费-技术措
编制人（造价人员）： |  |  |  | 复核人（造价工程师）：
表-11
总价措施项目清单与计价表
工程名称：室外附属工程 |  |  |  | 标段：盐城港滨海港区南区液体散货储罐区一期工程 |  |  |  | 第 2 页 共 3 页
序号 | 项目编码 | 项目名称 | 计算基础 |  | 费率 (%) | 金额 (元) | 调整 费率 (%) |  | 调整后 金额(元) | 备注
施项目设备费
7 | 011707006001 | 地上、地下设施、建筑物的临时保护设施 | 分部分项合计+技术措施项目合计-分部分项设备费-技术措施项目设备费
8 | 011707007001 | 已完工程及设备保护 | 分部分项合计+技术措施项目合计-分部分项设备费-技术措施项目设备费
9 | 011707008001 | 临时设施 | 分部分项合计+技术措施项目合计-分部分项设备费-技术措施项目设备费
10 | 011707009001 | 赶工措施 | 分部分项合计+技术措施项目合计-分部分项设备费-技术措施项目设备费
11 | 011707011001 | 住宅分户验收 | 分部分项合计+技术措施项目合计-分部分项设备费-技术措施项目设备费 | [6 empty] | 在计取住宅分户验收时，大型土石方工程、桩基工程和地下室部分不计入计费基础
12 | 011707012001 | 建筑工人实名制 | 分部分项合计+技术措施项目合计-分部分项设备费-技术措施项目设备费 | [6 empty] | 建筑工人实名制设备由建筑工人工资专用账户开户银行提供的，建筑工人实名制费用按表中费率乘以0.5系数计取
13 | 011707015001 | 智慧工地费用 | 分部分项合计+技术措施项目合计-分部分项设备费-技术措施项目设备费
14 | 011707013001 | 特殊施工降效 | 分部分项合计+技术措施项目合计-分部分项设备费-技术措施项目设备费
编制人（造价人员）： |  |  |  | 复核人（造价工程师）：
表-11
总价措施项目清单与计价表
工程名称：室外附属工程 |  |  |  | 标段：盐城港滨海港区南区液体散货储罐区一期工程 |  |  |  | 第 3 页 共 3 页
序号 | 项目编码 | 项目名称 | 计算基础 |  | 费率 (%) | 金额 (元) | 调整 费率 (%) |  | 调整后 金额(元) | 备注
15 | 011707014001 | 协管费 | 分部分项合计+技术措施项目合计-分部分项设备费-技术措施项目设备费
合 计
编制人（造价人员）： |  |  |  | 复核人（造价工程师）：
表-11

## 表-12 其他项目清单与计价汇总表
其他项目清单与计价汇总表
工程名称：室外附属工程 |  | 标段：盐城港滨海港区南区液体散货储罐区一期工程 |  |  | 第 1 页 共 1 页
序号 | 项目名称 |  | 金额（元） | 结算金额（元） |  | 备注
一 | 其他项目
1 | 暂列金额 |  | 822876.67 |  |  | 明细详见表-12-1
2 | 暂估价 |  | 80000
2.1 | 材料(工程设备)暂估价 |  | - |  |  | 明细详见表-12-2
2.2 | 专业工程暂估价 |  | 80000 |  |  | 明细详见表-12-3
3 | 计日工 |  |  |  |  | 明细详见表-12-4
4 | 总承包服务费 |  |  |  |  | 明细详见表-12-5
5 | 索赔与现场签证 |  | - |  |  | 明细详见表-12-6
合 计 |  |  | 902876.67 |  |  | —
表—12

## 表-12-1 暂列金额表
暂列金额明细表
工程名称：室外附属工程 |  | 标段：盐城港滨海港区南区液体散货储罐区一期工程 |  |  | 第 1 页 共 1 页
序号 | 名称 |  | 计量单位 | 暂定金额 |  | 备注
1 | 暂列金 |  | 项 | 822876.67
合 计 |  |  |  | 822876.67
表—12—1

## 表-12-3 专业工程暂估价及结算价表
专业工程暂估价及结算价表
工程名称：室外附属工程 |  |  | 标段：盐城港滨海港区南区液体散货储罐区一期工程 |  |  |  | 第 1 页 共 1 页
序号 | 工程名称 | 工程内容 |  | 暂估金额 （元） | 结算金额 (元) | 差额 ±(元) |  | 备注
1 | 移动式门卫及门岗 | 含基础制作安装及移动式门卫二、门岗各1个采购安装。待二次深化设计方案业主确认后方可实施。深化设计费用包含在综合单价中，结算时不另计 |  | 80000
合 计 |  |  |  | 80000 |  |  |  | —
表—12—3

## 表-12-4 计日工表
计日工表
工程名称：室外附属工程 |  |  |  |  | 标段：盐城港滨海港区南区液体散货储罐区一期工程 |  | 第 1 页 共 1 页
编号 | 项目名称 | 单位 | 暂定数量 | 实际数量 |  | 综合单价(元) |  | 合价（元）
[8 empty] | 暂定 | 实际
1 | 人工
1.1
人工小计
2 | 材料
2.1
材料小计
3 | 机械
3.1
机械小计
4 | 企业管理费和利润
4.1
企业管理费和利润小计
总计
表—12—4

## 表-13 规费、税金项目清单与计价表
规费、税金项目清单与计价表
工程名称：室外附属工程 |  |  | 标段：盐城港滨海港区南区液体散货储罐区一期工程 |  | 第 1 页 共 1 页
序号 | 项目名称 | 计算基础 |  | 计算基数 |  | 计算费率(%) | 金额(元)
1 | 规费 | 社会保险费+住房公积金+环境保护税
1.1 | 社会保险费 | 分部分项工程+措施项目+其他项目-分部分项设备费-技术措施项目设备费 |  |  |  | 3.2
1.2 | 住房公积金 | 分部分项工程+措施项目+其他项目-分部分项设备费-技术措施项目设备费 |  |  |  | 0.53
1.3 | 环境保护税 | 分部分项工程+措施项目+其他项目-分部分项设备费-技术措施项目设备费 |  |  |  | 0
2 | 税金 | 分部分项工程+措施项目+其他项目+规费-(甲供材料费+甲供主材费+甲供设备费)/1.01 |  |  |  | 9
合 计
表—13