## 表-08 分部分项工程和单价措施项目清单与计价表
分部分项工程和单价措施项目清单与计价表
工程名称：管廊钢结构 | [5 empty] | 标段：盐城港滨海港区南区液体散货储罐区一期工程 |  |  | 第 1 页 共 9 页
序号 | 项目编码 | 项目名称 | 项目特征描述 | 计量单位 | 工程量 |  | 金额（元）
[7 empty] | 综合单价 | 综合合价 |  | 其中：暂估价
整个项目
1 | 010603002001 | 空腹钢柱 | 1.部位:管廊 2.钢材品种、规格:Q355B、箱型钢柱 3.螺栓、连接板种类:按照图纸要求施工，综合考虑在报价内 4.探伤要求:详见设计图纸 5.抛丸除锈，除锈等级为Sa2.5 6.防火要求:喷涂厚型防火涂料,耐火极限2.5h 7.防腐要求：喷涂环氧富锌底漆(厚度70um)+环氧云铁防锈中间漆(厚度70um)+可覆涂聚氨酯面漆(厚度100um)。作防火涂料的钢结构表面,可不做面漆。 8.运距:投标人自行考虑，其他要求详见设计图纸 9.未尽事项详见设计图纸要求 | t | 84.161
本页小计
注：为计取规费等的使用，可在表中增设其中：“定额人工费”。
表—08
分部分项工程和单价措施项目清单与计价表
工程名称：管廊钢结构 | [5 empty] | 标段：盐城港滨海港区南区液体散货储罐区一期工程 |  |  | 第 2 页 共 9 页
序号 | 项目编码 | 项目名称 | 项目特征描述 | 计量单位 | 工程量 |  | 金额（元）
[7 empty] | 综合单价 | 综合合价 |  | 其中：暂估价
2 | 010603001001 | 钢柱 | 1.部位:管廊 2.钢材品种、规格:Q355B、型钢 3.螺栓、连接板种类:按照图纸要求施工，综合考虑在报价内 4.探伤要求:详见设计图纸 5.抛丸除锈，除锈等级为Sa2.5 6.防火要求:喷涂厚型防火涂料,耐火极限2.5h 7.防腐要求：喷涂环氧富锌底漆(厚度70um)+环氧云铁防锈中间漆(厚度70um)+可覆涂聚氨酯面漆(厚度100um)。作防火涂料的钢结构表面,可不做面漆。 8.运距:投标人自行考虑，其他要求详见设计图纸 9.未尽事项详见设计图纸要求 | t | 164.13
本页小计
注：为计取规费等的使用，可在表中增设其中：“定额人工费”。
表—08
分部分项工程和单价措施项目清单与计价表
工程名称：管廊钢结构 | [5 empty] | 标段：盐城港滨海港区南区液体散货储罐区一期工程 |  |  | 第 3 页 共 9 页
序号 | 项目编码 | 项目名称 | 项目特征描述 | 计量单位 | 工程量 |  | 金额（元）
[7 empty] | 综合单价 | 综合合价 |  | 其中：暂估价
3 | 010604001002 | 钢梁 | 1.部位:管廊 2.钢材品种、规格:Q335B、型钢 3.螺栓种类:按照图纸要求施工，综合考虑在报价内 4.探伤要求:详见设计图纸 5.抛丸除锈，除锈等级为Sa2.5 6.防火要求:喷涂薄型防火涂料,耐火极限1.5h 7.防腐要求：喷涂环氧富锌底漆(厚度70um)+环氧云铁防锈中间漆(厚度70um)+可覆涂聚氨酯面漆(厚度100um)。作防火涂料的钢结构表面,可不做面漆。 8.运距:投标人自行考虑，其他要求详见设计图纸 9.未尽事项详见设计图纸要求 | t | 349.576
本页小计
注：为计取规费等的使用，可在表中增设其中：“定额人工费”。
表—08
分部分项工程和单价措施项目清单与计价表
工程名称：管廊钢结构 | [5 empty] | 标段：盐城港滨海港区南区液体散货储罐区一期工程 |  |  | 第 4 页 共 9 页
序号 | 项目编码 | 项目名称 | 项目特征描述 | 计量单位 | 工程量 |  | 金额（元）
[7 empty] | 综合单价 | 综合合价 |  | 其中：暂估价
4 | 010602003001 | 钢桁架 | 1.部位:管廊 2.钢材品种、规格:Q335B、钢桁架 3.螺栓种类:按照图纸要求施工，综合考虑在报价内 4.探伤要求:详见设计图纸 5.抛丸除锈，除锈等级为Sa2.5 6.防火要求:喷涂薄型防火涂料,耐火极限1.5h 7.防腐要求：喷涂环氧富锌底漆(厚度70um)+环氧云铁防锈中间漆(厚度70um)+可覆涂聚氨酯面漆(厚度100um)。作防火涂料的钢结构表面,可不做面漆。 8.运距:投标人自行考虑，其他要求详见设计图纸 9.未尽事项详见设计图纸要求 | t | 192.984
本页小计
注：为计取规费等的使用，可在表中增设其中：“定额人工费”。
表—08
分部分项工程和单价措施项目清单与计价表
工程名称：管廊钢结构 | [5 empty] | 标段：盐城港滨海港区南区液体散货储罐区一期工程 |  |  | 第 5 页 共 9 页
序号 | 项目编码 | 项目名称 | 项目特征描述 | 计量单位 | 工程量 |  | 金额（元）
[7 empty] | 综合单价 | 综合合价 |  | 其中：暂估价
5 | 010606001001 | 钢支撑、腹杆 | 1.部位:管廊 2.钢材品种、规格:此处不区分Q335B、Q235B类型，投标单位综合考虑报价、钢支撑、腹杆 3.螺栓种类:按照图纸要求施工，综合考虑在报价内 4.探伤要求:详见设计图纸 5.抛丸除锈，除锈等级为Sa2.5 6.防火要求:喷涂薄型防火涂料,耐火极限1h 7.防腐要求：喷涂环氧富锌底漆(厚度70um)+环氧云铁防锈中间漆(厚度70um)+可覆涂聚氨酯面漆(厚度100um)。作防火涂料的钢结构表面,可不做面漆。 8.运距:投标人自行考虑，其他要求详见设计图纸 9.未尽事项详见设计图纸要求 | t | 169.114
本页小计
注：为计取规费等的使用，可在表中增设其中：“定额人工费”。
表—08
分部分项工程和单价措施项目清单与计价表
工程名称：管廊钢结构 | [5 empty] | 标段：盐城港滨海港区南区液体散货储罐区一期工程 |  |  | 第 6 页 共 9 页
序号 | 项目编码 | 项目名称 | 项目特征描述 | 计量单位 | 工程量 |  | 金额（元）
[7 empty] | 综合单价 | 综合合价 |  | 其中：暂估价
6 | 010606007001 | 钢走道 | 1.钢材品种、规格:Q235B 2.钢结构防腐：扶手栏杆、钢格栅、角铁、踏步等热浸镀锌处理后涂刷面漆，面漆采用聚氨酯面漆二道，2X40μm；钢格栅板仅做热浸镀锌处理；防护层使用年限为5~10年。 3.运距:投标人自行考虑，其他要求详见设计图纸 | t | 5.5
7 | 010606009001 | 钢护栏 | 1.钢材品种、规格:热镀锌 2.防腐要求：聚氨酯面漆两道（黄色）,2X35 μm。防护层使用年限为5~10年。具体每一级厚度详见GB 50046-2018 3.运距:投标人自行考虑，其他要求详见设计图纸 | t | 2.5
本页小计
注：为计取规费等的使用，可在表中增设其中：“定额人工费”。
表—08
分部分项工程和单价措施项目清单与计价表
工程名称：管廊钢结构 | [5 empty] | 标段：盐城港滨海港区南区液体散货储罐区一期工程 |  |  | 第 7 页 共 9 页
序号 | 项目编码 | 项目名称 | 项目特征描述 | 计量单位 | 工程量 |  | 金额（元）
[7 empty] | 综合单价 | 综合合价 |  | 其中：暂估价
8 | 010606008001 | 钢爬梯 | 1.梁类型:钢爬梯 2.钢材品种、规格:Q235B 3.钢结构防腐：热浸镀锌处理后涂刷面漆(颜色由业主确定)，面漆采用聚氨酯面漆二道，2X40μm。防护层使用年限为5~10年 4.运距:投标人自行考虑，其他要求详见设计图纸 | t | 0.956
9 | 010516001001 | 剪力栓钉 | 1.材料种类:Q235钢材 2.材料规格:φ16@80mm | 套 | 7616
10 | 040309004001 | 盆式橡胶支座 | 1.规格型号：投标单位综合考虑 2.盆式橡胶支座采购安装 3.盆式橡胶支座与支撑牛腿连接采用焊接 | 个 | 4
本页小计
注：为计取规费等的使用，可在表中增设其中：“定额人工费”。
表—08
分部分项工程和单价措施项目清单与计价表
工程名称：管廊钢结构 | [5 empty] | 标段：盐城港滨海港区南区液体散货储罐区一期工程 |  |  | 第 8 页 共 9 页
序号 | 项目编码 | 项目名称 | 项目特征描述 | 计量单位 | 工程量 |  | 金额（元）
[7 empty] | 综合单价 | 综合合价 |  | 其中：暂估价
11 | 040309005001 | 抗震球支座 | 1.成品球支座采用双向滑移支座，由专业厂家进行设计 2.抗震球支座设计使用年限要求为50年，而且具有良好的低温（-40℃）工作性能 3.抗震球支座高度250mm，上表面尺寸长宽均为700mm，下表面尺寸长宽均为600mm 4.支座组装后用锁定装置将支座连接整体，上下连接装置必须在体系转换时予以拆除 5.未尽事项详见设计图纸要求 | 个 | 8
12 | 030409001001 | 接地极 | 1.名称:接地板 2.材质:热镀锌 3.规格:90*100*10 | 块 | 15
13 | 030409002001 | 接地母线 | 1.名称:扁钢 2.材质:热镀锌 3.规格:-30*3 4.安装部位:（含角钢固定） | m | 125
分部分项合计
措施项目
本页小计
注：为计取规费等的使用，可在表中增设其中：“定额人工费”。
表—08
分部分项工程和单价措施项目清单与计价表
工程名称：管廊钢结构 | [5 empty] | 标段：盐城港滨海港区南区液体散货储罐区一期工程 |  |  | 第 9 页 共 9 页
序号 | 项目编码 | 项目名称 | 项目特征描述 | 计量单位 | 工程量 |  | 金额（元）
[7 empty] | 综合单价 | 综合合价 |  | 其中：暂估价
14 | 011701009001 | 脚手架搭拆 | 1、脚手架搭设因符合规范要求，且满足施工要求 2、施工单位应充分踏勘现场综合报价，结算时不做调整 | 项 | 1
单价措施合计
本页小计
合 计
注：为计取规费等的使用，可在表中增设其中：“定额人工费”。
表—08

## 表-11 总价措施项目清单与计价表
总价措施项目清单与计价表
工程名称：管廊钢结构 |  |  |  | 标段：盐城港滨海港区南区液体散货储罐区一期工程 |  |  |  | 第 1 页 共 3 页
序号 | 项目编码 | 项目名称 | 计算基础 |  | 费率 (%) | 金额 (元) | 调整 费率 (%) |  | 调整后 金额(元) | 备注
1 | 011707001001 | 安全文明施工费
1.1 | 1.1 | 基本费 | 分部分项合计+技术措施项目合计-分部分项设备费-技术措施项目设备费 |  | 1.6
1.2 | 1.2 | 增加费 | 分部分项合计+技术措施项目合计-分部分项设备费-技术措施项目设备费 |  | 0.84
1.3 | 1.3 | 扬尘污染防治增加费 | 分部分项合计+技术措施项目合计-分部分项设备费-技术措施项目设备费 |  | 0.1
2 | 011707010001 | 按质论价 | 分部分项合计+技术措施项目合计-分部分项设备费-技术措施项目设备费 |  | 0
3 | 011707002001 | 夜间施工 | 分部分项合计+技术措施项目合计-分部分项设备费-技术措施项目设备费
4 | 011707003001 | 非夜间施工照明 | 分部分项合计+技术措施项目合计-分部分项设备费-技术措施项目设备费 | [6 empty] | 在计取非夜间施工照明费时，建筑工程、仿古工程、修缮土建部分仅地下室（地宫）部分可计取；单独装饰、安装工程、园林绿化工程、修缮安装部分仅特殊施工部位内施工项目可计取
5 | 011707004001 | 二次搬运 | 分部分项合计+技术措施项目合计-分部分项设备费-技术措施项目设备费
6 | 011707005001 | 冬雨季施工 | 分部分项合计+技术措施项目合计-分部分项设备费-技术措
编制人（造价人员）： |  |  |  | 复核人（造价工程师）：
表-11
总价措施项目清单与计价表
工程名称：管廊钢结构 |  |  |  | 标段：盐城港滨海港区南区液体散货储罐区一期工程 |  |  |  | 第 2 页 共 3 页
序号 | 项目编码 | 项目名称 | 计算基础 |  | 费率 (%) | 金额 (元) | 调整 费率 (%) |  | 调整后 金额(元) | 备注
施项目设备费
7 | 011707006001 | 地上、地下设施、建筑物的临时保护设施 | 分部分项合计+技术措施项目合计-分部分项设备费-技术措施项目设备费
8 | 011707007001 | 已完工程及设备保护 | 分部分项合计+技术措施项目合计-分部分项设备费-技术措施项目设备费
9 | 011707008001 | 临时设施 | 分部分项合计+技术措施项目合计-分部分项设备费-技术措施项目设备费
10 | 011707009001 | 赶工措施 | 分部分项合计+技术措施项目合计-分部分项设备费-技术措施项目设备费
11 | 011707011001 | 住宅分户验收 | 分部分项合计+技术措施项目合计-分部分项设备费-技术措施项目设备费 | [6 empty] | 在计取住宅分户验收时，大型土石方工程、桩基工程和地下室部分不计入计费基础
12 | 011707012001 | 建筑工人实名制 | 分部分项合计+技术措施项目合计-分部分项设备费-技术措施项目设备费 | [6 empty] | 建筑工人实名制设备由建筑工人工资专用账户开户银行提供的，建筑工人实名制费用按表中费率乘以0.5系数计取
13 | 011707015001 | 智慧工地费用 | 分部分项合计+技术措施项目合计-分部分项设备费-技术措施项目设备费
14 | 011707013001 | 特殊施工降效 | 分部分项合计+技术措施项目合计-分部分项设备费-技术措施项目设备费
编制人（造价人员）： |  |  |  | 复核人（造价工程师）：
表-11
总价措施项目清单与计价表
工程名称：管廊钢结构 |  |  |  | 标段：盐城港滨海港区南区液体散货储罐区一期工程 |  |  |  | 第 3 页 共 3 页
序号 | 项目编码 | 项目名称 | 计算基础 |  | 费率 (%) | 金额 (元) | 调整 费率 (%) |  | 调整后 金额(元) | 备注
15 | 011707014001 | 协管费 | 分部分项合计+技术措施项目合计-分部分项设备费-技术措施项目设备费
合 计
编制人（造价人员）： |  |  |  | 复核人（造价工程师）：
表-11

## 表-12 其他项目清单与计价汇总表
其他项目清单与计价汇总表
工程名称：管廊钢结构 |  | 标段：盐城港滨海港区南区液体散货储罐区一期工程 |  |  | 第 1 页 共 1 页
序号 | 项目名称 |  | 金额（元） | 结算金额（元） |  | 备注
一 | 其他项目
1 | 暂列金额 |  | 447871.43 |  |  | 明细详见表-12-1
2 | 暂估价
2.1 | 材料(工程设备)暂估价 |  | - |  |  | 明细详见表-12-2
2.2 | 专业工程暂估价 |  |  |  |  | 明细详见表-12-3
3 | 计日工 |  |  |  |  | 明细详见表-12-4
4 | 总承包服务费 |  |  |  |  | 明细详见表-12-5
5 | 索赔与现场签证 |  | - |  |  | 明细详见表-12-6
合 计 |  |  | 447871.43 |  |  | —
表—12

## 表-12-1 暂列金额表
暂列金额明细表
工程名称：管廊钢结构 |  | 标段：盐城港滨海港区南区液体散货储罐区一期工程 |  |  | 第 1 页 共 1 页
序号 | 名称 |  | 计量单位 | 暂定金额 |  | 备注
1 | 暂列金 |  | 项 | 447871.43
合 计 |  |  |  | 447871.43
表—12—1

## 表-12-4 计日工表
计日工表
工程名称：管廊钢结构 |  |  |  |  | 标段：盐城港滨海港区南区液体散货储罐区一期工程 |  | 第 1 页 共 1 页
编号 | 项目名称 | 单位 | 暂定数量 | 实际数量 |  | 综合单价(元) |  | 合价（元）
[8 empty] | 暂定 | 实际
1 | 人工
1.1
人工小计
2 | 材料
2.1
材料小计
3 | 机械
3.1
机械小计
4 | 企业管理费和利润
4.1
企业管理费和利润小计
总计
表—12—4

## 表-13 规费、税金项目清单与计价表
规费、税金项目清单与计价表
工程名称：管廊钢结构 |  |  | 标段：盐城港滨海港区南区液体散货储罐区一期工程 |  | 第 1 页 共 1 页
序号 | 项目名称 | 计算基础 |  | 计算基数 |  | 计算费率(%) | 金额(元)
1 | 规费 | 社会保险费+住房公积金+环境保护税
1.1 | 社会保险费 | 分部分项工程+措施项目+其他项目-分部分项设备费-技术措施项目设备费 |  |  |  | 1.3
1.2 | 住房公积金 | 分部分项工程+措施项目+其他项目-分部分项设备费-技术措施项目设备费 |  |  |  | 0.24
1.3 | 环境保护税 | 分部分项工程+措施项目+其他项目-分部分项设备费-技术措施项目设备费 |  |  |  | 0
2 | 税金 | 分部分项工程+措施项目+其他项目+规费-(甲供材料费+甲供主材费+甲供设备费)/1.01 |  |  |  | 9
合 计
表—13