## 表-08 分部分项工程和单价措施项目清单与计价表
分部分项工程和单价措施项目清单与计价表
工程名称：装卸站 | [5 empty] | 标段：盐城港滨海港区南区液体散货储罐区一期工程 |  |  | 第 1 页 共 16 页
序号 | 项目编码 | 项目名称 | 项目特征描述 | 计量单位 | 工程量 |  | 金额（元）
[7 empty] | 综合单价 | 综合合价 |  | 其中：暂估价
土石方工程
1 | 010101001001 | 平整场地 | 1.土壤类别:投标人根据施工现场实际情况自行考虑 2.弃土运距:由投标人根据施工现场实际情况自行考虑 3.取土运距:由投标人根据施工现场实际情况自行考虑 4.建筑物场地厚度≤±300mm的挖、填、运、找平 | m2 | 1440
2 | 010101004001 | 挖基坑土方 | 1.土壤类别:施工单位勘察现场自行考虑 2.土质不区分干土、湿土、淤泥质土等，投标单位自行踏勘现场，综合考虑报价 3.挖土深度:依据设计图纸及原始场地标高 4.开挖过程中注意做好地上地下管线，邻近构筑物的保护。该部分报价计入综合单价，不另计 5.其他详见图纸 | m3 | 881.73
本页小计
注：为计取规费等的使用，可在表中增设其中：“定额人工费”。
表—08
分部分项工程和单价措施项目清单与计价表
工程名称：装卸站 | [5 empty] | 标段：盐城港滨海港区南区液体散货储罐区一期工程 |  |  | 第 2 页 共 16 页
序号 | 项目编码 | 项目名称 | 项目特征描述 | 计量单位 | 工程量 |  | 金额（元）
[7 empty] | 综合单价 | 综合合价 |  | 其中：暂估价
3 | 010103001001 | 回填方 | 1.密实度要求:回填土应分层压实,每层厚度不应大于250(人工夯实)、300(机械实)压实系数不小于0.94,回填应均匀对称进行 2.填方材料品种:回填材料应采用粘性士或灰士，其中不得含石块、碎砖、灰渣、有机杂物以及冻土。 3.填方粒径要求:投标人综合考虑，满足规范及设计要求 4.填方来源、运距:投标单位自行考虑 5.碾压沉降、二次反开挖等工程量综合考虑在报价内，结算时不另计算，其余详见图纸设计、规范及图集要求 | m3 | 832.4
4 | 010103002001 | 余方弃置 | 1.废弃料品种:场内平衡后废弃土方 2.运距:投标自行考虑 | m3 | 49.33
混凝土及钢筋混凝土工程
5 | 010501001001 | 垫层 | 1.混凝土种类:预拌 2.混凝土强度等级:C20聚合物水泥混凝土 | m3 | 14.42
本页小计
注：为计取规费等的使用，可在表中增设其中：“定额人工费”。
表—08
分部分项工程和单价措施项目清单与计价表
工程名称：装卸站 | [5 empty] | 标段：盐城港滨海港区南区液体散货储罐区一期工程 |  |  | 第 3 页 共 16 页
序号 | 项目编码 | 项目名称 | 项目特征描述 | 计量单位 | 工程量 |  | 金额（元）
[7 empty] | 综合单价 | 综合合价 |  | 其中：暂估价
6 | 010501003001 | 独立基础 | 1.混凝土种类:预拌 2.混凝土强度等级:C35 | m3 | 48.5
7 | 010502001001 | ±0以下矩形柱 | 1.混凝土种类:预拌 2.混凝土强度等级:C35 | m3 | 11.79
8 | 010501006001 | 设备基础 | 1.混凝土种类:预拌 2.混凝土强度等级:C30 | m3 | 5.53
9 | 010507003001 | 排水沟 | 1.规格型号：200mm宽、200mm深排水沟，坡度5% 2.地沟做法参20J333-5/(4-2)，上覆FRP格栅盖板 3.包括但不限于沟基层处理、混凝土浇筑、钢筋及模板制安、抹灰、防水、格栅盖板等全部施工内容 | m | 223.21
10 | 010507007004 | 二次灌浆 | 1.部位:柱脚 2.混凝土种类:预拌 3.混凝土强度等级:C40无收缩细石混凝土 | m3 | 0.1
11 | 010507007005 | 二次灌浆 | 1.部位:柱脚 2.混凝土种类:预拌 3.混凝土强度等级:C25素混凝土 | m3 | 1.49
本页小计
注：为计取规费等的使用，可在表中增设其中：“定额人工费”。
表—08
分部分项工程和单价措施项目清单与计价表
工程名称：装卸站 | [5 empty] | 标段：盐城港滨海港区南区液体散货储罐区一期工程 |  |  | 第 4 页 共 16 页
序号 | 项目编码 | 项目名称 | 项目特征描述 | 计量单位 | 工程量 |  | 金额（元）
[7 empty] | 综合单价 | 综合合价 |  | 其中：暂估价
12 | 010515001001 | 现浇构件钢筋 | 1.钢筋种类、规格:Φ12以内 HRB400 2.此处报价不区分层高，投标单位综合考虑报价 3.钢筋连接方式，投标单位综合考虑在报价内 | t | 3.133
13 | 010515001002 | 现浇构件钢筋 | 1.钢筋种类、规格:Φ25以内 HRB400 2.此处报价不区分层高，投标单位综合考虑报价 3.钢筋连接方式，投标单位综合考虑在报价内 | t | 3.058
金属结构工程
本页小计
注：为计取规费等的使用，可在表中增设其中：“定额人工费”。
表—08
分部分项工程和单价措施项目清单与计价表
工程名称：装卸站 | [5 empty] | 标段：盐城港滨海港区南区液体散货储罐区一期工程 |  |  | 第 5 页 共 16 页
序号 | 项目编码 | 项目名称 | 项目特征描述 | 计量单位 | 工程量 |  | 金额（元）
[7 empty] | 综合单价 | 综合合价 |  | 其中：暂估价
14 | 010603001001 | 钢柱 | 1.部位:罩棚 2.钢材品种、规格:Q355B、型钢 3.螺栓、连接板种类:按照图纸要求施工，综合考虑在报价内 4.探伤要求:详见设计图纸 5.抛丸除锈，除锈等级为Sa2.5 6.防火要求:喷涂厚型防火涂料,耐火极限2.5h 7.防腐要求：喷涂环氧富锌底漆(厚度70um)+环氧云铁防锈中间漆(厚度70um)+可覆涂聚氨酯面漆(厚度100um)。作防火涂料的钢结构表面,可不做面漆。 8.运距:投标人自行考虑，其他要求详见设计图纸 9.未尽事项详见设计图纸要求 | t | 22.704
本页小计
注：为计取规费等的使用，可在表中增设其中：“定额人工费”。
表—08
分部分项工程和单价措施项目清单与计价表
工程名称：装卸站 | [5 empty] | 标段：盐城港滨海港区南区液体散货储罐区一期工程 |  |  | 第 6 页 共 16 页
序号 | 项目编码 | 项目名称 | 项目特征描述 | 计量单位 | 工程量 |  | 金额（元）
[7 empty] | 综合单价 | 综合合价 |  | 其中：暂估价
15 | 010604001001 | 钢梁 | 1.部位:罩棚钢梁 2.钢材品种、规格:Q335B、型钢 3.螺栓种类:按照图纸要求施工，综合考虑在报价内 4.探伤要求:详见设计图纸 5.抛丸除锈，除锈等级为Sa2.5 6.防火要求:喷涂薄型防火涂料,耐火极限1.5h 7.防腐要求：喷涂环氧富锌底漆(厚度70um)+环氧云铁防锈中间漆(厚度70um)+可覆涂聚氨酯面漆(厚度100um)。作防火涂料的钢结构表面,可不做面漆。 8.运距:投标人自行考虑，其他要求详见设计图纸 9.未尽事项详见设计图纸要求 | t | 80.08
本页小计
注：为计取规费等的使用，可在表中增设其中：“定额人工费”。
表—08
分部分项工程和单价措施项目清单与计价表
工程名称：装卸站 | [5 empty] | 标段：盐城港滨海港区南区液体散货储罐区一期工程 |  |  | 第 7 页 共 16 页
序号 | 项目编码 | 项目名称 | 项目特征描述 | 计量单位 | 工程量 |  | 金额（元）
[7 empty] | 综合单价 | 综合合价 |  | 其中：暂估价
16 | 010606002001 | 屋面轻钢檩条 | 1.部位:罩棚屋面檩条 2.钢材品种、规格:Q335B 3.螺栓、连接板种类:按照图纸要求施工，综合考虑在报价内 4.探伤要求:详见设计图纸 5.抛丸除锈，除锈等级为Sa2.5 6.防火要求:涂料采用超薄型防火涂料,耐火极限1.0h 7.防腐要求：喷涂环氧富锌底漆(厚度70um)+环氧云铁防锈中间漆(厚度70um)+可覆涂聚氨酯面漆(厚度100um)。作防火涂料的钢结构表面,可不做面漆。 8.运距:投标人自行考虑，其他要求详见设计图纸 9.未尽事项详见设计图纸要求 | t | 10.901
本页小计
注：为计取规费等的使用，可在表中增设其中：“定额人工费”。
表—08
分部分项工程和单价措施项目清单与计价表
工程名称：装卸站 | [5 empty] | 标段：盐城港滨海港区南区液体散货储罐区一期工程 |  |  | 第 8 页 共 16 页
序号 | 项目编码 | 项目名称 | 项目特征描述 | 计量单位 | 工程量 |  | 金额（元）
[7 empty] | 综合单价 | 综合合价 |  | 其中：暂估价
17 | 010606001001 | 屋面钢支撑 | 1.部位:罩棚屋面撑杆、拉杆、直拉条、斜拉条、隅撑 2.钢材品种、规格:Q235B 3.螺栓、连接板种类:按照图纸要求施工，综合考虑在报价内 4.探伤要求:详见设计图纸 5.抛丸除锈，除锈等级为Sa2.5 6.防火要求:涂料采用超薄型防火涂料,耐火极限1.0h 7.防腐要求：喷涂环氧富锌底漆(厚度70um)+环氧云铁防锈中间漆(厚度70um)+可覆涂聚氨酯面漆(厚度100um)。作防火涂料的钢结构表面,可不做面漆。 8.运距:投标人自行考虑，其他要求详见设计图纸 9.未尽事项详见设计图纸要求 | t | 4.081
本页小计
注：为计取规费等的使用，可在表中增设其中：“定额人工费”。
表—08
分部分项工程和单价措施项目清单与计价表
工程名称：装卸站 | [5 empty] | 标段：盐城港滨海港区南区液体散货储罐区一期工程 |  |  | 第 9 页 共 16 页
序号 | 项目编码 | 项目名称 | 项目特征描述 | 计量单位 | 工程量 |  | 金额（元）
[7 empty] | 综合单价 | 综合合价 |  | 其中：暂估价
18 | 010606006001 | 钢平台 | 1.部位:钢平台 2.钢材品种、规格:Q235B 3.螺栓、连接板种类:按照图纸要求施工，综合考虑在报价内 4.探伤要求:详见设计图纸 5.抛丸除锈，除锈等级为Sa2.5 6.防火要求:涂料采用超薄型防火涂料,耐火极限1.0h 7.防腐要求：喷涂环氧富锌底漆(厚度70um)+环氧云铁防锈中间漆(厚度70um)+可覆涂聚氨酯面漆(厚度100um)。作防火涂料的钢结构表面,可不做面漆。 8.运距:投标人自行考虑，其他要求详见设计图纸 9.未尽事项详见设计图纸要求 | t | 0.893
本页小计
注：为计取规费等的使用，可在表中增设其中：“定额人工费”。
表—08
分部分项工程和单价措施项目清单与计价表
工程名称：装卸站 | [5 empty] | 标段：盐城港滨海港区南区液体散货储罐区一期工程 |  |  | 第 10 页 共 16 页
序号 | 项目编码 | 项目名称 | 项目特征描述 | 计量单位 | 工程量 |  | 金额（元）
[7 empty] | 综合单价 | 综合合价 |  | 其中：暂估价
19 | 010606008001 | 钢爬梯 | 1.部位:钢爬梯 2.钢材品种、规格:Q235B、型钢 3.螺栓种类:按照图纸要求施工，综合考虑在报价内 4.探伤要求:详见设计图纸 5.抛丸除锈，除锈等级为Sa2.5 6.防火要求:喷涂薄型防火涂料,耐火极限1.0h 7.防腐要求：喷涂环氧富锌底漆(厚度70um)+环氧云铁防锈中间漆(厚度70um)+可覆涂聚氨酯面漆(厚度100um)。作防火涂料的钢结构表面,可不做面漆。 8.运距:投标人自行考虑，其他要求详见设计图纸 9.未尽事项详见设计图纸要求 | t | 2.31
本页小计
注：为计取规费等的使用，可在表中增设其中：“定额人工费”。
表—08
分部分项工程和单价措施项目清单与计价表
工程名称：装卸站 | [5 empty] | 标段：盐城港滨海港区南区液体散货储罐区一期工程 |  |  | 第 11 页 共 16 页
序号 | 项目编码 | 项目名称 | 项目特征描述 | 计量单位 | 工程量 |  | 金额（元）
[7 empty] | 综合单价 | 综合合价 |  | 其中：暂估价
20 | 010901002002 | 彩钢板屋面 | 1.钢板型号：彩钢板的基板钢材牌号StE345-2Z,屈服点345(MPa),抗拉强度450(MPa),伸长率12%。锌层代号220。彩涂层为聚酯类涂层，正、背面均为两涂两烘。镀层为冷轧钢板经连续热浸镀铝锌处理,其镀铝锌量为150g/m2(双面)。钢板型号为YX35-125-750(V125),板厚为(0.6)mm. 2.具体做法参照《压型金属板建筑构造》(17J925-1）、天沟连接大样及屋脊板安装大样图17J925-1（7/2-23） 3.工程量按水平投影面积计算 4.综合单价含屋脊板、屋面封檐板、泛水等完成此项工作所需要的所有工作内容 | m2 | 1440
本页小计
注：为计取规费等的使用，可在表中增设其中：“定额人工费”。
表—08
分部分项工程和单价措施项目清单与计价表
工程名称：装卸站 | [5 empty] | 标段：盐城港滨海港区南区液体散货储罐区一期工程 |  |  | 第 12 页 共 16 页
序号 | 项目编码 | 项目名称 | 项目特征描述 | 计量单位 | 工程量 |  | 金额（元）
[7 empty] | 综合单价 | 综合合价 |  | 其中：暂估价
21 | 010606011001 | 屋面钢板天沟 | 1.钢材品种、规格:1.5mm厚304不锈钢板 2.含天沟不锈钢板制安、镀锌角钢L30X3@1500mm两端与天沟焊接支撑等，未尽事项详见设计图纸要求 | m | 144
22 | 010516001001 | 地脚螺栓 | 1.类型：地脚螺栓 2.材质：Q235B 3.规格型号：详见图纸 4.含地脚螺栓及配套双螺母采购安装 | t | 0.354
23 | 010516002001 | 预埋铁件 | 1.钢材种类:Q235B， 2.规格:详见设计图纸 3.其他要求详见设计图纸 | t | 1.648
楼地面装饰工程
本页小计
注：为计取规费等的使用，可在表中增设其中：“定额人工费”。
表—08
分部分项工程和单价措施项目清单与计价表
工程名称：装卸站 | [5 empty] | 标段：盐城港滨海港区南区液体散货储罐区一期工程 |  |  | 第 13 页 共 16 页
序号 | 项目编码 | 项目名称 | 项目特征描述 | 计量单位 | 工程量 |  | 金额（元）
[7 empty] | 综合单价 | 综合合价 |  | 其中：暂估价
24 | 010507002001 | 装卸岛地面 | 1.防腐涂层:80um聚天门冬氨酸酯面涂料2遍，40um聚天门冬氨酸酯底涂料1遍(参20J333)（另计） 2.200mmC30混凝土，含平台及侧壁基础混凝土浇筑及模板制安 3.0.2厚塑料薄膜 4.素土夯实,压实系数不小于90% 5.DN25mm镀锌钢管护角采购安装 6.此处不区分直线型或异型，投标单位综合考虑报价 7.该清单工程量按装卸岛水平投影面积计算 | m2 | 231.3
本页小计
注：为计取规费等的使用，可在表中增设其中：“定额人工费”。
表—08
分部分项工程和单价措施项目清单与计价表
工程名称：装卸站 | [5 empty] | 标段：盐城港滨海港区南区液体散货储罐区一期工程 |  |  | 第 14 页 共 16 页
序号 | 项目编码 | 项目名称 | 项目特征描述 | 计量单位 | 工程量 |  | 金额（元）
[7 empty] | 综合单价 | 综合合价 |  | 其中：暂估价
25 | 010507002002 | 罩棚地面（不发火地面） | 1.防腐涂层:80um聚天门冬氨酸酯面涂料2遍，40um聚天门冬氨酸酯底涂料1遍(参20J333)（另计） 2.20厚1:2.5不发火水泥砂浆面层抹平(砂子可用石灰石、白云石砂等原料),掺入适量导电粉 3.界面剂1道 4.180mmC30混凝土，含混凝土浇筑及模板制安 5.0.2厚塑料薄膜 6.素土夯实,压实系数不小于90% | m2 | 1163.1
保温、隔热、防腐工程
26 | 011003003001 | 防腐涂料 | 1.防腐部位:装卸岛、装卸平台地面 2.面层、厚度：80um聚天门冬氨酸酯面涂料2遍+40um聚天门冬氨酸酯底涂料1遍(参20J333) 3.未尽事项详见设计图纸要求 | m2 | 1475.69
27 | 011002001001 | 防腐混凝土面层 | 1.防腐部位:±0以下基础 2.面层厚度:环氧沥青或聚氨酯沥青涂层，厚度≥500um; | m2 | 232.59
本页小计
注：为计取规费等的使用，可在表中增设其中：“定额人工费”。
表—08
分部分项工程和单价措施项目清单与计价表
工程名称：装卸站 | [5 empty] | 标段：盐城港滨海港区南区液体散货储罐区一期工程 |  |  | 第 15 页 共 16 页
序号 | 项目编码 | 项目名称 | 项目特征描述 | 计量单位 | 工程量 |  | 金额（元）
[7 empty] | 综合单价 | 综合合价 |  | 其中：暂估价
油漆、涂料、裱糊工程
28 | 011406001001 | 抹灰面油漆 | 部位：装卸岛 1.立面喷涂黄黑反光油漆 | m2 | 35.69
其他装饰工程
29 | 040309001001 | 防撞柱（弧型） | 1.高度：800mm防撞柱，每组4个立柱 2.材质、规格：Q235钢管，直径100mm，表面喷涂黄色反光漆并套黑色橡胶环 3.含防撞柱、预埋件制作安装 | 组 | 12
分部分项合计
措施项目
30 | 011706002001 | 排水、降水 | 1.机械规格型号:投标人自行考虑 2.降排水管规格:投标人自行考虑 | 项 | 1
31 | 011702001002 | 基础 模板 | 1.基础类型:垫层模板 | m2 | 22.37
32 | 011702001003 | 基础 模板 | 1.基础类型:独立基础 | m2 | 56
33 | 011702002001 | 矩形柱 模板 | 1.类型：矩形柱模板 2.矩形柱不区分高度、截面大小，造成的费用增加，施工单位综合考虑在报价中 | m2 | 71.45
34 | 011702001004 | 基础 模板 | 1.基础类型:设备基础 | m2 | 21.5
35 | 011702025001 | 其他现浇构件 模板 | 1.类型：二次灌浆模板 | m2 | 12.23
本页小计
注：为计取规费等的使用，可在表中增设其中：“定额人工费”。
表—08
分部分项工程和单价措施项目清单与计价表
工程名称：装卸站 | [5 empty] | 标段：盐城港滨海港区南区液体散货储罐区一期工程 |  |  | 第 16 页 共 16 页
序号 | 项目编码 | 项目名称 | 项目特征描述 | 计量单位 | 工程量 |  | 金额（元）
[7 empty] | 综合单价 | 综合合价 |  | 其中：暂估价
单价措施合计
本页小计
合 计
注：为计取规费等的使用，可在表中增设其中：“定额人工费”。
表—08

## 表-11 总价措施项目清单与计价表
总价措施项目清单与计价表
工程名称：装卸站 |  |  |  | 标段：盐城港滨海港区南区液体散货储罐区一期工程 |  |  |  | 第 1 页 共 3 页
序号 | 项目编码 | 项目名称 | 计算基础 |  | 费率 (%) | 金额 (元) | 调整 费率 (%) |  | 调整后 金额(元) | 备注
1 | 011707001001 | 安全文明施工费
1.1 | 1.1 | 基本费 | 分部分项合计+技术措施项目合计-分部分项设备费-技术措施项目设备费 |  | 3.1
1.2 | 1.2 | 增加费 | 分部分项合计+技术措施项目合计-分部分项设备费-技术措施项目设备费 |  | 0.84
1.3 | 1.3 | 扬尘污染防治增加费 | 分部分项合计+技术措施项目合计-分部分项设备费-技术措施项目设备费 |  | 0.31
2 | 011707010001 | 按质论价 | 分部分项合计+技术措施项目合计-分部分项设备费-技术措施项目设备费 |  | 0
3 | 011707002001 | 夜间施工 | 分部分项合计+技术措施项目合计-分部分项设备费-技术措施项目设备费
4 | 011707003001 | 非夜间施工照明 | 分部分项合计+技术措施项目合计-分部分项设备费-技术措施项目设备费 | [6 empty] | 在计取非夜间施工照明费时，建筑工程、仿古工程、修缮土建部分仅地下室（地宫）部分可计取；单独装饰、安装工程、园林绿化工程、修缮安装部分仅特殊施工部位内施工项目可计取
5 | 011707004001 | 二次搬运 | 分部分项合计+技术措施项目合计-分部分项设备费-技术措施项目设备费
6 | 011707005001 | 冬雨季施工 | 分部分项合计+技术措施项目合计-分部分项设备费-技术措
编制人（造价人员）： |  |  |  | 复核人（造价工程师）：
表-11
总价措施项目清单与计价表
工程名称：装卸站 |  |  |  | 标段：盐城港滨海港区南区液体散货储罐区一期工程 |  |  |  | 第 2 页 共 3 页
序号 | 项目编码 | 项目名称 | 计算基础 |  | 费率 (%) | 金额 (元) | 调整 费率 (%) |  | 调整后 金额(元) | 备注
施项目设备费
7 | 011707006001 | 地上、地下设施、建筑物的临时保护设施 | 分部分项合计+技术措施项目合计-分部分项设备费-技术措施项目设备费
8 | 011707007001 | 已完工程及设备保护 | 分部分项合计+技术措施项目合计-分部分项设备费-技术措施项目设备费
9 | 011707008001 | 临时设施 | 分部分项合计+技术措施项目合计-分部分项设备费-技术措施项目设备费
10 | 011707009001 | 赶工措施 | 分部分项合计+技术措施项目合计-分部分项设备费-技术措施项目设备费
11 | 011707011001 | 住宅分户验收 | 分部分项合计+技术措施项目合计-分部分项设备费-技术措施项目设备费 | [6 empty] | 在计取住宅分户验收时，大型土石方工程、桩基工程和地下室部分不计入计费基础
12 | 011707012001 | 建筑工人实名制 | 分部分项合计+技术措施项目合计-分部分项设备费-技术措施项目设备费 | [6 empty] | 建筑工人实名制设备由建筑工人工资专用账户开户银行提供的，建筑工人实名制费用按表中费率乘以0.5系数计取
13 | 011707015001 | 智慧工地费用 | 分部分项合计+技术措施项目合计-分部分项设备费-技术措施项目设备费
14 | 011707013001 | 特殊施工降效 | 分部分项合计+技术措施项目合计-分部分项设备费-技术措施项目设备费
编制人（造价人员）： |  |  |  | 复核人（造价工程师）：
表-11
总价措施项目清单与计价表
工程名称：装卸站 |  |  |  | 标段：盐城港滨海港区南区液体散货储罐区一期工程 |  |  |  | 第 3 页 共 3 页
序号 | 项目编码 | 项目名称 | 计算基础 |  | 费率 (%) | 金额 (元) | 调整 费率 (%) |  | 调整后 金额(元) | 备注
15 | 011707014001 | 协管费 | 分部分项合计+技术措施项目合计-分部分项设备费-技术措施项目设备费
合 计
编制人（造价人员）： |  |  |  | 复核人（造价工程师）：
表-11

## 表-12 其他项目清单与计价汇总表
其他项目清单与计价汇总表
工程名称：装卸站 |  | 标段：盐城港滨海港区南区液体散货储罐区一期工程 |  |  | 第 1 页 共 1 页
序号 | 项目名称 |  | 金额（元） | 结算金额（元） |  | 备注
一 | 其他项目
1 | 暂列金额 |  | 85699.77 |  |  | 明细详见表-12-1
2 | 暂估价
2.1 | 材料(工程设备)暂估价 |  | - |  |  | 明细详见表-12-2
2.2 | 专业工程暂估价 |  |  |  |  | 明细详见表-12-3
3 | 计日工 |  |  |  |  | 明细详见表-12-4
4 | 总承包服务费 |  |  |  |  | 明细详见表-12-5
5 | 索赔与现场签证 |  | - |  |  | 明细详见表-12-6
合 计 |  |  | 85699.77 |  |  | —
表—12

## 表-12-1 暂列金额表
暂列金额明细表
工程名称：装卸站 |  | 标段：盐城港滨海港区南区液体散货储罐区一期工程 |  |  | 第 1 页 共 1 页
序号 | 名称 |  | 计量单位 | 暂定金额 |  | 备注
1 | 暂列金 |  | 项 | 85699.77
合 计 |  |  |  | 85699.77
表—12—1

## 表-12-4 计日工表
计日工表
工程名称：装卸站 |  |  |  |  | 标段：盐城港滨海港区南区液体散货储罐区一期工程 |  | 第 1 页 共 1 页
编号 | 项目名称 | 单位 | 暂定数量 | 实际数量 |  | 综合单价(元) |  | 合价（元）
[8 empty] | 暂定 | 实际
1 | 人工
1.1
人工小计
2 | 材料
2.1
材料小计
3 | 机械
3.1
机械小计
4 | 企业管理费和利润
4.1
企业管理费和利润小计
总计
表—12—4

## 表-13 规费、税金项目清单与计价表
规费、税金项目清单与计价表
工程名称：装卸站 |  |  | 标段：盐城港滨海港区南区液体散货储罐区一期工程 |  | 第 1 页 共 1 页
序号 | 项目名称 | 计算基础 |  | 计算基数 |  | 计算费率(%) | 金额(元)
1 | 规费 | 社会保险费+住房公积金+环境保护税
1.1 | 社会保险费 | 分部分项工程+措施项目+其他项目-分部分项设备费-技术措施项目设备费 |  |  |  | 3.2
1.2 | 住房公积金 | 分部分项工程+措施项目+其他项目-分部分项设备费-技术措施项目设备费 |  |  |  | 0.53
1.3 | 环境保护税 | 分部分项工程+措施项目+其他项目-分部分项设备费-技术措施项目设备费 |  |  |  | 0
2 | 税金 | 分部分项工程+措施项目+其他项目+规费-(甲供材料费+甲供主材费+甲供设备费)/1.01 |  |  |  | 9
合 计
表—13