## 表-08 分部分项工程和单价措施项目清单与计价表
分部分项工程和单价措施项目清单与计价表
工程名称：仪表 | [5 empty] | 标段：盐城港滨海港区南区液体散货储罐区一期工程 |  |  | 第 1 页 共 26 页
序号 | 项目编码 | 项目名称 | 项目特征描述 | 计量单位 | 工程量 |  | 金额（元）
[7 empty] | 综合单价 | 综合合价 |  | 其中：暂估价
仪表设备
1 | 030601001001 | 温度仪表 | 1.名称:热电阻(一体化温变带LCD显示） 2.元件连接规格:1/2NPT 3.套管材质、规格:316L Ø 23/17 4.调试要求:校线、回路测试 5.全长套管长度/插入 深度:1550mm/1500mm 6.含配套管座、套管、法兰、螺栓、垫片等 7.其它详见图纸规格书及说明 | 支 | 10
2 | 030601001002 | 温度仪表 | 1.名称:热电阻(一体化温变带LCD显示） 2.元件连接规格:1/2NPT 3.套管材质、规格:316L Ø 23/17 4.调试要求:校线、回路测试 5.全长套管长度/插入 深度:60mm/50mm 6.含配套管座、套管、法兰、螺栓、垫片等 7.其它详见图纸规格书及说明 | 支 | 4
本页小计
注：为计取规费等的使用，可在表中增设其中：“定额人工费”。
表—08
分部分项工程和单价措施项目清单与计价表
工程名称：仪表 | [5 empty] | 标段：盐城港滨海港区南区液体散货储罐区一期工程 |  |  | 第 2 页 共 26 页
序号 | 项目编码 | 项目名称 | 项目特征描述 | 计量单位 | 工程量 |  | 金额（元）
[7 empty] | 综合单价 | 综合合价 |  | 其中：暂估价
3 | 030601001003 | 温度仪表 | 1.名称:双金属温度计 2.元件连接规格:1/2NPT 3.表头直径:φ150 4.类型:万向型 5.套管材质、规格:316L Ø 23/17 6.调试要求:校线、回路测试 7.含配套管座、套管、法兰、螺栓、垫片等 8.其它详见图纸规格书及说明 | 支 | 10
4 | 030601002001 | 压力仪表 | 1.名称:压力变送器 2.测量元件:单晶硅/差压 3.压力表弯材质、规格:S30408 Ø14×2 4.调试要求:校线、回路测试 5.含一次阀、接头等 6.其它详见图纸规格书及说明 | 台 | 13
5 | 030601002002 | 压力仪表 | 1.名称:压力表 2.测量元件:波登管 3.表盘直径:Ø 150 4.压力表弯材质、规格:316L M20X1.5,含一次仪表阀、接头 5.其它详见图纸规格书及说明 | 台 | 41
本页小计
注：为计取规费等的使用，可在表中增设其中：“定额人工费”。
表—08
分部分项工程和单价措施项目清单与计价表
工程名称：仪表 | [5 empty] | 标段：盐城港滨海港区南区液体散货储罐区一期工程 |  |  | 第 3 页 共 26 页
序号 | 项目编码 | 项目名称 | 项目特征描述 | 计量单位 | 工程量 |  | 金额（元）
[7 empty] | 综合单价 | 综合合价 |  | 其中：暂估价
6 | 030601004001 | 流量仪表 | 1.名称:质量流量计 2.材质:316L 3.规格:DN100 PN16 4.调试要求:校线、回路测试 5.配套法兰、紧固件、垫片 6.其它详见图纸规格书及说明 | 台 | 2
7 | 030601004002 | 流量仪表 | 1.名称:涡街流量计 2.材质:316L 3.规格:DN100 PN16 4.调试要求:校线、回路测试 5.配套法兰、紧固件、垫片 6.其它详见图纸规格书及说明 | 台 | 1
8 | 030601002003 | 压力仪表 | 1.名称:双法兰差压变送器（液位） 2.测量元件:单晶硅/差压 3.调试要求:校线、回路测试 4.其它详见图纸规格书及说明 | 台 | 2
9 | 030601005001 | 液位计 | 1.名称:钢带伺服液位计 2.规格:测量范围：0～15000mm 3.其它详见图纸规格书及说明 4.调试要求:校线、回路测试 | 台 | 7
本页小计
注：为计取规费等的使用，可在表中增设其中：“定额人工费”。
表—08
分部分项工程和单价措施项目清单与计价表
工程名称：仪表 | [5 empty] | 标段：盐城港滨海港区南区液体散货储罐区一期工程 |  |  | 第 4 页 共 26 页
序号 | 项目编码 | 项目名称 | 项目特征描述 | 计量单位 | 工程量 |  | 金额（元）
[7 empty] | 综合单价 | 综合合价 |  | 其中：暂估价
10 | 030601005002 | 液位计 | 1.名称:钢带伺服液位计 2.规格:测量范围：0～16000mm 3.其它详见图纸规格书及说明 4.调试要求:校线、回路测试 | 台 | 2
11 | 030601005003 | 液位开关 | 1.名称:音叉液位开关 2.音叉材质:316L 3.音叉插入深度:500mm 4.调试要求:校线、回路测试 5.其它详见图纸规格书及说明 | 台 | 9
12 | 030601005004 | 液位计 | 1.名称:80G 导波雷达液位计 2.规格:顶装 杆式 测量范围：0~15000mm 3.其它详见图纸规格书及说明 4.调试要求:校线、回路测试 5.含配套螺栓、垫片 | 台 | 8
13 | 030601005005 | 液位计 | 1.名称:80G 导波雷达液位计 2.规格:顶装 杆式 测量范围：0~16000mm 3.其它详见图纸规格书及说明 4.调试要求:校线、回路测试 5.含配套螺栓、垫片 | 台 | 2
本页小计
注：为计取规费等的使用，可在表中增设其中：“定额人工费”。
表—08
分部分项工程和单价措施项目清单与计价表
工程名称：仪表 | [5 empty] | 标段：盐城港滨海港区南区液体散货储罐区一期工程 |  |  | 第 5 页 共 26 页
序号 | 项目编码 | 项目名称 | 项目特征描述 | 计量单位 | 工程量 |  | 金额（元）
[7 empty] | 综合单价 | 综合合价 |  | 其中：暂估价
14 | 030603003001 | 自力式调节阀 | 1.名称:自力式调节阀（氮封阀） 2.型号:PCV-V80101A/B/C,PCV-V80201A/B 3.阀体/阀芯材质:S30408/316L 4.规格:PN16, DN50 5.配套 法兰、紧固件、垫片、跨接线安装附件及辅材 6.其它详见图纸规格书及说明 | 台 | 5
15 | 030603003002 | 自力式调节阀 | 1.名称:自力式调节阀（氮封阀） 2.型号:PCV-V80301,PCV-V80401A/B,PCV-V80501A/B 3.阀体/阀芯材质:S30408/316L 4.规格:PN16, DN80 5.配套 法兰、紧固件、垫片、跨接线安装附件及辅材 6.其它详见图纸规格书及说明 | 台 | 5
本页小计
注：为计取规费等的使用，可在表中增设其中：“定额人工费”。
表—08
分部分项工程和单价措施项目清单与计价表
工程名称：仪表 | [5 empty] | 标段：盐城港滨海港区南区液体散货储罐区一期工程 |  |  | 第 6 页 共 26 页
序号 | 项目编码 | 项目名称 | 项目特征描述 | 计量单位 | 工程量 |  | 金额（元）
[7 empty] | 综合单价 | 综合合价 |  | 其中：暂估价
16 | 030603002001 | 调节阀 | 1.名称:调节阀 2.型号:PV-V80101A/B/C,PV-V80201A/B 3.阀体/阀芯材质:S30408/316L 4.规格:DN50 PN16 5.调试要求:校线、回路测试 6.配套 法兰、紧固件、垫片、跨接线安装附件及辅材 7.其它详见图纸规格书及说明 | 台 | 5
17 | 030603002002 | 调节阀 | 1.名称:调节阀 2.型号:PV-V80301,PV-V80401A/B,PV-V80501A/B 3.阀体/阀芯材质:S30408/316L 4.规格:DN80 PN16 5.调试要求:校线、回路测试 6.配套 法兰、紧固件、垫片、跨接线安装附件及辅材 7.其它详见图纸规格书及说明 | 台 | 5
本页小计
注：为计取规费等的使用，可在表中增设其中：“定额人工费”。
表—08
分部分项工程和单价措施项目清单与计价表
工程名称：仪表 | [5 empty] | 标段：盐城港滨海港区南区液体散货储罐区一期工程 |  |  | 第 7 页 共 26 页
序号 | 项目编码 | 项目名称 | 项目特征描述 | 计量单位 | 工程量 |  | 金额（元）
[7 empty] | 综合单价 | 综合合价 |  | 其中：暂估价
18 | 030603002003 | 调节阀 | 1.名称:调节阀 2.型号:TV-V80101A/B/C 3.阀体/阀芯材质:WCB 4.规格:DN25 PN16 5.调试要求:校线、回路测试 6.配套 法兰、紧固件、垫片、跨接线安装附件及辅材 7.其它详见图纸规格书及说明 | 台 | 3
19 | 030603002004 | 调节阀 | 1.名称:调节阀 2.型号:FV-P80301C/D 3.阀体/阀芯材质:S30408/316L 4.规格:DN100 PN16 5.调试要求:校线、回路测试 6.配套 法兰、紧固件、垫片、跨接线安装附件及辅材 7.其它详见图纸规格书及说明 | 台 | 2
本页小计
注：为计取规费等的使用，可在表中增设其中：“定额人工费”。
表—08
分部分项工程和单价措施项目清单与计价表
工程名称：仪表 | [5 empty] | 标段：盐城港滨海港区南区液体散货储罐区一期工程 |  |  | 第 8 页 共 26 页
序号 | 项目编码 | 项目名称 | 项目特征描述 | 计量单位 | 工程量 |  | 金额（元）
[7 empty] | 综合单价 | 综合合价 |  | 其中：暂估价
20 | 030603002005 | 调节阀 | 1.名称:气动切断球阀 2.型号:XV-V80101A/B/C,XZV-V80102A/B/C 3.阀体/阀芯材质:316L/316L 4.规格:DN500 PN25 5.调试要求:校线、回路测试 6.配套 法兰、紧固件、垫片、跨接线安装附件及辅材 7.其它详见图纸规格书及说明 | 台 | 6
21 | 030603002006 | 调节阀 | 1.名称:气动切断球阀 2.型号:XV-V80103A/B/C,XZV-V80104A/B/C 3.阀体/阀芯材质:316L/316L 4.规格:DN300 PN16 5.调试要求:校线、回路测试 6.配套 法兰、紧固件、垫片、跨接线安装附件及辅材 7.其它详见图纸规格书及说明 | 台 | 6
本页小计
注：为计取规费等的使用，可在表中增设其中：“定额人工费”。
表—08
分部分项工程和单价措施项目清单与计价表
工程名称：仪表 | [5 empty] | 标段：盐城港滨海港区南区液体散货储罐区一期工程 |  |  | 第 9 页 共 26 页
序号 | 项目编码 | 项目名称 | 项目特征描述 | 计量单位 | 工程量 |  | 金额（元）
[7 empty] | 综合单价 | 综合合价 |  | 其中：暂估价
22 | 030603002007 | 调节阀 | 1.名称:气动切断球阀 2.型号:XV-80101 3.阀体/阀芯材质:316L/316L 4.规格:DN500 PN25 5.调试要求:校线、回路测试 6.配套 法兰、紧固件、垫片、跨接线安装附件及辅材 7.其它详见图纸规格书及说明 | 台 | 1
23 | 030603002008 | 调节阀 | 1.名称:气动切断球阀 2.型号:XV-80102 3.阀体/阀芯材质:316L/316L 4.规格:DN200 PN40 5.调试要求:校线、回路测试 6.配套 法兰、紧固件、垫片、跨接线安装附件及辅材 7.其它详见图纸规格书及说明 | 台 | 1
本页小计
注：为计取规费等的使用，可在表中增设其中：“定额人工费”。
表—08
分部分项工程和单价措施项目清单与计价表
工程名称：仪表 | [5 empty] | 标段：盐城港滨海港区南区液体散货储罐区一期工程 |  |  | 第 10 页 共 26 页
序号 | 项目编码 | 项目名称 | 项目特征描述 | 计量单位 | 工程量 |  | 金额（元）
[7 empty] | 综合单价 | 综合合价 |  | 其中：暂估价
24 | 030603002009 | 调节阀 | 1.名称:气动切断球阀 2.型号:XV-80103 3.阀体/阀芯材质:WCB/316L 4.规格:DN80 PN16 5.调试要求:校线、回路测试 6.配套 法兰、紧固件、垫片、跨接线安装附件及辅材 7.其它详见图纸规格书及说明 | 台 | 1
25 | 030603002010 | 调节阀 | 1.名称:气动切断闸阀 2.型号:XV-V80201A/B,XZV-V80202A/B 3.阀体/阀芯材质:304/316L 4.规格:DN500 PN16 5.调试要求:校线、回路测试 6.配套 法兰、紧固件、垫片、跨接线安装附件及辅材 7.其它详见图纸规格书及说明 | 台 | 4
本页小计
注：为计取规费等的使用，可在表中增设其中：“定额人工费”。
表—08
分部分项工程和单价措施项目清单与计价表
工程名称：仪表 | [5 empty] | 标段：盐城港滨海港区南区液体散货储罐区一期工程 |  |  | 第 11 页 共 26 页
序号 | 项目编码 | 项目名称 | 项目特征描述 | 计量单位 | 工程量 |  | 金额（元）
[7 empty] | 综合单价 | 综合合价 |  | 其中：暂估价
26 | 030603002011 | 调节阀 | 1.名称:气动切断闸阀 2.型号:XV-V80203A/B,XZV-V80204A/B 3.阀体/阀芯材质:304/316L 4.规格:DN300 PN16 5.调试要求:校线、回路测试 6.配套 法兰、紧固件、垫片、跨接线安装附件及辅材 7.其它详见图纸规格书及说明 | 台 | 4
27 | 030603002012 | 调节阀 | 1.名称:气动切断闸阀 2.型号:XV-80201 3.阀体/阀芯材质:304/316L 4.规格:DN500 PN16 5.调试要求:校线、回路测试 6.配套 法兰、紧固件、垫片、跨接线安装附件及辅材 7.其它详见图纸规格书及说明 | 台 | 1
本页小计
注：为计取规费等的使用，可在表中增设其中：“定额人工费”。
表—08
分部分项工程和单价措施项目清单与计价表
工程名称：仪表 | [5 empty] | 标段：盐城港滨海港区南区液体散货储罐区一期工程 |  |  | 第 12 页 共 26 页
序号 | 项目编码 | 项目名称 | 项目特征描述 | 计量单位 | 工程量 |  | 金额（元）
[7 empty] | 综合单价 | 综合合价 |  | 其中：暂估价
28 | 030603002013 | 调节阀 | 1.名称:气动切断闸阀 2.型号:XV-80202 3.阀体/阀芯材质:304/316L 4.规格:DN150 PN40 5.调试要求:校线、回路测试 6.配套 法兰、紧固件、垫片、跨接线安装附件及辅材 7.其它详见图纸规格书及说明 | 台 | 1
29 | 030603002014 | 调节阀 | 1.名称:气动切断球阀 2.型号:XV-V80301,XZV-V80302 3.阀体/阀芯材质:304/316L 4.规格:DN600 PN16 5.调试要求:校线、回路测试 6.配套 法兰、紧固件、垫片、跨接线安装附件及辅材 7.其它详见图纸规格书及说明 | 台 | 2
本页小计
注：为计取规费等的使用，可在表中增设其中：“定额人工费”。
表—08
分部分项工程和单价措施项目清单与计价表
工程名称：仪表 | [5 empty] | 标段：盐城港滨海港区南区液体散货储罐区一期工程 |  |  | 第 13 页 共 26 页
序号 | 项目编码 | 项目名称 | 项目特征描述 | 计量单位 | 工程量 |  | 金额（元）
[7 empty] | 综合单价 | 综合合价 |  | 其中：暂估价
30 | 030603002015 | 调节阀 | 1.名称:气动切断球阀 2.型号:XV-V80303,XZV-V80304 3.阀体/阀芯材质:304/316L 4.规格:DN300 PN16 5.调试要求:校线、回路测试 6.配套 法兰、紧固件、垫片、跨接线安装附件及辅材 7.其它详见图纸规格书及说明 | 台 | 2
31 | 030603002016 | 调节阀 | 1.名称:气动切断球阀 2.型号:XV-80301 3.阀体/阀芯材质:304/316L 4.规格:DN600 PN16 5.调试要求:校线、回路测试 6.配套 法兰、紧固件、垫片、跨接线安装附件及辅材 7.其它详见图纸规格书及说明 | 台 | 1
本页小计
注：为计取规费等的使用，可在表中增设其中：“定额人工费”。
表—08
分部分项工程和单价措施项目清单与计价表
工程名称：仪表 | [5 empty] | 标段：盐城港滨海港区南区液体散货储罐区一期工程 |  |  | 第 14 页 共 26 页
序号 | 项目编码 | 项目名称 | 项目特征描述 | 计量单位 | 工程量 |  | 金额（元）
[7 empty] | 综合单价 | 综合合价 |  | 其中：暂估价
32 | 030603002017 | 调节阀 | 1.名称:气动切断球阀 2.型号:XV-80302 3.阀体/阀芯材质:304/316L 4.规格:DN300 PN16 5.调试要求:校线、回路测试 6.配套 法兰、紧固件、垫片、跨接线安装附件及辅材 7.其它详见图纸规格书及说明 | 台 | 1
33 | 030603002018 | 调节阀 | 1.名称:气动切断球阀 2.型号:XV-80303,XV-80304,XV-80305 3.阀体/阀芯材质:304/316L 4.规格:DN100 PN16 5.调试要求:校线、回路测试 6.配套 法兰、紧固件、垫片、跨接线安装附件及辅材 7.其它详见图纸规格书及说明 | 台 | 3
本页小计
注：为计取规费等的使用，可在表中增设其中：“定额人工费”。
表—08
分部分项工程和单价措施项目清单与计价表
工程名称：仪表 | [5 empty] | 标段：盐城港滨海港区南区液体散货储罐区一期工程 |  |  | 第 15 页 共 26 页
序号 | 项目编码 | 项目名称 | 项目特征描述 | 计量单位 | 工程量 |  | 金额（元）
[7 empty] | 综合单价 | 综合合价 |  | 其中：暂估价
34 | 030603002019 | 调节阀 | 1.名称:气动切断球阀 2.型号:XV-V80401A/B,XZV-V80402A/B 3.阀体/阀芯材质:304/316L 4.规格:DN200 PN16 5.调试要求:校线、回路测试 6.配套 法兰、紧固件、垫片、跨接线安装附件及辅材 7.其它详见图纸规格书及说明 | 台 | 4
35 | 030603002020 | 调节阀 | 1.名称:气动切断球阀 2.型号:XV-80306,XV-80307 3.阀体/阀芯材质:304/316L 4.规格:DN100 PN16 5.调试要求:校线、回路测试 6.配套 法兰、紧固件、垫片、跨接线安装附件及辅材 7.其它详见图纸规格书及说明 | 台 | 2
本页小计
注：为计取规费等的使用，可在表中增设其中：“定额人工费”。
表—08
分部分项工程和单价措施项目清单与计价表
工程名称：仪表 | [5 empty] | 标段：盐城港滨海港区南区液体散货储罐区一期工程 |  |  | 第 16 页 共 26 页
序号 | 项目编码 | 项目名称 | 项目特征描述 | 计量单位 | 工程量 |  | 金额（元）
[7 empty] | 综合单价 | 综合合价 |  | 其中：暂估价
36 | 030603002021 | 调节阀 | 1.名称:气动切断球阀 2.型号:XV-V80403A/B,XZV-V80404A/B 3.阀体/阀芯材质:304/316L 4.规格:DN450 PN16 5.调试要求:校线、回路测试 6.配套 法兰、紧固件、垫片、跨接线安装附件及辅材 7.其它详见图纸规格书及说明 | 台 | 4
37 | 030603002022 | 调节阀 | 1.名称:气动切断球阀 2.型号:XV-80401 3.阀体/阀芯材质:304/316L 4.规格:DN200 PN16 5.调试要求:校线、回路测试 6.配套 法兰、紧固件、垫片、跨接线安装附件及辅材 7.其它详见图纸规格书及说明 | 台 | 1
本页小计
注：为计取规费等的使用，可在表中增设其中：“定额人工费”。
表—08
分部分项工程和单价措施项目清单与计价表
工程名称：仪表 | [5 empty] | 标段：盐城港滨海港区南区液体散货储罐区一期工程 |  |  | 第 17 页 共 26 页
序号 | 项目编码 | 项目名称 | 项目特征描述 | 计量单位 | 工程量 |  | 金额（元）
[7 empty] | 综合单价 | 综合合价 |  | 其中：暂估价
38 | 030603002023 | 调节阀 | 1.名称:气动切断球阀 2.型号:XV-80402 3.阀体/阀芯材质:304/316L 4.规格:DN450 PN16 5.调试要求:校线、回路测试 6.配套 法兰、紧固件、垫片、跨接线安装附件及辅材 7.其它详见图纸规格书及说明 | 台 | 1
39 | 030603002024 | 调节阀 | 1.名称:气动切断球阀 2.型号:XV-V80501A/B,XZV-V80502A/B 3.阀体/阀芯材质:304/316L 4.规格:DN200 PN16 5.调试要求:校线、回路测试 6.配套 法兰、紧固件、垫片、跨接线安装附件及辅材 7.其它详见图纸规格书及说明 | 台 | 4
本页小计
注：为计取规费等的使用，可在表中增设其中：“定额人工费”。
表—08
分部分项工程和单价措施项目清单与计价表
工程名称：仪表 | [5 empty] | 标段：盐城港滨海港区南区液体散货储罐区一期工程 |  |  | 第 18 页 共 26 页
序号 | 项目编码 | 项目名称 | 项目特征描述 | 计量单位 | 工程量 |  | 金额（元）
[7 empty] | 综合单价 | 综合合价 |  | 其中：暂估价
40 | 030603002025 | 调节阀 | 1.名称:气动切断球阀 2.型号:XV-V80503A/B,XZV-V80504A/B 3.阀体/阀芯材质:304/316L 4.规格:DN450 PN16 5.调试要求:校线、回路测试 6.配套 法兰、紧固件、垫片、跨接线安装附件及辅材 7.其它详见图纸规格书及说明 | 台 | 4
41 | 030603002026 | 调节阀 | 1.名称:气动切断球阀 2.型号:XV-81501 3.阀体/阀芯材质:304/316L 4.规格:DN150 PN16 5.调试要求:校线、回路测试 6.配套 法兰、紧固件、垫片、跨接线安装附件及辅材 7.其它详见图纸规格书及说明 | 台 | 1
本页小计
注：为计取规费等的使用，可在表中增设其中：“定额人工费”。
表—08
分部分项工程和单价措施项目清单与计价表
工程名称：仪表 | [5 empty] | 标段：盐城港滨海港区南区液体散货储罐区一期工程 |  |  | 第 19 页 共 26 页
序号 | 项目编码 | 项目名称 | 项目特征描述 | 计量单位 | 工程量 |  | 金额（元）
[7 empty] | 综合单价 | 综合合价 |  | 其中：暂估价
42 | 080608003001 | UPS不间断电源设备 | 1.名称:UPS不间断电源 2.编号:UPS-1 3.规格:20kVA，220V，应急时间不小于30min 4.含主机柜、电池柜和馈线柜,调试 5.其它详见图纸规格书及说明 | 套 | 1
43 | 080608003002 | UPS不间断电源设备 | 1.名称:UPS不间断电源 2.编号:UPS-2，UPS-3 3.规格:10kVA，220V，应急时间不小于30min 4.含主机柜、电池柜和馈线柜,调试 5.其它详见图纸规格书及说明 | 套 | 2
仪表线管及附属件
仪表气源管
44 | 030609003001 | 不锈钢管 | 1.名称:不锈钢无缝钢管 2.材质:30408 3.规格:Φ8×1 4.含仪表接头 | m | 20
45 | 030609003002 | 不锈钢管 | 1.名称:不锈钢无缝钢管 2.材质:S30408 3.规格:Φ14×2 4.含仪表接头 | m | 20
本页小计
注：为计取规费等的使用，可在表中增设其中：“定额人工费”。
表—08
分部分项工程和单价措施项目清单与计价表
工程名称：仪表 | [5 empty] | 标段：盐城港滨海港区南区液体散货储罐区一期工程 |  |  | 第 20 页 共 26 页
序号 | 项目编码 | 项目名称 | 项目特征描述 | 计量单位 | 工程量 |  | 金额（元）
[7 empty] | 综合单价 | 综合合价 |  | 其中：暂估价
46 | 030609003003 | 不锈钢管 | 1.名称:不锈钢无缝钢管 2.材质:S30408 3.规格:Φ21×1.6 4.含仪表接头 5.支架形式、材质: | m | 50
47 | 030609003004 | 不锈钢管 | 1.名称:不锈钢无缝钢管 2.材质:316 3.规格:Φ32×1.6 4.含仪表接头 | m | 50
48 | 030611001001 | 仪表阀门 | 1.名称:外螺纹截止阀（附外套螺母接管） 2.型号:PN63 DN10 M20X1.5-∅14*2 3.材质:S30408 | 个 | 45
49 | 030611001002 | 仪表阀门 | 1.名称:气源球阀 2.规格:QYQJ 1/2"-φ8 3.材质:S30408 | 个 | 46
50 | 030611001003 | 仪表阀门 | 1.名称:气源球阀 2.规格:QG.QY1-64P φ 14*2 -φ 8 3.材质:S30408 | 个 | 25
穿线管及其他配件
本页小计
注：为计取规费等的使用，可在表中增设其中：“定额人工费”。
表—08
分部分项工程和单价措施项目清单与计价表
工程名称：仪表 | [5 empty] | 标段：盐城港滨海港区南区液体散货储罐区一期工程 |  |  | 第 21 页 共 26 页
序号 | 项目编码 | 项目名称 | 项目特征描述 | 计量单位 | 工程量 |  | 金额（元）
[7 empty] | 综合单价 | 综合合价 |  | 其中：暂估价
51 | 030411001001 | 配管 | 1.名称:镀锌焊接钢管 2.材质:热浸镀锌，表面镀锌层厚度：≥70um 镀锌层满足GB/T 3091-2015要求 3.规格:DN15 4.配置形式:明配 | m | 100
52 | 030411001002 | 配管 | 1.名称:镀锌焊接钢管 2.材质:热浸镀锌，表面镀锌层厚度：≥70um 镀锌层满足GB/T 3091-2015要求 3.规格:DN20 4.配置形式:明配 | m | 500
53 | 030411001003 | 配管 | 1.名称:镀锌焊接钢管 2.材质:热浸镀锌，表面镀锌层厚度：≥70um 镀锌层满足GB/T 3091-2015要求 3.规格:DN25 4.配置形式:明配 | m | 200
54 | 030411001004 | 配管 | 1.名称:镀锌焊接钢管 2.材质:热浸镀锌，表面镀锌层厚度：≥70um 镀锌层满足GB/T 3091-2015要求 3.规格:DN50 4.配置形式:明配 | m | 200
本页小计
注：为计取规费等的使用，可在表中增设其中：“定额人工费”。
表—08
分部分项工程和单价措施项目清单与计价表
工程名称：仪表 | [5 empty] | 标段：盐城港滨海港区南区液体散货储罐区一期工程 |  |  | 第 22 页 共 26 页
序号 | 项目编码 | 项目名称 | 项目特征描述 | 计量单位 | 工程量 |  | 金额（元）
[7 empty] | 综合单价 | 综合合价 |  | 其中：暂估价
55 | 030413001001 | 铁构件 | 1.名称:热轧型钢 2.材质:Q235A+Zn 3.规格:∠25×25×3、∠50×50×5、[10、钢板等 4.焊接后防腐 | kg | 3193.98
56 | 031003010001 | 防爆挠性软管 | 1.名称:防爆挠性软管 2.材质:镀锌 3.规格:(配防爆电缆格兰）NGD-1000 M20*1.5(M)/ G3/4"(F) 4.防爆等级ExdIICT4、ExeIICT4(双重认证)，配带安装必要附件 | 根 | 201
57 | 030404036001 | 其他电器 | 1.名称:防爆弯通穿线盒 2.规格:G3/4" 铝合金 | 个 | 140
58 | 030404036002 | 其他电器 | 1.名称:防爆三通穿线盒 2.规格:G3/4" 铝合金 | 个 | 10
59 | 030404036003 | 其他电器 | 1.名称:防爆穿线盒 2.规格:G3/4" 铝合金 | 个 | 20
60 | 030404036004 | 其他电器 | 1.名称:防爆接线盒 2.规格:G3/4" 铝合金 | 个 | 20
61 | 030409002001 | 接地母线 | 1.名称:绝缘铜绞线 2.规格: BVR 1×6mm2 | m | 200
本页小计
注：为计取规费等的使用，可在表中增设其中：“定额人工费”。
表—08
分部分项工程和单价措施项目清单与计价表
工程名称：仪表 | [5 empty] | 标段：盐城港滨海港区南区液体散货储罐区一期工程 |  |  | 第 23 页 共 26 页
序号 | 项目编码 | 项目名称 | 项目特征描述 | 计量单位 | 工程量 |  | 金额（元）
[7 empty] | 综合单价 | 综合合价 |  | 其中：暂估价
62 | 030409002002 | 接地母线 | 1.名称:绝缘铜绞线 2.规格:BVR 1×10mm2 | m | 100
63 | 030409002003 | 接地母线 | 1.名称:绝缘铜绞线 2.规格:BVR 1×16mm2 | m | 80
64 | 030409001001 | 接地极 | 1.名称:接地汇总铜板 2.规格: 500×40mm2 δ＝6 | 块 | 4
65 | 030409001002 | 接地极 | 1.名称:总接地铜板 2.规格:300×50mm2 δ＝6 | 块 | 2
桥架
66 | 030411003001 | 桥架 | 1.名称:屏蔽槽式直通电缆桥架 2.型号: 800W×200H 3.材质:镀锌 4.类型:含弯通、三通、封头等 5.（带连接件、紧固件、盖板及隔板） | m | 368
仪表线缆
67 | 030411005001 | 接线箱 | 1.名称:接线箱 2.材质:304 3.规格:多芯电缆出线口2个，M40×1.5，分支电缆进线口8个，M20×1.5 4.防爆等级：ExeIICT4，防护等级： IP65 | 个 | 13
本页小计
注：为计取规费等的使用，可在表中增设其中：“定额人工费”。
表—08
分部分项工程和单价措施项目清单与计价表
工程名称：仪表 | [5 empty] | 标段：盐城港滨海港区南区液体散货储罐区一期工程 |  |  | 第 24 页 共 26 页
序号 | 项目编码 | 项目名称 | 项目特征描述 | 计量单位 | 工程量 |  | 金额（元）
[7 empty] | 综合单价 | 综合合价 |  | 其中：暂估价
68 | 030501006001 | 屏蔽电缆 | 1.名称:护套铜线编织总屏蔽控制电缆 2.规格:IA-ZR-DJYPVR-1×2×1.5 | m | 17000
69 | 030501006002 | 屏蔽电缆 | 1.名称:护套铜线编织总屏蔽控制电缆 2.规格:ZR-DJYVPR-4×1.5 | m | 10500
70 | 030501006003 | 屏蔽电缆 | 1.名称:护套铜线编织总屏蔽控制电缆 2.规格:ZR-DJYPVR 1×2×2.5 | m | 10200
71 | 030608011001 | 线缆头 | 1.名称:线缆头 2.芯数:2芯以内 | 个 | 200
72 | 030608011002 | 线缆头 | 1.名称:线缆头 2.芯数:4芯以内 | 个 | 100
仪表系统
本页小计
注：为计取规费等的使用，可在表中增设其中：“定额人工费”。
表—08
分部分项工程和单价措施项目清单与计价表
工程名称：仪表 | [5 empty] | 标段：盐城港滨海港区南区液体散货储罐区一期工程 |  |  | 第 25 页 共 26 页
序号 | 项目编码 | 项目名称 | 项目特征描述 | 计量单位 | 工程量 |  | 金额（元）
[7 empty] | 综合单价 | 综合合价 |  | 其中：暂估价
73 | 030608007001 | 分散控制系统DCS | 1.名称:分散控制系统DCS 2.包含I/O模块、通信模块、电源模块、接线端子，安全栅、配电器、防浪涌保护器、中间继电器等。系统机柜2套，DCS工程师站1套，DCS操作员工作站1套，配电柜2套，打印机1台，DCS系统电缆、柜间电缆1套。 3.供货范围：硬件、软件、技术服务和整套系统 4.技术服务应包括（但不限于）：工程会议、系统工程和设计、技术培训、出厂测试、包装运输、安装指导、现场测试、开工指导、系统移交及质量保证、系统资料和支持服务 5.包含连锁调试 6.其它具体要求详见图纸 | 套 | 1
本页小计
注：为计取规费等的使用，可在表中增设其中：“定额人工费”。
表—08
分部分项工程和单价措施项目清单与计价表
工程名称：仪表 | [5 empty] | 标段：盐城港滨海港区南区液体散货储罐区一期工程 |  |  | 第 26 页 共 26 页
序号 | 项目编码 | 项目名称 | 项目特征描述 | 计量单位 | 工程量 |  | 金额（元）
[7 empty] | 综合单价 | 综合合价 |  | 其中：暂估价
74 | 030608007002 | 安全仪表系统SIS | 1.名称:安全仪表系统SIS 2.包含I/O模块、通信模块、电源模块、接线端子，安全栅、配电器、防浪涌保护器、中间继电器等。系统机柜2套，SIS工程师站1套，SIS操作员工作站1套，配电柜2套，打印机1台，SIS系统电缆、柜间电缆1套。 3.供货范围：硬件、软件、技术服务和整套系统 4.技术服务应包括（但不限于）：工程会议、系统工程和设计、技术培训、出厂测试、包装运输、安装指导、现场测试、开工指导、系统移交及质量保证、系统资料和支持服务 5.包含连锁调试 6.其它具体要求详见图纸 | 套 | 1
分部分项合计
措施项目
单价措施合计
本页小计
合 计
注：为计取规费等的使用，可在表中增设其中：“定额人工费”。
表—08

## 表-11 总价措施项目清单与计价表
总价措施项目清单与计价表
工程名称：仪表 |  |  |  | 标段：盐城港滨海港区南区液体散货储罐区一期工程 |  |  |  | 第 1 页 共 3 页
序号 | 项目编码 | 项目名称 | 计算基础 |  | 费率 (%) | 金额 (元) | 调整 费率 (%) |  | 调整后 金额(元) | 备注
1 | 031302001001 | 安全文明施工费
1.1 | 1.1 | 基本费 | 分部分项合计+技术措施项目合计-分部分项设备费-技术措施项目设备费 |  | 1.5
1.2 | 1.2 | 增加费 | 分部分项合计+技术措施项目合计-分部分项设备费-技术措施项目设备费 |  | 0.36
1.3 | 1.3 | 扬尘污染防治增加费 | 分部分项合计+技术措施项目合计-分部分项设备费-技术措施项目设备费 |  | 0.21
2 | 031302010001 | 按质论价 | 分部分项合计+技术措施项目合计-分部分项设备费-技术措施项目设备费 |  | 0
3 | 031302002001 | 夜间施工 | 分部分项合计+技术措施项目合计-分部分项设备费-技术措施项目设备费
4 | 031302003001 | 非夜间施工照明 | 分部分项合计+技术措施项目合计-分部分项设备费-技术措施项目设备费 | [6 empty] | 在计取非夜间施工照明费时，建筑工程、仿古工程、修缮土建部分仅地下室（地宫）部分可计取；单独装饰、安装工程、园林绿化工程、修缮安装部分仅特殊施工部位内施工项目可计取
5 | 031302004001 | 二次搬运 | 分部分项合计+技术措施项目合计-分部分项设备费-技术措施项目设备费
6 | 031302005001 | 冬雨季施工 | 分部分项合计+技术措施项目合计-分部分项设备费-技术措
编制人（造价人员）： |  |  |  | 复核人（造价工程师）：
表-11
总价措施项目清单与计价表
工程名称：仪表 |  |  |  | 标段：盐城港滨海港区南区液体散货储罐区一期工程 |  |  |  | 第 2 页 共 3 页
序号 | 项目编码 | 项目名称 | 计算基础 |  | 费率 (%) | 金额 (元) | 调整 费率 (%) |  | 调整后 金额(元) | 备注
施项目设备费
7 | 031302006001 | 已完工程及设备保护 | 分部分项合计+技术措施项目合计-分部分项设备费-技术措施项目设备费
8 | 031302008001 | 临时设施 | 分部分项合计+技术措施项目合计-分部分项设备费-技术措施项目设备费
9 | 031302009001 | 赶工措施 | 分部分项合计+技术措施项目合计-分部分项设备费-技术措施项目设备费
10 | 031302011001 | 住宅分户验收 | 分部分项合计+技术措施项目合计-分部分项设备费-技术措施项目设备费 | [6 empty] | 在计取住宅分户验收时，大型土石方工程、桩基工程和地下室部分不计入计费基础
11 | 031302012001 | 建筑工人实名制 | 分部分项合计+技术措施项目合计-分部分项设备费-技术措施项目设备费 | [6 empty] | 建筑工人实名制设备由建筑工人工资专用账户开户银行提供的，建筑工人实名制费用按表中费率乘以0.5系数计取
12 | 031302015001 | 智慧工地费用 | 分部分项合计+技术措施项目合计-分部分项设备费-技术措施项目设备费
13 | 031302013001 | 特殊施工降效 | 分部分项合计+技术措施项目合计-分部分项设备费-技术措施项目设备费
14 | 031302014001 | 协管费 | 分部分项合计+技术措施项目合计-分部分项设备费-技术措施项目设备费
编制人（造价人员）： |  |  |  | 复核人（造价工程师）：
表-11
总价措施项目清单与计价表
工程名称：仪表 |  |  |  | 标段：盐城港滨海港区南区液体散货储罐区一期工程 |  |  |  | 第 3 页 共 3 页
合 计
编制人（造价人员）： |  |  |  | 复核人（造价工程师）：
表-11

## 表-12 其他项目清单与计价汇总表
其他项目清单与计价汇总表
工程名称：仪表 |  | 标段：盐城港滨海港区南区液体散货储罐区一期工程 |  |  | 第 1 页 共 1 页
序号 | 项目名称 |  | 金额（元） | 结算金额（元） |  | 备注
一 | 其他项目
1 | 暂列金额 |  |  |  |  | 明细详见表-12-1
2 | 暂估价
2.1 | 材料(工程设备)暂估价 |  | - |  |  | 明细详见表-12-2
2.2 | 专业工程暂估价 |  |  |  |  | 明细详见表-12-3
3 | 计日工 |  |  |  |  | 明细详见表-12-4
4 | 总承包服务费 |  |  |  |  | 明细详见表-12-5
5 | 索赔与现场签证 |  | - |  |  | 明细详见表-12-6
合 计 | [5 empty] | —
表—12

## 表-12-4 计日工表
计日工表
工程名称：仪表 |  |  |  |  | 标段：盐城港滨海港区南区液体散货储罐区一期工程 |  | 第 1 页 共 1 页
编号 | 项目名称 | 单位 | 暂定数量 | 实际数量 |  | 综合单价(元) |  | 合价（元）
[8 empty] | 暂定 | 实际
1 | 人工
1.1
人工小计
2 | 材料
2.1
材料小计
3 | 机械
3.1
机械小计
4 | 企业管理费和利润
4.1
企业管理费和利润小计
总计
表—12—4

## 表-13 规费、税金项目清单与计价表
规费、税金项目清单与计价表
工程名称：仪表 |  |  | 标段：盐城港滨海港区南区液体散货储罐区一期工程 |  | 第 1 页 共 1 页
序号 | 项目名称 | 计算基础 |  | 计算基数 |  | 计算费率(%) | 金额(元)
1 | 规费 | 社会保险费+住房公积金+环境保护税
1.1 | 社会保险费 | 分部分项工程+措施项目+其他项目-分部分项设备费-技术措施项目设备费 |  |  |  | 2.4
1.2 | 住房公积金 | 分部分项工程+措施项目+其他项目-分部分项设备费-技术措施项目设备费 |  |  |  | 0.42
1.3 | 环境保护税 | 分部分项工程+措施项目+其他项目-分部分项设备费-技术措施项目设备费 |  |  |  | 0.1
2 | 税金 | 分部分项工程+措施项目+其他项目+规费-(甲供材料费+甲供主材费+甲供设备费)/1.01 |  |  |  | 9
合 计
表—13