## 表-08 分部分项工程和单价措施项目清单与计价表
分部分项工程和单价措施项目清单与计价表
工程名称：工艺 | [5 empty] | 标段：盐城港滨海港区南区液体散货储罐区一期工程 |  |  | 第 1 页 共 117 页
序号 | 项目编码 | 项目名称 | 项目特征描述 | 计量单位 | 工程量 |  | 金额（元）
[7 empty] | 综合单价 | 综合合价 |  | 其中：暂估价
装卸站
1 | 030802003001 | 不锈钢管 | 1.材质:S30408 2.规格:DN150 SCH10S HG20553(Ia） 3.充氩保护方式、部位:管内充氩保护 4.压力试验、吹扫与清洗设计要求:详见设计说明 5.焊口酸洗钝化 6.管道标准:GB/T14976-2012 | m | 35
2 | 030802003002 | 不锈钢管 | 1.材质:S30408 2.规格:DN100 SCH40S HG20553(Ia） 3.充氩保护方式、部位:管内充氩保护 4.压力试验、吹扫与清洗设计要求:详见设计说明 5.焊口酸洗钝化 6.管道标准:GB/T14976-2012 | m | 130
本页小计
注：为计取规费等的使用，可在表中增设其中：“定额人工费”。
表—08
分部分项工程和单价措施项目清单与计价表
工程名称：工艺 | [5 empty] | 标段：盐城港滨海港区南区液体散货储罐区一期工程 |  |  | 第 2 页 共 117 页
序号 | 项目编码 | 项目名称 | 项目特征描述 | 计量单位 | 工程量 |  | 金额（元）
[7 empty] | 综合单价 | 综合合价 |  | 其中：暂估价
3 | 030802003003 | 不锈钢管 | 1.材质:S30408 2.规格:DN20 SCH80S HG20553(Ia） 3.充氩保护方式、部位:管内充氩保护 4.压力试验、吹扫与清洗设计要求:详见设计说明 5.焊口酸洗钝化 6.管道标准:GB/T14976-2012 | m | 5.5
4 | 030804003001 | 弯头90EL | 1.材质:S30408 2.规格:DN150 SCH10S HG20553(Ia） 3.充氩保护方式、部位:管内充氩保护 4.焊口酸洗钝化 5.管件标准:GB/T 12459-2017 GB/T13401-2017 | 个 | 7
5 | 030804003002 | 弯头90EL | 1.材质:S30408 2.规格:DN100 SCH40S HG20553(Ia） 3.充氩保护方式、部位:管内充氩保护 4.焊口酸洗钝化 5.管件标准:GB/T 12459-2017 GB/T13401-2017 | 个 | 29
本页小计
注：为计取规费等的使用，可在表中增设其中：“定额人工费”。
表—08
分部分项工程和单价措施项目清单与计价表
工程名称：工艺 | [5 empty] | 标段：盐城港滨海港区南区液体散货储罐区一期工程 |  |  | 第 3 页 共 117 页
序号 | 项目编码 | 项目名称 | 项目特征描述 | 计量单位 | 工程量 |  | 金额（元）
[7 empty] | 综合单价 | 综合合价 |  | 其中：暂估价
6 | 030804003003 | 弯头90EL | 1.材质:S30408 2.规格:DN20 SCH80S HG20553(Ia） 3.充氩保护方式、部位:管内充氩保护 4.焊口酸洗钝化 5.管件标准:GB/T 12459-2017 GB/T13401-2017 | 个 | 3
7 | 030804003004 | 三通 | 1.材质:S30408 2.规格:DN100 SCH40S HG20553(Ia） 3.充氩保护方式、部位:管内充氩保护 4.焊口酸洗钝化 5.管件标准:GB/T 12459-2017 GB/T13401-2017 | 个 | 5
8 | 030807003001 | 低压法兰阀门 | 1.名称:球阀 2.材质:S30408 3.型号、规格:DN150 Q41F-16P PN16 RF , HG/T20615-2009 4.连接形式:法兰连接 5.含垫片、螺母、螺栓、螺柱、静电跨接线等 | 个 | 3
本页小计
注：为计取规费等的使用，可在表中增设其中：“定额人工费”。
表—08
分部分项工程和单价措施项目清单与计价表
工程名称：工艺 | [5 empty] | 标段：盐城港滨海港区南区液体散货储罐区一期工程 |  |  | 第 4 页 共 117 页
序号 | 项目编码 | 项目名称 | 项目特征描述 | 计量单位 | 工程量 |  | 金额（元）
[7 empty] | 综合单价 | 综合合价 |  | 其中：暂估价
9 | 030807003002 | 低压法兰阀门 | 1.名称:球阀 2.材质:S30408 3.型号、规格:DN100 Q41F-16P PN16 RF , HG/T20615-2009 4.连接形式:法兰连接 5.含垫片、螺母、螺栓、螺柱、静电跨接线等 | 个 | 9
10 | 030807003003 | 低压法兰阀门 | 1.名称:球阀 2.材质:S30408 3.型号、规格:DN20 Q41F-16P PN16 RF , HG/T20615-2009 4.连接形式:法兰连接 5.含垫片、螺母、螺栓、螺柱、静电跨接线等 | 个 | 3
11 | 030807003004 | 低压法兰阀门 | 1.名称:止回阀 2.材质:S30408 3.型号、规格:DN100 H44W-16P PN16 RF , HG/T20615-2009 4.连接形式:法兰连接 5.含垫片、螺母、螺栓、螺柱、静电跨接线等 | 个 | 2
本页小计
注：为计取规费等的使用，可在表中增设其中：“定额人工费”。
表—08
分部分项工程和单价措施项目清单与计价表
工程名称：工艺 | [5 empty] | 标段：盐城港滨海港区南区液体散货储罐区一期工程 |  |  | 第 5 页 共 117 页
序号 | 项目编码 | 项目名称 | 项目特征描述 | 计量单位 | 工程量 |  | 金额（元）
[7 empty] | 综合单价 | 综合合价 |  | 其中：暂估价
12 | 030807003005 | 低压法兰阀门 | 1.名称:截止阀 2.材质:S30408 3.型号、规格:DN100 J41W-16P PN16 RF , HG/T20615-2009 4.连接形式:法兰连接 5.含垫片、螺母、螺栓、螺柱、静电跨接线等 | 个 | 2
13 | 030807003006 | 低压法兰阀门 | 1.名称:Y型过滤器 2.材质:S30408 3.型号、规格:DN100 P PN16 RF 40目 4.连接形式:法兰连接 5.含垫片、螺母、螺栓、螺柱、静电跨接线等 | 个 | 2
14 | 030807003007 | 低压法兰阀门 | 1.名称:8字盲板 2.材质:S30408 3.型号、规格:DN100 PN16 RF 4.连接形式:法兰连接 5.含垫片、螺母、螺栓、螺柱、静电跨接线等 | 个 | 4
本页小计
注：为计取规费等的使用，可在表中增设其中：“定额人工费”。
表—08
分部分项工程和单价措施项目清单与计价表
工程名称：工艺 | [5 empty] | 标段：盐城港滨海港区南区液体散货储罐区一期工程 |  |  | 第 6 页 共 117 页
序号 | 项目编码 | 项目名称 | 项目特征描述 | 计量单位 | 工程量 |  | 金额（元）
[7 empty] | 综合单价 | 综合合价 |  | 其中：暂估价
15 | 030807003008 | 低压法兰阀门 | 1.名称:阻火器 2.材质:S30408 3.型号、规格:DN150 PN16 RF 4.连接形式:法兰连接 5.含垫片、螺母、螺栓、螺柱、静电跨接线等 6.其他参数详见阻火器数据表 | 个 | 1
16 | 030810004001 | 低压不锈钢法兰 | 1.材质:S30408 2.结构形式:带颈对焊法兰 3.型号、规格:DN150 PN16 WN-RF，HG/T20592-2009 4.充氩保护方式、部位:管内充氩保护 5.焊口酸洗钝化 6.含垫片、螺母、螺栓、螺柱、静电跨接线等 | 片 | 9
17 | 030810004002 | 低压不锈钢法兰 | 1.材质:S30408 2.结构形式:带颈对焊法兰 3.型号、规格:DN100 PN16 WN-RF，HG/T20592-2009 4.充氩保护方式、部位:管内充氩保护 5.焊口酸洗钝化 6.含垫片、螺母、螺栓、螺柱、静电跨接线等 | 片 | 44
本页小计
注：为计取规费等的使用，可在表中增设其中：“定额人工费”。
表—08
分部分项工程和单价措施项目清单与计价表
工程名称：工艺 | [5 empty] | 标段：盐城港滨海港区南区液体散货储罐区一期工程 |  |  | 第 7 页 共 117 页
序号 | 项目编码 | 项目名称 | 项目特征描述 | 计量单位 | 工程量 |  | 金额（元）
[7 empty] | 综合单价 | 综合合价 |  | 其中：暂估价
18 | 030810004003 | 低压不锈钢法兰 | 1.材质:S30408 2.结构形式:带颈对焊法兰 3.型号、规格:DN20 PN16 WN-RF HG/T20592-2009 4.充氩保护方式、部位:管内充氩保护 5.焊口酸洗钝化 6.含垫片、螺母、螺栓、螺柱、静电跨接线等 | 片 | 9
19 | 030815001001 | 管架制作安装 | 1.单件支架质量:综合 2.材质:碳钢 3.管架形式:一般管架 4.支架衬垫材质:四氟 5.含支架防腐，防腐技术要求详见设计说明 | kg | 966.94
20 | 031208002001 | 管道绝热 | 1.绝热材料品种:硬质聚氨酯泡沫塑料 2.绝热厚度:综合 3.管道外径:综合 | m3 | 3.5
21 | 031208007001 | 防潮层、保护层 | 1.材料:沥青玛蹄脂 2.厚度:5mm 3.对象:管道 4.含玻璃丝布 | m2 | 60
22 | 031208007002 | 防潮层、保护层 | 1.材料:不锈钢薄板 2.厚度:0.3mm | m2 | 60
管廊
无缝钢管
本页小计
注：为计取规费等的使用，可在表中增设其中：“定额人工费”。
表—08
分部分项工程和单价措施项目清单与计价表
工程名称：工艺 | [5 empty] | 标段：盐城港滨海港区南区液体散货储罐区一期工程 |  |  | 第 8 页 共 117 页
序号 | 项目编码 | 项目名称 | 项目特征描述 | 计量单位 | 工程量 |  | 金额（元）
[7 empty] | 综合单价 | 综合合价 |  | 其中：暂估价
23 | 030802003004 | 不锈钢管 | 1.材质:S31603 2.规格:DN500 SCH30 HG20553(Ia） 3.充氩保护方式、部位:管内充氩保护 4.压力试验、吹扫与清洗设计要求:详见设计说明 5.焊口酸洗钝化 6.管道标准:GB/T14976-2012 | m | 158
24 | 030802003005 | 不锈钢管 | 1.材质:S31603 2.规格:DN200 SCH40S HG20553(Ia） 3.充氩保护方式、部位:管内充氩保护 4.压力试验、吹扫与清洗设计要求:详见设计说明 5.焊口酸洗钝化 6.管道标准:GB/T14976-2012 | m | 432
本页小计
注：为计取规费等的使用，可在表中增设其中：“定额人工费”。
表—08
分部分项工程和单价措施项目清单与计价表
工程名称：工艺 | [5 empty] | 标段：盐城港滨海港区南区液体散货储罐区一期工程 |  |  | 第 9 页 共 117 页
序号 | 项目编码 | 项目名称 | 项目特征描述 | 计量单位 | 工程量 |  | 金额（元）
[7 empty] | 综合单价 | 综合合价 |  | 其中：暂估价
25 | 030801001001 | 碳钢管 | 1.材质:20# 2.规格:DN500 SCH20 HG20553(Ia) 3.连接形式、焊接方法:焊接 4.压力试验、吹扫与清洗设计要求:详见设计说明 5.管道标准:GB/T 8163-2018 | m | 161
26 | 030801001002 | 碳钢管 | 1.材质:20# 2.规格:DN150 SCH40 HG20553(Ia) 3.连接形式、焊接方法:焊接 4.压力试验、吹扫与清洗设计要求:详见设计说明 5.管道标准:GB/T 8163-2018 | m | 436
27 | 030802003006 | 不锈钢管 | 1.材质:S30408 2.规格:DN450 SCH10S HG20553(Ia） 3.充氩保护方式、部位:管内充氩保护 4.压力试验、吹扫与清洗设计要求:详见设计说明 5.焊口酸洗钝化 6.管道标准:GB/T14976-2012 | m | 158
本页小计
注：为计取规费等的使用，可在表中增设其中：“定额人工费”。
表—08
分部分项工程和单价措施项目清单与计价表
工程名称：工艺 | [5 empty] | 标段：盐城港滨海港区南区液体散货储罐区一期工程 |  |  | 第 10 页 共 117 页
序号 | 项目编码 | 项目名称 | 项目特征描述 | 计量单位 | 工程量 |  | 金额（元）
[7 empty] | 综合单价 | 综合合价 |  | 其中：暂估价
28 | 030802003007 | 不锈钢管 | 1.材质:S30408 2.规格:DN200 SCH10S HG20553(Ia） 3.充氩保护方式、部位:管内充氩保护 4.压力试验、吹扫与清洗设计要求:详见设计说明 5.焊口酸洗钝化 6.管道标准:GB/T14976-2012 | m | 432
29 | 030801001003 | 碳钢管 | 1.材质:20# 2.规格:DN80 SCH40 HG20553(Ia) 3.连接形式、焊接方法:焊接 4.压力试验、吹扫与清洗设计要求:详见设计说明 5.管道标准:GB/T 8163-2018 | m | 436
30 | 030801001004 | 碳钢管 | 1.材质:20# 2.规格:DN20 SCH80 HG20553(Ia) 3.连接形式、焊接方法:焊接 4.压力试验、吹扫与清洗设计要求:详见设计说明 5.管道标准:GB/T 8163-2018 | m | 8
本页小计
注：为计取规费等的使用，可在表中增设其中：“定额人工费”。
表—08
分部分项工程和单价措施项目清单与计价表
工程名称：工艺 | [5 empty] | 标段：盐城港滨海港区南区液体散货储罐区一期工程 |  |  | 第 11 页 共 117 页
序号 | 项目编码 | 项目名称 | 项目特征描述 | 计量单位 | 工程量 |  | 金额（元）
[7 empty] | 综合单价 | 综合合价 |  | 其中：暂估价
31 | 030801001005 | 碳钢管 | 1.材质:20# 2.规格:DN200 SCH20 HG20553(Ia) 3.连接形式、焊接方法:焊接 4.压力试验、吹扫与清洗设计要求:详见设计说明 5.管道标准:GB/T 8163-2018 | m | 135
32 | 030802003008 | 不锈钢管 | 1.材质:S30408 2.规格:DN50 SCH40S HG20553(Ia） 3.充氩保护方式、部位:管内充氩保护 4.压力试验、吹扫与清洗设计要求:详见设计说明 5.焊口酸洗钝化 6.管道标准:GB/T14976-2012 | m | 135
本页小计
注：为计取规费等的使用，可在表中增设其中：“定额人工费”。
表—08
分部分项工程和单价措施项目清单与计价表
工程名称：工艺 | [5 empty] | 标段：盐城港滨海港区南区液体散货储罐区一期工程 |  |  | 第 12 页 共 117 页
序号 | 项目编码 | 项目名称 | 项目特征描述 | 计量单位 | 工程量 |  | 金额（元）
[7 empty] | 综合单价 | 综合合价 |  | 其中：暂估价
33 | 030802003009 | 不锈钢管 | 1.材质:S30408 2.规格:DN600 SCH10S HG20553(Ia） 3.充氩保护方式、部位:管内充氩保护 4.压力试验、吹扫与清洗设计要求:详见设计说明 5.焊口酸洗钝化 6.管道标准:GB/T14976-2012 | m | 158
34 | 030802003010 | 不锈钢管 | 1.材质:S30408 2.规格:DN300 SCH10S HG20553(Ia） 3.充氩保护方式、部位:管内充氩保护 4.压力试验、吹扫与清洗设计要求:详见设计说明 5.焊口酸洗钝化 6.管道标准:GB/T14976-2012 | m | 160
本页小计
注：为计取规费等的使用，可在表中增设其中：“定额人工费”。
表—08
分部分项工程和单价措施项目清单与计价表
工程名称：工艺 | [5 empty] | 标段：盐城港滨海港区南区液体散货储罐区一期工程 |  |  | 第 13 页 共 117 页
序号 | 项目编码 | 项目名称 | 项目特征描述 | 计量单位 | 工程量 |  | 金额（元）
[7 empty] | 综合单价 | 综合合价 |  | 其中：暂估价
35 | 030802003011 | 不锈钢管 | 1.材质:S30408 2.规格:DN100 SCH40S HG20553(Ia） 3.充氩保护方式、部位:管内充氩保护 4.压力试验、吹扫与清洗设计要求:详见设计说明 5.焊口酸洗钝化 6.管道标准:GB/T14976-2012 | m | 1013
36 | 030802003012 | 不锈钢管 | 1.材质:S30408 2.规格:DN250 SCH10S HG20553(Ia） 3.充氩保护方式、部位:管内充氩保护 4.压力试验、吹扫与清洗设计要求:详见设计说明 5.焊口酸洗钝化 6.管道标准:GB/T14976-2012 | m | 134
本页小计
注：为计取规费等的使用，可在表中增设其中：“定额人工费”。
表—08
分部分项工程和单价措施项目清单与计价表
工程名称：工艺 | [5 empty] | 标段：盐城港滨海港区南区液体散货储罐区一期工程 |  |  | 第 14 页 共 117 页
序号 | 项目编码 | 项目名称 | 项目特征描述 | 计量单位 | 工程量 |  | 金额（元）
[7 empty] | 综合单价 | 综合合价 |  | 其中：暂估价
37 | 030801001006 | 碳钢管 | 1.材质:20# 2.规格:DN25 SCH80 HG20553(Ia) 3.连接形式、焊接方法:焊接 4.压力试验、吹扫与清洗设计要求:详见设计说明 5.管道标准:GB/T 8163-2018 | m | 200
弯头
38 | 030804003005 | 弯头90EL | 1.材质:S31603 2.规格:DN500 SCH30 HG20553(Ia） 3.充氩保护方式、部位:管内充氩保护 4.焊口酸洗钝化 5.管件标准:GB/T 12459-2017 GB/T13401-2017 | 个 | 4
39 | 030804003006 | 弯头90EL | 1.材质:S31603 2.规格:DN200 SCH40S HG20553(Ia） 3.充氩保护方式、部位:管内充氩保护 4.焊口酸洗钝化 5.管件标准:GB/T 12459-2017 GB/T13401-2017 | 个 | 8
本页小计
注：为计取规费等的使用，可在表中增设其中：“定额人工费”。
表—08
分部分项工程和单价措施项目清单与计价表
工程名称：工艺 | [5 empty] | 标段：盐城港滨海港区南区液体散货储罐区一期工程 |  |  | 第 15 页 共 117 页
序号 | 项目编码 | 项目名称 | 项目特征描述 | 计量单位 | 工程量 |  | 金额（元）
[7 empty] | 综合单价 | 综合合价 |  | 其中：暂估价
40 | 030804001001 | 弯头90EL | 1.材质:20# 2.规格:DN500 SCH20 HG20553(Ia） 3.连接方式:焊接 4.管件标准:GB/T 12459-2017 | 个 | 4
41 | 030804001002 | 弯头90EL | 1.材质:20# 2.规格:DN150 SCH40 HG20553(Ia） 3.连接方式:焊接 4.管件标准:GB/T 12459-2017 | 个 | 8
42 | 030804003007 | 弯头90EL | 1.材质:S30408 2.规格:DN450 SCH10S HG20553(Ia） 3.充氩保护方式、部位:管内充氩保护 4.焊口酸洗钝化 5.管件标准:GB/T 12459-2017 GB/T13401-2017 | 个 | 4
本页小计
注：为计取规费等的使用，可在表中增设其中：“定额人工费”。
表—08
分部分项工程和单价措施项目清单与计价表
工程名称：工艺 | [5 empty] | 标段：盐城港滨海港区南区液体散货储罐区一期工程 |  |  | 第 16 页 共 117 页
序号 | 项目编码 | 项目名称 | 项目特征描述 | 计量单位 | 工程量 |  | 金额（元）
[7 empty] | 综合单价 | 综合合价 |  | 其中：暂估价
43 | 030804003008 | 弯头90EL | 1.材质:S30408 2.规格:DN200 SCH10S HG20553(Ia） 3.充氩保护方式、部位:管内充氩保护 4.焊口酸洗钝化 5.管件标准:GB/T 12459-2017 GB/T13401-2017 | 个 | 8
44 | 030804001003 | 弯头90EL | 1.材质:20# 2.规格:DN80 SCH40 HG20553(Ia） 3.连接方式:焊接 4.管件标准:GB/T 12459-2017 | 个 | 8
45 | 030804001004 | 弯头90EL | 1.材质:20# 2.规格:DN200 SCH20 HG20553(Ia） 3.连接方式:焊接 4.管件标准:GB/T 12459-2017 | 个 | 7
本页小计
注：为计取规费等的使用，可在表中增设其中：“定额人工费”。
表—08
分部分项工程和单价措施项目清单与计价表
工程名称：工艺 | [5 empty] | 标段：盐城港滨海港区南区液体散货储罐区一期工程 |  |  | 第 17 页 共 117 页
序号 | 项目编码 | 项目名称 | 项目特征描述 | 计量单位 | 工程量 |  | 金额（元）
[7 empty] | 综合单价 | 综合合价 |  | 其中：暂估价
46 | 030804003009 | 弯头90EL | 1.材质:S30408 2.规格:DN50 SCH40S HG20553(Ia） 3.充氩保护方式、部位:管内充氩保护 4.焊口酸洗钝化 5.管件标准:GB/T 12459-2017 GB/T13401-2017 | 个 | 8
47 | 030804003010 | 弯头90EL | 1.材质:S30408 2.规格:DN600 SCH10S HG20553(Ia） 3.充氩保护方式、部位:管内充氩保护 4.焊口酸洗钝化 5.管件标准:GB/T 12459-2017 GB/T13401-2017 | 个 | 4
48 | 030804003011 | 弯头90EL | 1.材质:S30408 2.规格:DN300 SCH10S HG20553(Ia） 3.充氩保护方式、部位:管内充氩保护 4.焊口酸洗钝化 5.管件标准:GB/T 12459-2017 GB/T13401-2017 | 个 | 4
本页小计
注：为计取规费等的使用，可在表中增设其中：“定额人工费”。
表—08
分部分项工程和单价措施项目清单与计价表
工程名称：工艺 | [5 empty] | 标段：盐城港滨海港区南区液体散货储罐区一期工程 |  |  | 第 18 页 共 117 页
序号 | 项目编码 | 项目名称 | 项目特征描述 | 计量单位 | 工程量 |  | 金额（元）
[7 empty] | 综合单价 | 综合合价 |  | 其中：暂估价
49 | 030804003012 | 弯头90EL | 1.材质:S30408 2.规格:DN100 SCH40S HG20553(Ia） 3.充氩保护方式、部位:管内充氩保护 4.焊口酸洗钝化 5.管件标准:GB/T 12459-2017 GB/T13401-2017 | 个 | 32
50 | 030804003013 | 弯头90EL | 1.材质:S30408 2.规格:DN250 SCH10S HG20553(Ia） 3.充氩保护方式、部位:管内充氩保护 4.焊口酸洗钝化 5.管件标准:GB/T 12459-2017 GB/T13401-2017 | 个 | 6
51 | 030804001005 | 三通 | 1.材质:20# 2.规格:DN80 TR SCH40 HG20553(Ia） 3.连接方式:焊接 4.管件标准:GB/T 12459-2017 | 个 | 1
本页小计
注：为计取规费等的使用，可在表中增设其中：“定额人工费”。
表—08
分部分项工程和单价措施项目清单与计价表
工程名称：工艺 | [5 empty] | 标段：盐城港滨海港区南区液体散货储罐区一期工程 |  |  | 第 19 页 共 117 页
序号 | 项目编码 | 项目名称 | 项目特征描述 | 计量单位 | 工程量 |  | 金额（元）
[7 empty] | 综合单价 | 综合合价 |  | 其中：暂估价
52 | 030804001006 | 支管座 | 1.材质:20# 2.规格:DN80*20 SOL-90 Class3000 HG20553(Ia） 3.连接方式:焊接 4.管件标准:GB/T 12459-2017 | 个 | 2
管道支架
53 | 030815001002 | 管架制作安装 | 1.单件支架质量:综合 2.材质:碳钢 3.管架形式:一般管架 4.支架衬垫材质:四氟 5.含支架防腐，防腐技术要求详见设计说明 | kg | 10895.97
防腐保温
54 | 031202002001 | 管道防腐蚀 | 1.除锈级别:Sa2.5级 2.涂刷（喷)遍数、漆膜厚度:底漆为环氧富锌漆（刷一遍），每道涂刷干膜厚度为70μm；中间漆为环氧云铁漆（刷一遍），每道涂刷干膜厚度为100μm；面漆为脂肪族聚氨酯漆（刷两遍），每道涂刷干膜厚度为40μm。 | m2 | 455
本页小计
注：为计取规费等的使用，可在表中增设其中：“定额人工费”。
表—08
分部分项工程和单价措施项目清单与计价表
工程名称：工艺 | [5 empty] | 标段：盐城港滨海港区南区液体散货储罐区一期工程 |  |  | 第 20 页 共 117 页
序号 | 项目编码 | 项目名称 | 项目特征描述 | 计量单位 | 工程量 |  | 金额（元）
[7 empty] | 综合单价 | 综合合价 |  | 其中：暂估价
55 | 031202002002 | 管道防腐蚀 | 1.除锈级别:Sa2.5级 2.涂刷（喷)遍数、漆膜厚度:底漆为环氧酚醛漆（刷一遍），每道涂刷干膜厚度为100μm；面漆为环氧酚醛漆（刷一遍），每道涂刷干膜厚度为100μm | m2 | 157
56 | 031208002002 | 管道绝热 | 1.绝热材料品种:超轻硅酸铝 2.绝热厚度:综合 3.管道外径:综合 | m3 | 60
57 | 031208002003 | 管道绝热 | 1.绝热材料品种:硬质聚氨酯泡沫塑料 2.绝热厚度:综合 3.管道外径:综合 | m3 | 121
58 | 031208007003 | 防潮层、保护层 | 1.材料:沥青玛蹄脂 2.厚度:5mm 3.对象:管道 4.含玻璃丝布 | m2 | 1400
59 | 031208007004 | 防潮层、保护层 | 1.材料:不锈钢薄板 2.厚度:0.3mm | m2 | 1329
60 | 031208007005 | 防潮层、保护层 | 1.材料:不锈钢薄板 2.厚度:0.4mm | m2 | 1892
法兰
本页小计
注：为计取规费等的使用，可在表中增设其中：“定额人工费”。
表—08
分部分项工程和单价措施项目清单与计价表
工程名称：工艺 | [5 empty] | 标段：盐城港滨海港区南区液体散货储罐区一期工程 |  |  | 第 21 页 共 117 页
序号 | 项目编码 | 项目名称 | 项目特征描述 | 计量单位 | 工程量 |  | 金额（元）
[7 empty] | 综合单价 | 综合合价 |  | 其中：暂估价
61 | 030810004004 | 不锈钢法兰 | 1.材质:S31603 2.结构形式:带颈对焊法兰 3.型号、规格:DN500 PN40 WN-FM/M 4.充氩保护方式、部位:管内充氩保护 5.焊口酸洗钝化 6.含垫片、螺母、螺栓、螺柱、静电跨接线等 7.法兰标准:HG/T20592-2009 | 片 | 2
62 | 030810004005 | 不锈钢法兰 | 1.材质:S31603 2.结构形式:带颈对焊法兰 3.型号、规格:DN200 PN40 WN- FM/M 4.充氩保护方式、部位:管内充氩保护 5.焊口酸洗钝化 6.含垫片、螺母、螺栓、螺柱、静电跨接线等 7.法兰标准:HG/T20592-2009 | 片 | 2
本页小计
注：为计取规费等的使用，可在表中增设其中：“定额人工费”。
表—08
分部分项工程和单价措施项目清单与计价表
工程名称：工艺 | [5 empty] | 标段：盐城港滨海港区南区液体散货储罐区一期工程 |  |  | 第 22 页 共 117 页
序号 | 项目编码 | 项目名称 | 项目特征描述 | 计量单位 | 工程量 |  | 金额（元）
[7 empty] | 综合单价 | 综合合价 |  | 其中：暂估价
63 | 030811002001 | 中压碳钢焊接法兰 | 1.材质:20# 2.结构形式:带颈对焊法兰 3.型号、规格:DN500 PN40 WN-FM/M 4.含垫片、螺母、螺栓、螺柱、静电跨接线等 5.法兰标准:HG/T20592-2009 | 片 | 2
64 | 030811002002 | 中压碳钢焊接法兰 | 1.材质:20# 2.结构形式:带颈对焊法兰 3.型号、规格:DN150 PN40 WN-FM/M 4.含垫片、螺母、螺栓、螺柱、静电跨接线等 5.法兰标准:HG/T20592-2009 | 片 | 2
65 | 030810004006 | 不锈钢法兰 | 1.材质:S30408 2.结构形式:带颈对焊法兰 3.型号、规格:DN450 PN40 WN-FM/M 4.充氩保护方式、部位:管内充氩保护 5.焊口酸洗钝化 6.含垫片、螺母、螺栓、螺柱、静电跨接线等 7.法兰标准:HG/T20592-2009 | 片 | 2
本页小计
注：为计取规费等的使用，可在表中增设其中：“定额人工费”。
表—08
分部分项工程和单价措施项目清单与计价表
工程名称：工艺 | [5 empty] | 标段：盐城港滨海港区南区液体散货储罐区一期工程 |  |  | 第 23 页 共 117 页
序号 | 项目编码 | 项目名称 | 项目特征描述 | 计量单位 | 工程量 |  | 金额（元）
[7 empty] | 综合单价 | 综合合价 |  | 其中：暂估价
66 | 030810004007 | 不锈钢法兰 | 1.材质:S30408 2.结构形式:带颈对焊法兰 3.型号、规格:DN200 PN40 WN- FM/M 4.充氩保护方式、部位:管内充氩保护 5.焊口酸洗钝化 6.含垫片、螺母、螺栓、螺柱、静电跨接线等 7.法兰标准:HG/T20592-2009 | 片 | 2
67 | 030811002003 | 中压碳钢焊接法兰 | 1.材质:20# 2.结构形式:带颈对焊法兰 3.型号、规格:DN80 PN40 WN-FM/M 4.含垫片、螺母、螺栓、螺柱、静电跨接线等 5.法兰标准:HG/T20592-2009 | 片 | 2
68 | 030811002004 | 碳钢焊接法兰 | 1.材质:20# 2.结构形式:承插焊法兰 3.型号、规格:DN20 SCH80 PN16 SW-RF 4.含垫片、螺母、螺栓、螺柱、静电跨接线等 5.法兰标准:HG/T20592-2009 | 片 | 4
本页小计
注：为计取规费等的使用，可在表中增设其中：“定额人工费”。
表—08
分部分项工程和单价措施项目清单与计价表
工程名称：工艺 | [5 empty] | 标段：盐城港滨海港区南区液体散货储罐区一期工程 |  |  | 第 24 页 共 117 页
序号 | 项目编码 | 项目名称 | 项目特征描述 | 计量单位 | 工程量 |  | 金额（元）
[7 empty] | 综合单价 | 综合合价 |  | 其中：暂估价
69 | 030811002005 | 盲板 | 1.材质:20# 2.结构形式:盲板 3.型号、规格:DN20 SCH80 PN16 BL-RF 4.含垫片、螺母、螺栓、螺柱、静电跨接线等 5.法兰标准:HG/T20592-2009 | 片 | 4
70 | 030810004008 | 低压不锈钢法兰 | 1.材质:S30408 2.结构形式:带颈对焊法兰 3.型号、规格:DN600 PN16 WN-RF HG/T20592-2009 4.充氩保护方式、部位:管内充氩保护 5.焊口酸洗钝化 6.含垫片、螺母、螺栓、螺柱、静电跨接线等 | 片 | 2
71 | 030810004009 | 低压不锈钢法兰 | 1.材质:S30408 2.结构形式:带颈对焊法兰 3.型号、规格:DN300 PN16 WN-RF HG/T20592-2009 4.充氩保护方式、部位:管内充氩保护 5.焊口酸洗钝化 6.含垫片、螺母、螺栓、螺柱、静电跨接线等 | 片 | 2
本页小计
注：为计取规费等的使用，可在表中增设其中：“定额人工费”。
表—08
分部分项工程和单价措施项目清单与计价表
工程名称：工艺 | [5 empty] | 标段：盐城港滨海港区南区液体散货储罐区一期工程 |  |  | 第 25 页 共 117 页
序号 | 项目编码 | 项目名称 | 项目特征描述 | 计量单位 | 工程量 |  | 金额（元）
[7 empty] | 综合单价 | 综合合价 |  | 其中：暂估价
72 | 030810004010 | 低压不锈钢法兰 | 1.材质:S30408 2.结构形式:带颈对焊法兰 3.型号、规格:DN100 PN16 WN-RF HG/T20592-2009 4.充氩保护方式、部位:管内充氩保护 5.焊口酸洗钝化 6.含垫片、螺母、螺栓、螺柱、静电跨接线等 | 片 | 8
阀门
73 | 030807003009 | 法兰阀门 | 1.名称:疏水阀 2.材质:WCB 3.型号、规格:DN20 CS16Y-60C WCB 4.连接形式:法兰连接 5.含垫片、螺母、螺栓、螺柱、静电跨接线等 | 个 | 4
74 | 030807003010 | 法兰阀门 | 1.名称:疏水阀 2.材质:WCB 3.型号、规格:CS49H-16C WCB 4.连接形式:法兰连接 5.含垫片、螺母、螺栓、螺柱、静电跨接线等 | 个 | 4
空压制氮
本页小计
注：为计取规费等的使用，可在表中增设其中：“定额人工费”。
表—08
分部分项工程和单价措施项目清单与计价表
工程名称：工艺 | [5 empty] | 标段：盐城港滨海港区南区液体散货储罐区一期工程 |  |  | 第 26 页 共 117 页
序号 | 项目编码 | 项目名称 | 项目特征描述 | 计量单位 | 工程量 |  | 金额（元）
[7 empty] | 综合单价 | 综合合价 |  | 其中：暂估价
75 | 030801001007 | 碳钢管 | 1.材质:20# 2.规格:DN200 SCH20 HG20553(Ia) 3.连接形式、焊接方法:焊接 4.压力试验、吹扫与清洗设计要求:详见设计说明 5.管道标准:GB/T 8163-2018 | m | 23
76 | 030802003013 | 不锈钢管 | 1.材质:S30408 2.规格:DN50 SCH40S HG20553(Ia） 3.充氩保护方式、部位:管内充氩保护 4.压力试验、吹扫与清洗设计要求:详见设计说明 5.焊口酸洗钝化 6.管道标准:GB/T14976-2012 | m | 21
77 | 030804001007 | 弯头90EL | 1.材质:20# 2.规格:DN200 SCH20 HG20553(Ia） 3.连接方式:焊接 4.管件标准:GB/T 12459-2017 | 个 | 4
本页小计
注：为计取规费等的使用，可在表中增设其中：“定额人工费”。
表—08
分部分项工程和单价措施项目清单与计价表
工程名称：工艺 | [5 empty] | 标段：盐城港滨海港区南区液体散货储罐区一期工程 |  |  | 第 27 页 共 117 页
序号 | 项目编码 | 项目名称 | 项目特征描述 | 计量单位 | 工程量 |  | 金额（元）
[7 empty] | 综合单价 | 综合合价 |  | 其中：暂估价
78 | 030804003014 | 弯头90EL | 1.材质:S30408 2.规格:DN50 SCH40S HG20553(Ia） 3.充氩保护方式、部位:管内充氩保护 4.焊口酸洗钝化 5.管件标准:GB/T 12459-2017 GB/T13401-2017 | 个 | 5
79 | 030807003011 | 低压法兰阀门 | 1.名称:闸阀 2.材质:WCB 3.型号、规格:DN250 WCB Z41H-16C PN16 RF , HG/T20615-2009 4.连接形式:法兰连接 5.含垫片、螺母、螺栓、螺柱、静电跨接线等 | 个 | 1
80 | 030807003012 | 低压法兰阀门 | 1.名称:截止阀 2.材质:S30408 3.型号、规格:DN50 J41W-16P PN16 RF, HG/T20615-2009 4.连接形式:法兰连接 5.含垫片、螺母、螺栓、螺柱、静电跨接线等 | 个 | 1
本页小计
注：为计取规费等的使用，可在表中增设其中：“定额人工费”。
表—08
分部分项工程和单价措施项目清单与计价表
工程名称：工艺 | [5 empty] | 标段：盐城港滨海港区南区液体散货储罐区一期工程 |  |  | 第 28 页 共 117 页
序号 | 项目编码 | 项目名称 | 项目特征描述 | 计量单位 | 工程量 |  | 金额（元）
[7 empty] | 综合单价 | 综合合价 |  | 其中：暂估价
81 | 030810002001 | 低压碳钢焊接法兰 | 1.材质:碳钢 2.结构形式:带颈平焊法兰 3.型号、规格:DN250 PN16 SO/RF 20Ⅱ, HG/T20592-2009 4.含垫片、螺母、螺栓、螺柱、静电跨接线等 | 片 | 4
82 | 030810004011 | 低压不锈钢法兰 | 1.材质:S30408 2.结构形式:带颈平焊法兰 3.型号、规格: DN50 PN16 SO/RF 304Ⅱ, HG/T20592-2009 4.充氩保护方式、部位:管内充氩保护 5.焊口酸洗钝化 6.含垫片、螺母、螺栓、螺柱、静电跨接线等 | 片 | 4
83 | 030815001003 | 管架制作安装 | 1.单件支架质量:综合 2.材质:碳钢 3.管架形式:一般管架 4.支架衬垫材质:四氟 5.含支架防腐，防腐技术要求详见设计说明 | kg | 319.43
本页小计
注：为计取规费等的使用，可在表中增设其中：“定额人工费”。
表—08
分部分项工程和单价措施项目清单与计价表
工程名称：工艺 | [5 empty] | 标段：盐城港滨海港区南区液体散货储罐区一期工程 |  |  | 第 29 页 共 117 页
序号 | 项目编码 | 项目名称 | 项目特征描述 | 计量单位 | 工程量 |  | 金额（元）
[7 empty] | 综合单价 | 综合合价 |  | 其中：暂估价
84 | 031202002003 | 管道防腐蚀 | 1.除锈级别:Sa2.5 2.涂刷（喷）品种:底漆为环氧富锌漆（刷一遍），每道涂刷干膜厚度为70μm；中间漆为环氧云铁漆（刷一遍），每道涂刷干膜厚度为100μm；面漆为脂肪族聚氨酯漆（刷两遍），每道涂刷干膜厚度为40μm | m2 | 21.7
罐区
无缝钢管
85 | 030802003014 | 不锈钢管 | 1.材质:S31603 2.规格:DN500 SCH30 HG20553(Ia） 3.充氩保护方式、部位:管内充氩保护 4.压力试验、吹扫与清洗设计要求:详见设计说明 5.焊口酸洗钝化 6.管道标准:GB/T14976-2012 | m | 254
本页小计
注：为计取规费等的使用，可在表中增设其中：“定额人工费”。
表—08
分部分项工程和单价措施项目清单与计价表
工程名称：工艺 | [5 empty] | 标段：盐城港滨海港区南区液体散货储罐区一期工程 |  |  | 第 30 页 共 117 页
序号 | 项目编码 | 项目名称 | 项目特征描述 | 计量单位 | 工程量 |  | 金额（元）
[7 empty] | 综合单价 | 综合合价 |  | 其中：暂估价
86 | 030802003015 | 不锈钢管 | 1.材质:S31603 2.规格:DN350 SCH10S HG20553(Ia） 3.充氩保护方式、部位:管内充氩保护 4.压力试验、吹扫与清洗设计要求:详见设计说明 5.焊口酸洗钝化 6.管道标准:GB/T14976-2012 | m | 181
87 | 030802003016 | 不锈钢管 | 1.材质:S31603 2.规格:DN300 SCH10S HG20553(Ia） 3.充氩保护方式、部位:管内充氩保护 4.压力试验、吹扫与清洗设计要求:详见设计说明 5.焊口酸洗钝化 6.管道标准:GB/T14976-2012 | m | 75
本页小计
注：为计取规费等的使用，可在表中增设其中：“定额人工费”。
表—08
分部分项工程和单价措施项目清单与计价表
工程名称：工艺 | [5 empty] | 标段：盐城港滨海港区南区液体散货储罐区一期工程 |  |  | 第 31 页 共 117 页
序号 | 项目编码 | 项目名称 | 项目特征描述 | 计量单位 | 工程量 |  | 金额（元）
[7 empty] | 综合单价 | 综合合价 |  | 其中：暂估价
88 | 030802003017 | 不锈钢管 | 1.材质:S31603 2.规格:DN200 SCH40S HG20553(Ia） 3.充氩保护方式、部位:管内充氩保护 4.压力试验、吹扫与清洗设计要求:详见设计说明 5.焊口酸洗钝化 6.管道标准:GB/T14976-2012 | m | 41
89 | 030802003018 | 不锈钢管 | 1.材质:S31603 2.规格:DN200 SCH10S HG20553(Ia） 3.充氩保护方式、部位:管内充氩保护 4.压力试验、吹扫与清洗设计要求:详见设计说明 5.焊口酸洗钝化 6.管道标准:GB/T14976-2012 | m | 17
本页小计
注：为计取规费等的使用，可在表中增设其中：“定额人工费”。
表—08
分部分项工程和单价措施项目清单与计价表
工程名称：工艺 | [5 empty] | 标段：盐城港滨海港区南区液体散货储罐区一期工程 |  |  | 第 32 页 共 117 页
序号 | 项目编码 | 项目名称 | 项目特征描述 | 计量单位 | 工程量 |  | 金额（元）
[7 empty] | 综合单价 | 综合合价 |  | 其中：暂估价
90 | 030802003019 | 不锈钢管 | 1.材质:S31603 2.规格:DN80 SCH40S HG20553(Ia） 3.充氩保护方式、部位:管内充氩保护 4.压力试验、吹扫与清洗设计要求:详见设计说明 5.焊口酸洗钝化 6.管道标准:GB/T14976-2012 | m | 238
91 | 030802003020 | 不锈钢管 | 1.材质:S31603 2.规格:DN25 SCH80S HG20553(Ia） 3.充氩保护方式、部位:管内充氩保护 4.压力试验、吹扫与清洗设计要求:详见设计说明 5.焊口酸洗钝化 6.管道标准:GB/T14976-2012 | m | 15
本页小计
注：为计取规费等的使用，可在表中增设其中：“定额人工费”。
表—08
分部分项工程和单价措施项目清单与计价表
工程名称：工艺 | [5 empty] | 标段：盐城港滨海港区南区液体散货储罐区一期工程 |  |  | 第 33 页 共 117 页
序号 | 项目编码 | 项目名称 | 项目特征描述 | 计量单位 | 工程量 |  | 金额（元）
[7 empty] | 综合单价 | 综合合价 |  | 其中：暂估价
92 | 030802003021 | 不锈钢管 | 1.材质:S30408 2.规格:DN600 SCH10S HG20553(Ia） 3.充氩保护方式、部位:管内充氩保护 4.压力试验、吹扫与清洗设计要求:详见设计说明 5.焊口酸洗钝化 6.管道标准:GB/T14976-2012 | m | 206
93 | 030802003022 | 不锈钢管 | 1.材质:S30408 2.规格:DN450 SCH10S HG20553(Ia） 3.充氩保护方式、部位:管内充氩保护 4.压力试验、吹扫与清洗设计要求:详见设计说明 5.焊口酸洗钝化 6.管道标准:GB/T14976-2012 | m | 192
本页小计
注：为计取规费等的使用，可在表中增设其中：“定额人工费”。
表—08
分部分项工程和单价措施项目清单与计价表
工程名称：工艺 | [5 empty] | 标段：盐城港滨海港区南区液体散货储罐区一期工程 |  |  | 第 34 页 共 117 页
序号 | 项目编码 | 项目名称 | 项目特征描述 | 计量单位 | 工程量 |  | 金额（元）
[7 empty] | 综合单价 | 综合合价 |  | 其中：暂估价
94 | 030802003023 | 不锈钢管 | 1.材质:S30408 2.规格:DN300 SCH10S HG20553(Ia） 3.充氩保护方式、部位:管内充氩保护 4.压力试验、吹扫与清洗设计要求:详见设计说明 5.焊口酸洗钝化 6.管道标准:GB/T14976-2012 | m | 230
95 | 030802003024 | 不锈钢管 | 1.材质:S30408 2.规格:DN250 SCH10S HG20553(Ia） 3.充氩保护方式、部位:管内充氩保护 4.压力试验、吹扫与清洗设计要求:详见设计说明 5.焊口酸洗钝化 6.管道标准:GB/T14976-2012 | m | 261
本页小计
注：为计取规费等的使用，可在表中增设其中：“定额人工费”。
表—08
分部分项工程和单价措施项目清单与计价表
工程名称：工艺 | [5 empty] | 标段：盐城港滨海港区南区液体散货储罐区一期工程 |  |  | 第 35 页 共 117 页
序号 | 项目编码 | 项目名称 | 项目特征描述 | 计量单位 | 工程量 |  | 金额（元）
[7 empty] | 综合单价 | 综合合价 |  | 其中：暂估价
96 | 030802003025 | 不锈钢管 | 1.材质:S30408 2.规格:DN200 SCH10S HG20553(Ia） 3.充氩保护方式、部位:管内充氩保护 4.压力试验、吹扫与清洗设计要求:详见设计说明 5.焊口酸洗钝化 6.管道标准:GB/T14976-2012 | m | 229
97 | 030802003026 | 不锈钢管 | 1.材质:S30408 2.规格:DN150 SCH10S HG20553(Ia） 3.充氩保护方式、部位:管内充氩保护 4.压力试验、吹扫与清洗设计要求:详见设计说明 5.焊口酸洗钝化 6.管道标准:GB/T14976-2012 | m | 462
本页小计
注：为计取规费等的使用，可在表中增设其中：“定额人工费”。
表—08
分部分项工程和单价措施项目清单与计价表
工程名称：工艺 | [5 empty] | 标段：盐城港滨海港区南区液体散货储罐区一期工程 |  |  | 第 36 页 共 117 页
序号 | 项目编码 | 项目名称 | 项目特征描述 | 计量单位 | 工程量 |  | 金额（元）
[7 empty] | 综合单价 | 综合合价 |  | 其中：暂估价
98 | 030802003027 | 不锈钢管 | 1.材质:S30408 2.规格:DN100 SCH40S HG20553(Ia） 3.充氩保护方式、部位:管内充氩保护 4.压力试验、吹扫与清洗设计要求:详见设计说明 5.焊口酸洗钝化 6.管道标准:GB/T14976-2012 | m | 155
99 | 030802003028 | 不锈钢管 | 1.材质:S30408 2.规格:DN80 SCH40S HG20553(Ia） 3.充氩保护方式、部位:管内充氩保护 4.压力试验、吹扫与清洗设计要求:详见设计说明 5.焊口酸洗钝化 6.管道标准:GB/T14976-2012 | m | 297
本页小计
注：为计取规费等的使用，可在表中增设其中：“定额人工费”。
表—08
分部分项工程和单价措施项目清单与计价表
工程名称：工艺 | [5 empty] | 标段：盐城港滨海港区南区液体散货储罐区一期工程 |  |  | 第 37 页 共 117 页
序号 | 项目编码 | 项目名称 | 项目特征描述 | 计量单位 | 工程量 |  | 金额（元）
[7 empty] | 综合单价 | 综合合价 |  | 其中：暂估价
100 | 030802003029 | 不锈钢管 | 1.材质:S30408 2.规格:DN50 SCH40S HG20553(Ia） 3.充氩保护方式、部位:管内充氩保护 4.压力试验、吹扫与清洗设计要求:详见设计说明 5.焊口酸洗钝化 6.管道标准:GB/T14976-2012 | m | 289
101 | 030802003030 | 不锈钢管 | 1.材质:S30408 2.规格:DN25 SCH80S HG20553(Ia） 3.充氩保护方式、部位:管内充氩保护 4.压力试验、吹扫与清洗设计要求:详见设计说明 5.焊口酸洗钝化 6.管道标准:GB/T14976-2012 | m | 30
本页小计
注：为计取规费等的使用，可在表中增设其中：“定额人工费”。
表—08
分部分项工程和单价措施项目清单与计价表
工程名称：工艺 | [5 empty] | 标段：盐城港滨海港区南区液体散货储罐区一期工程 |  |  | 第 38 页 共 117 页
序号 | 项目编码 | 项目名称 | 项目特征描述 | 计量单位 | 工程量 |  | 金额（元）
[7 empty] | 综合单价 | 综合合价 |  | 其中：暂估价
102 | 030801001008 | 碳钢管 | 1.材质:20# 2.规格:DN500 SCH20 HG20553(Ia) 3.连接形式、焊接方法:焊接 4.压力试验、吹扫与清洗设计要求:详见设计说明 5.管道标准:GB/T 8163-2018 | m | 175
103 | 030801001009 | 碳钢管 | 1.材质:20# 2.规格:DN300 SCH20 HG20553(Ia) 3.连接形式、焊接方法:焊接 4.压力试验、吹扫与清洗设计要求:详见设计说明 5.管道标准:GB/T 8163-2018 | m | 185
104 | 030801001010 | 碳钢管 | 1.材质:20# 2.规格:DN200 SCH20 HG20553(Ia) 3.连接形式、焊接方法:焊接 4.压力试验、吹扫与清洗设计要求:详见设计说明 5.管道标准:GB/T 8163-2018 | m | 226
本页小计
注：为计取规费等的使用，可在表中增设其中：“定额人工费”。
表—08
分部分项工程和单价措施项目清单与计价表
工程名称：工艺 | [5 empty] | 标段：盐城港滨海港区南区液体散货储罐区一期工程 |  |  | 第 39 页 共 117 页
序号 | 项目编码 | 项目名称 | 项目特征描述 | 计量单位 | 工程量 |  | 金额（元）
[7 empty] | 综合单价 | 综合合价 |  | 其中：暂估价
105 | 030801001011 | 碳钢管 | 1.材质:20# 2.规格:DN150 SCH40 HG20553(Ia) 3.连接形式、焊接方法:焊接 4.压力试验、吹扫与清洗设计要求:详见设计说明 5.管道标准:GB/T 8163-2018 | m | 51
106 | 030801001012 | 碳钢管 | 1.材质:20# 2.规格:DN80 SCH40 HG20553(Ia) 3.连接形式、焊接方法:焊接 4.压力试验、吹扫与清洗设计要求:详见设计说明 5.管道标准:GB/T 8163-2018 | m | 589
107 | 030801001013 | 碳钢管 | 1.材质:20# 2.规格:DN50 SCH40 HG20553(Ia) 3.连接形式、焊接方法:焊接 4.压力试验、吹扫与清洗设计要求:详见设计说明 5.管道标准:GB/T 8163-2018 | m | 192
本页小计
注：为计取规费等的使用，可在表中增设其中：“定额人工费”。
表—08
分部分项工程和单价措施项目清单与计价表
工程名称：工艺 | [5 empty] | 标段：盐城港滨海港区南区液体散货储罐区一期工程 |  |  | 第 40 页 共 117 页
序号 | 项目编码 | 项目名称 | 项目特征描述 | 计量单位 | 工程量 |  | 金额（元）
[7 empty] | 综合单价 | 综合合价 |  | 其中：暂估价
108 | 030801001014 | 碳钢管 | 1.材质:20# 2.规格:DN25 SCH80 HG20553(Ia) 3.连接形式、焊接方法:焊接 4.压力试验、吹扫与清洗设计要求:详见设计说明 5.管道标准:GB/T 8163-2018 | m | 55
管件
弯头
109 | 030804003015 | 弯头90EL | 1.材质:S31603 2.规格:DN500 SCH30 HG20553(Ia） 3.充氩保护方式、部位:管内充氩保护 4.焊口酸洗钝化 5.管件标准:GB/T 12459-2017 GB/T13401-2017 | 个 | 9
110 | 030804003016 | 弯头90EL | 1.材质:S31603 2.规格:DN350 SCH10S HG20553(Ia） 3.充氩保护方式、部位:管内充氩保护 4.焊口酸洗钝化 5.管件标准:GB/T 12459-2017 GB/T13401-2017 | 个 | 7
本页小计
注：为计取规费等的使用，可在表中增设其中：“定额人工费”。
表—08
分部分项工程和单价措施项目清单与计价表
工程名称：工艺 | [5 empty] | 标段：盐城港滨海港区南区液体散货储罐区一期工程 |  |  | 第 41 页 共 117 页
序号 | 项目编码 | 项目名称 | 项目特征描述 | 计量单位 | 工程量 |  | 金额（元）
[7 empty] | 综合单价 | 综合合价 |  | 其中：暂估价
111 | 030804003017 | 弯头90EL | 1.材质:S31603 2.规格:DN300 SCH10S HG20553(Ia） 3.充氩保护方式、部位:管内充氩保护 4.焊口酸洗钝化 5.管件标准:GB/T 12459-2017 GB/T13401-2017 | 个 | 7
112 | 030804003018 | 弯头90EL | 1.材质:S31603 2.规格:DN200 SCH40S HG20553(Ia） 3.充氩保护方式、部位:管内充氩保护 4.焊口酸洗钝化 5.管件标准:GB/T 12459-2017 GB/T13401-2017 | 个 | 9
113 | 030804003019 | 弯头90EL | 1.材质:S31603 2.规格:DN200 SCH10S HG20553(Ia） 3.充氩保护方式、部位:管内充氩保护 4.焊口酸洗钝化 5.管件标准:GB/T 12459-2017 GB/T13401-2017 | 个 | 2
本页小计
注：为计取规费等的使用，可在表中增设其中：“定额人工费”。
表—08
分部分项工程和单价措施项目清单与计价表
工程名称：工艺 | [5 empty] | 标段：盐城港滨海港区南区液体散货储罐区一期工程 |  |  | 第 42 页 共 117 页
序号 | 项目编码 | 项目名称 | 项目特征描述 | 计量单位 | 工程量 |  | 金额（元）
[7 empty] | 综合单价 | 综合合价 |  | 其中：暂估价
114 | 030804003020 | 弯头90EL | 1.材质:S31603 2.规格:DN80 SCH40S HG20553(Ia） 3.充氩保护方式、部位:管内充氩保护 4.焊口酸洗钝化 5.管件标准:GB/T 12459-2017 GB/T13401-2017 | 个 | 11
115 | 030804003021 | 弯头90EL | 1.材质:S31603 2.规格:DN25 SCH80S HG20553(Ia） 3.充氩保护方式、部位:管内充氩保护 4.焊口酸洗钝化 5.管件标准:GB/T 12459-2017 GB/T13401-2017 | 个 | 6
116 | 030804003022 | 弯头90EL | 1.材质:S30408 2.规格:DN600 SCH10S HG20553(Ia） 3.充氩保护方式、部位:管内充氩保护 4.焊口酸洗钝化 5.管件标准:GB/T 12459-2017 GB/T13401-2017 | 个 | 6
本页小计
注：为计取规费等的使用，可在表中增设其中：“定额人工费”。
表—08
分部分项工程和单价措施项目清单与计价表
工程名称：工艺 | [5 empty] | 标段：盐城港滨海港区南区液体散货储罐区一期工程 |  |  | 第 43 页 共 117 页
序号 | 项目编码 | 项目名称 | 项目特征描述 | 计量单位 | 工程量 |  | 金额（元）
[7 empty] | 综合单价 | 综合合价 |  | 其中：暂估价
117 | 030804003023 | 弯头90EL | 1.材质:S30408 2.规格:DN450 SCH10S HG20553(Ia） 3.充氩保护方式、部位:管内充氩保护 4.焊口酸洗钝化 5.管件标准:GB/T 12459-2017 GB/T13401-2017 | 个 | 19
118 | 030804003024 | 弯头90EL | 1.材质:S30408 2.规格:DN300 SCH10S HG20553(Ia） 3.充氩保护方式、部位:管内充氩保护 4.焊口酸洗钝化 5.管件标准:GB/T 12459-2017 GB/T13401-2017 | 个 | 18
119 | 030804003025 | 弯头90EL | 1.材质:S30408 2.规格:DN250 SCH10S HG20553(Ia） 3.充氩保护方式、部位:管内充氩保护 4.焊口酸洗钝化 5.管件标准:GB/T 12459-2017 GB/T13401-2017 | 个 | 8
本页小计
注：为计取规费等的使用，可在表中增设其中：“定额人工费”。
表—08
分部分项工程和单价措施项目清单与计价表
工程名称：工艺 | [5 empty] | 标段：盐城港滨海港区南区液体散货储罐区一期工程 |  |  | 第 44 页 共 117 页
序号 | 项目编码 | 项目名称 | 项目特征描述 | 计量单位 | 工程量 |  | 金额（元）
[7 empty] | 综合单价 | 综合合价 |  | 其中：暂估价
120 | 030804003026 | 弯头90EL | 1.材质:30408 2.规格:DN200 SCH10S HG20553(Ia） 3.充氩保护方式、部位:管内充氩保护 4.焊口酸洗钝化 5.管件标准:GB/T 12459-2017 GB/T13401-2017 | 个 | 21
121 | 030804003027 | 弯头90EL | 1.材质:30408 2.规格:DN150 SCH10S HG20553(Ia） 3.充氩保护方式、部位:管内充氩保护 4.焊口酸洗钝化 5.管件标准:GB/T 12459-2017 GB/T13401-2017 | 个 | 69
122 | 030804003028 | 弯头90EL | 1.材质:30408 2.规格:DN100 SCH40S HG20553(Ia） 3.充氩保护方式、部位:管内充氩保护 4.焊口酸洗钝化 5.管件标准:GB/T 12459-2017 GB/T13401-2017 | 个 | 22
本页小计
注：为计取规费等的使用，可在表中增设其中：“定额人工费”。
表—08
分部分项工程和单价措施项目清单与计价表
工程名称：工艺 | [5 empty] | 标段：盐城港滨海港区南区液体散货储罐区一期工程 |  |  | 第 45 页 共 117 页
序号 | 项目编码 | 项目名称 | 项目特征描述 | 计量单位 | 工程量 |  | 金额（元）
[7 empty] | 综合单价 | 综合合价 |  | 其中：暂估价
123 | 030804003029 | 弯头90EL | 1.材质:30408 2.规格:DN80 SCH40S HG20553(Ia） 3.充氩保护方式、部位:管内充氩保护 4.焊口酸洗钝化 5.管件标准:GB/T 12459-2017 GB/T13401-2017 | 个 | 16
124 | 030804003030 | 弯头90EL | 1.材质:30408 2.规格:DN50 SCH40S HG20553(Ia） 3.充氩保护方式、部位:管内充氩保护 4.焊口酸洗钝化 5.管件标准:GB/T 12459-2017 GB/T13401-2017 | 个 | 6
125 | 030804003031 | 弯头90EL | 1.材质:30408 2.规格:DN25 SCH80S HG20553(Ia） 3.充氩保护方式、部位:管内充氩保护 4.焊口酸洗钝化 5.管件标准:GB/T 12459-2017 GB/T13401-2017 | 个 | 13
本页小计
注：为计取规费等的使用，可在表中增设其中：“定额人工费”。
表—08
分部分项工程和单价措施项目清单与计价表
工程名称：工艺 | [5 empty] | 标段：盐城港滨海港区南区液体散货储罐区一期工程 |  |  | 第 46 页 共 117 页
序号 | 项目编码 | 项目名称 | 项目特征描述 | 计量单位 | 工程量 |  | 金额（元）
[7 empty] | 综合单价 | 综合合价 |  | 其中：暂估价
126 | 030804001008 | 弯头90EL | 1.材质:20# 2.规格:DN500 SCH20 HG20553(Ia） 3.连接方式:焊接 4.管件标准:GB/T 12459-2017 | 个 | 8
127 | 030804001009 | 弯头90EL | 1.材质:20# 2.规格:DN300 SCH20 HG20553(Ia） 3.连接方式:焊接 4.管件标准:GB/T 12459-2017 | 个 | 14
128 | 030804001010 | 弯头90EL | 1.材质:20# 2.规格:DN200 SCH20 HG20553(Ia） 3.连接方式:焊接 4.管件标准:GB/T 12459-2017 | 个 | 6
129 | 030804001011 | 弯头90EL | 1.材质:20# 2.规格:DN150 SCH40 HG20553(Ia） 3.连接方式:焊接 4.管件标准:GB/T 12459-2017 | 个 | 9
本页小计
注：为计取规费等的使用，可在表中增设其中：“定额人工费”。
表—08
分部分项工程和单价措施项目清单与计价表
工程名称：工艺 | [5 empty] | 标段：盐城港滨海港区南区液体散货储罐区一期工程 |  |  | 第 47 页 共 117 页
序号 | 项目编码 | 项目名称 | 项目特征描述 | 计量单位 | 工程量 |  | 金额（元）
[7 empty] | 综合单价 | 综合合价 |  | 其中：暂估价
130 | 030804001012 | 弯头90EL | 1.材质:20# 2.规格:DN80 SCH40 HG20553(Ia） 3.连接方式:焊接 4.管件标准:GB/T 12459-2017 | 个 | 63
131 | 030804001013 | 弯头90EL | 1.材质:20# 2.规格:DN50 SCH40 HG20553(Ia） 3.连接方式:焊接 4.管件标准:GB/T 12459-2017 | 个 | 45
132 | 030804001014 | 弯头90EL | 1.材质:20# 2.规格:DN25 SCH80 HG20553(Ia） 3.连接方式:焊接 4.管件标准:GB/T 12459-2017 | 个 | 16
133 | 030804003032 | 弯头45EL | 1.材质:S30408 2.规格:DN450 SCH10S HG20553(Ia） 3.充氩保护方式、部位:管内充氩保护 4.焊口酸洗钝化 5.管件标准:GB/T 12459-2017 GB/T13401-2017 | 个 | 2
本页小计
注：为计取规费等的使用，可在表中增设其中：“定额人工费”。
表—08
分部分项工程和单价措施项目清单与计价表
工程名称：工艺 | [5 empty] | 标段：盐城港滨海港区南区液体散货储罐区一期工程 |  |  | 第 48 页 共 117 页
序号 | 项目编码 | 项目名称 | 项目特征描述 | 计量单位 | 工程量 |  | 金额（元）
[7 empty] | 综合单价 | 综合合价 |  | 其中：暂估价
134 | 030804003033 | 弯头45EL | 1.材质:30408 2.规格:DN200 SCH10S HG20553(Ia） 3.充氩保护方式、部位:管内充氩保护 4.焊口酸洗钝化 5.管件标准:GB/T 12459-2017 GB/T13401-2017 | 个 | 4
135 | 030804003034 | 弯头45EL | 1.材质:30408 2.规格:DN80 SCH40S HG20553(Ia） 3.充氩保护方式、部位:管内充氩保护 4.焊口酸洗钝化 5.管件标准:GB/T 12459-2017 GB/T13401-2017 | 个 | 2
136 | 030804001015 | 弯头45EL | 1.材质:20# 2.规格:DN80 SCH40 HG20553(Ia） 3.连接方式:焊接 4.管件标准:GB/T 12459-2017 | 个 | 2
本页小计
注：为计取规费等的使用，可在表中增设其中：“定额人工费”。
表—08
分部分项工程和单价措施项目清单与计价表
工程名称：工艺 | [5 empty] | 标段：盐城港滨海港区南区液体散货储罐区一期工程 |  |  | 第 49 页 共 117 页
序号 | 项目编码 | 项目名称 | 项目特征描述 | 计量单位 | 工程量 |  | 金额（元）
[7 empty] | 综合单价 | 综合合价 |  | 其中：暂估价
137 | 030804001016 | 弯头45EL | 1.材质:20# 2.规格:DN50 SCH40 HG20553(Ia） 3.连接方式:焊接 4.管件标准:GB/T 12459-2017 | 个 | 2
等径三通
138 | 030804003035 | 等径三通 | 1.材质:S31603 2.规格:DN500 SCH30 HG20553(Ia） 3.充氩保护方式、部位:管内充氩保护 4.焊口酸洗钝化 5.管件标准:GB/T 12459-2017 GB/T13401-2017 | 个 | 2
139 | 030804003036 | 等径三通 | 1.材质:S31603 2.规格:DN300 SCH10S HG20553(Ia） 3.充氩保护方式、部位:管内充氩保护 4.焊口酸洗钝化 5.管件标准:GB/T 12459-2017 GB/T13401-2017 | 个 | 2
本页小计
注：为计取规费等的使用，可在表中增设其中：“定额人工费”。
表—08
分部分项工程和单价措施项目清单与计价表
工程名称：工艺 | [5 empty] | 标段：盐城港滨海港区南区液体散货储罐区一期工程 |  |  | 第 50 页 共 117 页
序号 | 项目编码 | 项目名称 | 项目特征描述 | 计量单位 | 工程量 |  | 金额（元）
[7 empty] | 综合单价 | 综合合价 |  | 其中：暂估价
140 | 030804003037 | 等径三通 | 1.材质:S31603 2.规格:DN200 SCH40S HG20553(Ia） 3.充氩保护方式、部位:管内充氩保护 4.焊口酸洗钝化 5.管件标准:GB/T 12459-2017 GB/T13401-2017 | 个 | 1
141 | 030804003038 | 等径三通 | 1.材质:S31603 2.规格:DN80 SCH40S HG20553(Ia） 3.充氩保护方式、部位:管内充氩保护 4.焊口酸洗钝化 5.管件标准:GB/T 12459-2017 GB/T13401-2017 | 个 | 2
142 | 030804003039 | 等径三通 | 1.材质:S30408 2.规格:DN600 SCH10S HG20553(Ia） 3.充氩保护方式、部位:管内充氩保护 4.焊口酸洗钝化 5.管件标准:GB/T 12459-2017 GB/T13401-2017 | 个 | 1
本页小计
注：为计取规费等的使用，可在表中增设其中：“定额人工费”。
表—08
分部分项工程和单价措施项目清单与计价表
工程名称：工艺 | [5 empty] | 标段：盐城港滨海港区南区液体散货储罐区一期工程 |  |  | 第 51 页 共 117 页
序号 | 项目编码 | 项目名称 | 项目特征描述 | 计量单位 | 工程量 |  | 金额（元）
[7 empty] | 综合单价 | 综合合价 |  | 其中：暂估价
143 | 030804003040 | 等径三通 | 1.材质:S30408 2.规格:DN450 SCH10S HG20553(Ia） 3.充氩保护方式、部位:管内充氩保护 4.焊口酸洗钝化 5.管件标准:GB/T 12459-2017 GB/T13401-2017 | 个 | 6
144 | 030804003041 | 等径三通 | 1.材质:S30408 2.规格:DN300 SCH10S HG20553(Ia） 3.充氩保护方式、部位:管内充氩保护 4.焊口酸洗钝化 5.管件标准:GB/T 12459-2017 GB/T13401-2017 | 个 | 2
145 | 030804003042 | 等径三通 | 1.材质:S30408 2.规格:DN250 SCH10S HG20553(Ia） 3.充氩保护方式、部位:管内充氩保护 4.焊口酸洗钝化 5.管件标准:GB/T 12459-2017 GB/T13401-2017 | 个 | 8
本页小计
注：为计取规费等的使用，可在表中增设其中：“定额人工费”。
表—08
分部分项工程和单价措施项目清单与计价表
工程名称：工艺 | [5 empty] | 标段：盐城港滨海港区南区液体散货储罐区一期工程 |  |  | 第 52 页 共 117 页
序号 | 项目编码 | 项目名称 | 项目特征描述 | 计量单位 | 工程量 |  | 金额（元）
[7 empty] | 综合单价 | 综合合价 |  | 其中：暂估价
146 | 030804003043 | 等径三通 | 1.材质:30408 2.规格:DN200 SCH10S HG20553(Ia） 3.充氩保护方式、部位:管内充氩保护 4.焊口酸洗钝化 5.管件标准:GB/T 12459-2017 GB/T13401-2017 | 个 | 3
147 | 030804003044 | 等径三通 | 1.材质:30408 2.规格:DN80 SCH40S HG20553(Ia） 3.充氩保护方式、部位:管内充氩保护 4.焊口酸洗钝化 5.管件标准:GB/T 12459-2017 GB/T13401-2017 | 个 | 5
148 | 030804003045 | 等径三通 | 1.材质:30408 2.规格:DN50 SCH40S HG20553(Ia） 3.充氩保护方式、部位:管内充氩保护 4.焊口酸洗钝化 5.管件标准:GB/T 12459-2017 GB/T13401-2017 | 个 | 9
本页小计
注：为计取规费等的使用，可在表中增设其中：“定额人工费”。
表—08
分部分项工程和单价措施项目清单与计价表
工程名称：工艺 | [5 empty] | 标段：盐城港滨海港区南区液体散货储罐区一期工程 |  |  | 第 53 页 共 117 页
序号 | 项目编码 | 项目名称 | 项目特征描述 | 计量单位 | 工程量 |  | 金额（元）
[7 empty] | 综合单价 | 综合合价 |  | 其中：暂估价
149 | 030804001017 | 等径三通 | 1.材质:20# 2.规格:DN500 SCH20 HG20553(Ia） 3.连接方式:焊接 4.管件标准:GB/T 12459-2017 | 个 | 1
150 | 030804001018 | 等径三通 | 1.材质:20# 2.规格:DN300 SCH20 HG20553(Ia） 3.连接方式:焊接 4.管件标准:GB/T 12459-2017 | 个 | 1
151 | 030804001019 | 等径三通 | 1.材质:20# 2.规格:DN200 SCH20 HG20553(Ia） 3.连接方式:焊接 4.管件标准:GB/T 12459-2017 | 个 | 9
152 | 030804001020 | 等径三通 | 1.材质:20# 2.规格:DN150 SCH40 HG20553(Ia） 3.连接方式:焊接 4.管件标准:GB/T 12459-2017 | 个 | 1
本页小计
注：为计取规费等的使用，可在表中增设其中：“定额人工费”。
表—08
分部分项工程和单价措施项目清单与计价表
工程名称：工艺 | [5 empty] | 标段：盐城港滨海港区南区液体散货储罐区一期工程 |  |  | 第 54 页 共 117 页
序号 | 项目编码 | 项目名称 | 项目特征描述 | 计量单位 | 工程量 |  | 金额（元）
[7 empty] | 综合单价 | 综合合价 |  | 其中：暂估价
153 | 030804001021 | 等径三通 | 1.材质:20# 2.规格:DN80 SCH40 HG20553(Ia） 3.连接方式:焊接 4.管件标准:GB/T 12459-2017 | 个 | 14
154 | 030804001022 | 等径三通 | 1.材质:20# 2.规格:DN50 SCH40 HG20553(Ia） 3.连接方式:焊接 4.管件标准:GB/T 12459-2017 | 个 | 11
155 | 030804001023 | 等径三通 | 1.材质:20# 2.规格:DN25 SCH80 HG20553(Ia） 3.连接方式:焊接 4.管件标准:GB/T 12459-2017 | 个 | 6
异径三通
156 | 030804003046 | 异径三通 | 1.材质:S31603 2.规格:DN500×300,SCH30×10S, HG20553(Ia） 3.充氩保护方式、部位:管内充氩保护 4.焊口酸洗钝化 5.管件标准:GB/T 12459-2017 GB/T13401-2017 | 个 | 1
本页小计
注：为计取规费等的使用，可在表中增设其中：“定额人工费”。
表—08
分部分项工程和单价措施项目清单与计价表
工程名称：工艺 | [5 empty] | 标段：盐城港滨海港区南区液体散货储罐区一期工程 |  |  | 第 55 页 共 117 页
序号 | 项目编码 | 项目名称 | 项目特征描述 | 计量单位 | 工程量 |  | 金额（元）
[7 empty] | 综合单价 | 综合合价 |  | 其中：暂估价
157 | 030804003047 | 异径三通 | 1.材质:S31603 2.规格:DN350×200,SCH10S×10S HG20553(Ia） 3.充氩保护方式、部位:管内充氩保护 4.焊口酸洗钝化 5.管件标准:GB/T 12459-2017 GB/T13401-2017 | 个 | 2
158 | 030804003048 | 异径三通 | 1.材质:S31603 2.规格:DN200×80,SCH40S×40S HG20553(Ia） 3.充氩保护方式、部位:管内充氩保护 4.焊口酸洗钝化 5.管件标准:GB/T 12459-2017 GB/T13401-2017 | 个 | 1
159 | 030804003049 | 异径三通 | 1.材质:S30408 2.规格:DN600×100,SCH10S×40S HG20553(Ia） 3.充氩保护方式、部位:管内充氩保护 4.焊口酸洗钝化 5.管件标准:GB/T 12459-2017 GB/T13401-2017 | 个 | 2
本页小计
注：为计取规费等的使用，可在表中增设其中：“定额人工费”。
表—08
分部分项工程和单价措施项目清单与计价表
工程名称：工艺 | [5 empty] | 标段：盐城港滨海港区南区液体散货储罐区一期工程 |  |  | 第 56 页 共 117 页
序号 | 项目编码 | 项目名称 | 项目特征描述 | 计量单位 | 工程量 |  | 金额（元）
[7 empty] | 综合单价 | 综合合价 |  | 其中：暂估价
160 | 030804003050 | 异径三通 | 1.材质:S30408 2.规格:DN450×200,SCH10S×10S HG20553(Ia） 3.充氩保护方式、部位:管内充氩保护 4.焊口酸洗钝化 5.管件标准:GB/T 12459-2017 GB/T13401-2017 | 个 | 1
161 | 030804003051 | 异径三通 | 1.材质:S30408 2.规格:DN450×80,SCH10S×40S, HG20553(Ia） 3.充氩保护方式、部位:管内充氩保护 4.焊口酸洗钝化 5.管件标准:GB/T 12459-2017 GB/T13401-2017 | 个 | 1
162 | 030804003052 | 异径三通 | 1.材质:S30408 2.规格:DN300×150,SCH10S×10S HG20553(Ia） 3.充氩保护方式、部位:管内充氩保护 4.焊口酸洗钝化 5.管件标准:GB/T 12459-2017 GB/T13401-2017 | 个 | 2
本页小计
注：为计取规费等的使用，可在表中增设其中：“定额人工费”。
表—08
分部分项工程和单价措施项目清单与计价表
工程名称：工艺 | [5 empty] | 标段：盐城港滨海港区南区液体散货储罐区一期工程 |  |  | 第 57 页 共 117 页
序号 | 项目编码 | 项目名称 | 项目特征描述 | 计量单位 | 工程量 |  | 金额（元）
[7 empty] | 综合单价 | 综合合价 |  | 其中：暂估价
163 | 030804003053 | 异径三通 | 1.材质:S30408 2.规格:DN300×100,SCH10S×40S HG20553(Ia） 3.充氩保护方式、部位:管内充氩保护 4.焊口酸洗钝化 5.管件标准:GB/T 12459-2017 GB/T13401-2017 | 个 | 1
164 | 030804003054 | 异径三通 | 1.材质:S30408 2.规格:DN300×80,SCH10S×40S HG20553(Ia） 3.充氩保护方式、部位:管内充氩保护 4.焊口酸洗钝化 5.管件标准:GB/T 12459-2017 GB/T13401-2017 | 个 | 1
165 | 030804003055 | 异径三通 | 1.材质:30408 2.规格:DN100×80,SCH40S×40S HG20553(Ia） 3.充氩保护方式、部位:管内充氩保护 4.焊口酸洗钝化 5.管件标准:GB/T 12459-2017 GB/T13401-2017 | 个 | 2
本页小计
注：为计取规费等的使用，可在表中增设其中：“定额人工费”。
表—08
分部分项工程和单价措施项目清单与计价表
工程名称：工艺 | [5 empty] | 标段：盐城港滨海港区南区液体散货储罐区一期工程 |  |  | 第 58 页 共 117 页
序号 | 项目编码 | 项目名称 | 项目特征描述 | 计量单位 | 工程量 |  | 金额（元）
[7 empty] | 综合单价 | 综合合价 |  | 其中：暂估价
166 | 030804001024 | 异径三通 | 1.材质:20# 2.规格:DN500×300,SCH20×20 HG20553(Ia） 3.连接方式:焊接 4.管件标准:GB/T 12459-2017 | 个 | 1
167 | 030804001025 | 异径三通 | 1.材质:20# 2.规格:DN300×150,SCH20×20, HG20553(Ia） 3.连接方式:焊接 4.管件标准:GB/T 12459-2017 | 个 | 2
168 | 030804001026 | 异径三通 | 1.材质:20# 2.规格:DN150×80,SCH40×40 HG20553(Ia） 3.连接方式:焊接 4.管件标准:GB/T 12459-2017 | 个 | 1
金属软管
169 | 031003010001 | 金属软管 | 1.材质: S31603 2.规格:DN500 PN25 L=1000mm 3.连接形式:法兰 4.含垫片、螺母、螺栓、螺柱、静电跨接线等 | 根 | 3
本页小计
注：为计取规费等的使用，可在表中增设其中：“定额人工费”。
表—08
分部分项工程和单价措施项目清单与计价表
工程名称：工艺 | [5 empty] | 标段：盐城港滨海港区南区液体散货储罐区一期工程 |  |  | 第 59 页 共 117 页
序号 | 项目编码 | 项目名称 | 项目特征描述 | 计量单位 | 工程量 |  | 金额（元）
[7 empty] | 综合单价 | 综合合价 |  | 其中：暂估价
170 | 031003010002 | 金属软管 | 1.材质: S31603 2.规格:DN300 PN16 L=1000mm, 3.连接形式:法兰 4.含垫片、螺母、螺栓、螺柱、静电跨接线等 | 根 | 3
171 | 031003010003 | 金属软管 | 1.材质:S30408 2.规格:DN600 PN16 L=1000mm, 3.连接形式:法兰 4.含垫片、螺母、螺栓、螺柱、静电跨接线等 | 根 | 1
172 | 031003010004 | 金属软管 | 1.材质:S30408 2.规格:DN450 PN16 L=1000mm, 3.连接形式:法兰 4.含垫片、螺母、螺栓、螺柱、静电跨接线等 | 根 | 4
173 | 031003010005 | 金属软管 | 1.材质:S30408 2.规格:DN300 PN16 L=1000mm, 3.连接形式:法兰 4.含垫片、螺母、螺栓、螺柱、静电跨接线等 | 根 | 1
本页小计
注：为计取规费等的使用，可在表中增设其中：“定额人工费”。
表—08
分部分项工程和单价措施项目清单与计价表
工程名称：工艺 | [5 empty] | 标段：盐城港滨海港区南区液体散货储罐区一期工程 |  |  | 第 60 页 共 117 页
序号 | 项目编码 | 项目名称 | 项目特征描述 | 计量单位 | 工程量 |  | 金额（元）
[7 empty] | 综合单价 | 综合合价 |  | 其中：暂估价
174 | 031003010006 | 金属软管 | 1.材质:S30408 2.规格:DN200 PN16 L=1000mm, 3.连接形式:法兰 4.含垫片、螺母、螺栓、螺柱、静电跨接线等 | 根 | 4
175 | 031003010007 | 金属软管 | 1.材质:20 2.规格:DN500 PN16 L=1000mm 3.连接形式:法兰 4.含垫片、螺母、螺栓、螺柱、静电跨接线等 | 根 | 2
176 | 031003010008 | 金属软管 | 1.材质:20 2.规格:DN300 PN16 L=1000mm, 3.连接形式:法兰 4.含垫片、螺母、螺栓、螺柱、静电跨接线等 | 根 | 2
同心异径管
177 | 030804003056 | 同心异径管 | 1.材质:S31603 2.规格:DN350×300,SCH10S×10S HG20553(Ia） 3.充氩保护方式、部位:管内充氩保护 4.焊口酸洗钝化 5.管件标准:GB/T 12459-2017 GB/T13401-2017 | 个 | 1
本页小计
注：为计取规费等的使用，可在表中增设其中：“定额人工费”。
表—08
分部分项工程和单价措施项目清单与计价表
工程名称：工艺 | [5 empty] | 标段：盐城港滨海港区南区液体散货储罐区一期工程 |  |  | 第 61 页 共 117 页
序号 | 项目编码 | 项目名称 | 项目特征描述 | 计量单位 | 工程量 |  | 金额（元）
[7 empty] | 综合单价 | 综合合价 |  | 其中：暂估价
178 | 030804003057 | 同心异径管 | 1.材质:S31603 2.规格:DN350×150,SCH10S×40S HG20553(Ia） 3.充氩保护方式、部位:管内充氩保护 4.焊口酸洗钝化 5.管件标准:GB/T 12459-2017 GB/T13401-2017 | 个 | 1
179 | 030804003058 | 同心异径管 | 1.材质:S31603 2.规格:DN300×150,SCH10S×40S HG20553(Ia） 3.充氩保护方式、部位:管内充氩保护 4.焊口酸洗钝化 5.管件标准:GB/T 12459-2017 GB/T13401-2017 | 个 | 1
180 | 030804003059 | 同心异径管 | 1.材质:31603 2.规格:DN200×100,SCH10S×40S HG20553(Ia） 3.充氩保护方式、部位:管内充氩保护 4.焊口酸洗钝化 5.管件标准:GB/T 12459-2017 GB/T13401-2017 | 个 | 2
本页小计
注：为计取规费等的使用，可在表中增设其中：“定额人工费”。
表—08
分部分项工程和单价措施项目清单与计价表
工程名称：工艺 | [5 empty] | 标段：盐城港滨海港区南区液体散货储罐区一期工程 |  |  | 第 62 页 共 117 页
序号 | 项目编码 | 项目名称 | 项目特征描述 | 计量单位 | 工程量 |  | 金额（元）
[7 empty] | 综合单价 | 综合合价 |  | 其中：暂估价
181 | 030804003060 | 同心异径管 | 1.材质:31603 2.规格:DN200×50,SCH10S×40S HG20553(Ia） 3.充氩保护方式、部位:管内充氩保护 4.焊口酸洗钝化 5.管件标准:GB/T 12459-2017 GB/T13401-2017 | 个 | 2
182 | 030804003061 | 同心异径管 | 1.材质:S31603 2.规格:DN80×50,SCH40S×40S HG20553(Ia） 3.充氩保护方式、部位:管内充氩保护 4.焊口酸洗钝化 5.管件标准:GB/T 12459-2017 GB/T13401-2017 | 个 | 3
183 | 030804003062 | 同心异径管 | 1.材质:31603 2.规格:DN50×25,SCH40S×40S HG20553(Ia） 3.充氩保护方式、部位:管内充氩保护 4.焊口酸洗钝化 5.管件标准:GB/T 12459-2017 GB/T13401-2017 | 个 | 3
本页小计
注：为计取规费等的使用，可在表中增设其中：“定额人工费”。
表—08
分部分项工程和单价措施项目清单与计价表
工程名称：工艺 | [5 empty] | 标段：盐城港滨海港区南区液体散货储罐区一期工程 |  |  | 第 63 页 共 117 页
序号 | 项目编码 | 项目名称 | 项目特征描述 | 计量单位 | 工程量 |  | 金额（元）
[7 empty] | 综合单价 | 综合合价 |  | 其中：暂估价
184 | 030804003063 | 同心异径管 | 1.材质:S30408 2.规格:DN600×100,SCH10S×40S HG20553(Ia） 3.充氩保护方式、部位:管内充氩保护 4.焊口酸洗钝化 5.管件标准:GB/T 12459-2017 GB/T13401-2017 | 个 | 1
185 | 030804003064 | 同心异径管 | 1.材质:S30408 2.规格:DN450×300,SCH10S×10S HG20553(Ia） 3.充氩保护方式、部位:管内充氩保护 4.焊口酸洗钝化 5.管件标准:GB/T 12459-2017 GB/T13401-2017 | 个 | 4
186 | 030804003065 | 同心异径管 | 1.材质:S30408 2.规格:DN300×250,SCH10S×10S HG20553(Ia） 3.充氩保护方式、部位:管内充氩保护 4.焊口酸洗钝化 5.管件标准:GB/T 12459-2017 GB/T13401-2017 | 个 | 4
本页小计
注：为计取规费等的使用，可在表中增设其中：“定额人工费”。
表—08
分部分项工程和单价措施项目清单与计价表
工程名称：工艺 | [5 empty] | 标段：盐城港滨海港区南区液体散货储罐区一期工程 |  |  | 第 64 页 共 117 页
序号 | 项目编码 | 项目名称 | 项目特征描述 | 计量单位 | 工程量 |  | 金额（元）
[7 empty] | 综合单价 | 综合合价 |  | 其中：暂估价
187 | 030804003066 | 同心异径管 | 1.材质:S30408 2.规格:DN250×200,SCH10S×10S, HG20553(Ia） 3.充氩保护方式、部位:管内充氩保护 4.焊口酸洗钝化 5.管件标准:GB/T 12459-2017 GB/T13401-2017 | 个 | 2
188 | 030804003067 | 同心异径管 | 1.材质:S30408 2.规格:DN250×150,SCH10S×10S, HG20553(Ia） 3.充氩保护方式、部位:管内充氩保护 4.焊口酸洗钝化 5.管件标准:GB/T 12459-2017 GB/T13401-2017 | 个 | 7
189 | 030804003068 | 同心异径管 | 1.材质:S30408 2.规格:DN150×100,SCH10S×40S HG20553(Ia） 3.充氩保护方式、部位:管内充氩保护 4.焊口酸洗钝化 5.管件标准:GB/T 12459-2017 GB/T13401-2017 | 个 | 2
本页小计
注：为计取规费等的使用，可在表中增设其中：“定额人工费”。
表—08
分部分项工程和单价措施项目清单与计价表
工程名称：工艺 | [5 empty] | 标段：盐城港滨海港区南区液体散货储罐区一期工程 |  |  | 第 65 页 共 117 页
序号 | 项目编码 | 项目名称 | 项目特征描述 | 计量单位 | 工程量 |  | 金额（元）
[7 empty] | 综合单价 | 综合合价 |  | 其中：暂估价
190 | 030804003069 | 同心异径管 | 1.材质:30408 2.规格:DN100×80,SCH40S×40S, HG20553(Ia） 3.充氩保护方式、部位:管内充氩保护 4.焊口酸洗钝化 5.管件标准:GB/T 12459-2017 GB/T13401-2017 | 个 | 3
191 | 030804003070 | 同心异径管 | 1.材质:30408 2.规格:DN100×40,SCH40S×80S,, HG20553(Ia） 3.充氩保护方式、部位:管内充氩保护 4.焊口酸洗钝化 5.管件标准:GB/T 12459-2017 GB/T13401-2017 | 个 | 1
192 | 030804003071 | 同心异径管 | 1.材质:30408 2.规格:DN80×50,SCH40S×40S HG20553(Ia） 3.充氩保护方式、部位:管内充氩保护 4.焊口酸洗钝化 5.管件标准:GB/T 12459-2017 GB/T13401-2017 | 个 | 7
本页小计
注：为计取规费等的使用，可在表中增设其中：“定额人工费”。
表—08
分部分项工程和单价措施项目清单与计价表
工程名称：工艺 | [5 empty] | 标段：盐城港滨海港区南区液体散货储罐区一期工程 |  |  | 第 66 页 共 117 页
序号 | 项目编码 | 项目名称 | 项目特征描述 | 计量单位 | 工程量 |  | 金额（元）
[7 empty] | 综合单价 | 综合合价 |  | 其中：暂估价
193 | 030804003072 | 同心异径管 | 1.材质:30408 2.规格:DN50×25,SCH40S×40S HG20553(Ia） 3.充氩保护方式、部位:管内充氩保护 4.焊口酸洗钝化 5.管件标准:GB/T 12459-2017 GB/T13401-2017 | 个 | 7
194 | 030804001027 | 同心异径管 | 1.材质:20# 2.规格:DN300×250,SCH20×20, HG20553(Ia） 3.连接方式:焊接 4.管件标准:GB/T 12459-2017 | 个 | 2
195 | 030804001028 | 同心异径管 | 1.材质:20# 2.规格:DN200×80,SCH20×40, HG20553(Ia） 3.连接方式:焊接 4.管件标准:GB/T 12459-2017 | 个 | 5
196 | 030804001029 | 同心异径管 | 1.材质:20# 2.规格:DN200×50,SCH20×40, HG20553(Ia） 3.连接方式:焊接 4.管件标准:GB/T 12459-2017 | 个 | 5
本页小计
注：为计取规费等的使用，可在表中增设其中：“定额人工费”。
表—08
分部分项工程和单价措施项目清单与计价表
工程名称：工艺 | [5 empty] | 标段：盐城港滨海港区南区液体散货储罐区一期工程 |  |  | 第 67 页 共 117 页
序号 | 项目编码 | 项目名称 | 项目特征描述 | 计量单位 | 工程量 |  | 金额（元）
[7 empty] | 综合单价 | 综合合价 |  | 其中：暂估价
197 | 030804001030 | 同心异径管 | 1.材质:20# 2.规格:DN150×100,SCH40×40, HG20553(Ia） 3.连接方式:焊接 4.管件标准:GB/T 12459-2017 | 个 | 2
198 | 030804001031 | 同心异径管 | 1.材质:20# 2.规格:DN150×50,SCH40×40, HG20553(Ia） 3.连接方式:焊接 4.管件标准:GB/T 12459-2017 | 个 | 2
199 | 030804001032 | 同心异径管 | 1.材质:20# 2.规格:DN80×50,SCH40×40 HG20553(Ia） 3.连接方式:焊接 4.管件标准:GB/T 12459-2017 | 个 | 5
200 | 030804001033 | 同心异径管 | 1.材质:20# 2.规格:DN50×25,SCH40×80 HG20553(Ia） 3.连接方式:焊接 4.管件标准:GB/T 12459-2017 | 个 | 5
承插焊支管座
本页小计
注：为计取规费等的使用，可在表中增设其中：“定额人工费”。
表—08
分部分项工程和单价措施项目清单与计价表
工程名称：工艺 | [5 empty] | 标段：盐城港滨海港区南区液体散货储罐区一期工程 |  |  | 第 68 页 共 117 页
序号 | 项目编码 | 项目名称 | 项目特征描述 | 计量单位 | 工程量 |  | 金额（元）
[7 empty] | 综合单价 | 综合合价 |  | 其中：暂估价
201 | 030804003073 | 承插焊支管座 | 1.材质:S31603 2.规格:DN500×25,SCH30×80S HG20553(Ia） 3.充氩保护方式、部位:管内充氩保护 4.焊口酸洗钝化 5.管件标准:,NB/T47010, GB/T19326 | 个 | 5
202 | 030804003074 | 承插焊支管座 | 1.材质:S31603 2.规格:DN300×25,SCH10S×80S HG20553(Ia） 3.充氩保护方式、部位:管内充氩保护 4.焊口酸洗钝化 5.管件标准:,NB/T47010, GB/T19326 | 个 | 5
203 | 030804003075 | 承插焊支管座 | 1.材质:S30408 2.规格:DN600×25,SCH10S×80S HG20553(Ia） 3.充氩保护方式、部位:管内充氩保护 4.焊口酸洗钝化 5.管件标准:,NB/T47010, GB/T19326 | 个 | 5
本页小计
注：为计取规费等的使用，可在表中增设其中：“定额人工费”。
表—08
分部分项工程和单价措施项目清单与计价表
工程名称：工艺 | [5 empty] | 标段：盐城港滨海港区南区液体散货储罐区一期工程 |  |  | 第 69 页 共 117 页
序号 | 项目编码 | 项目名称 | 项目特征描述 | 计量单位 | 工程量 |  | 金额（元）
[7 empty] | 综合单价 | 综合合价 |  | 其中：暂估价
204 | 030804003076 | 承插焊支管座 | 1.材质:S30408 2.规格:DN450×25,SCH10S×80S HG20553(Ia） 3.充氩保护方式、部位:管内充氩保护 4.焊口酸洗钝化 5.管件标准:,NB/T47010, GB/T19326 | 个 | 5
205 | 030804003077 | 承插焊支管座 | 1.材质:S30408 2.规格:DN300×25,SCH10S×80S HG20553(Ia） 3.充氩保护方式、部位:管内充氩保护 4.焊口酸洗钝化 5.管件标准:,NB/T47010, GB/T19326 | 个 | 5
206 | 030804003078 | 承插焊支管座 | 1.材质:S30408 2.规格:DN200×25,SCH10S×80S HG20553(Ia） 3.充氩保护方式、部位:管内充氩保护 4.焊口酸洗钝化 5.管件标准:,NB/T47010, GB/T19326 | 个 | 5
本页小计
注：为计取规费等的使用，可在表中增设其中：“定额人工费”。
表—08
分部分项工程和单价措施项目清单与计价表
工程名称：工艺 | [5 empty] | 标段：盐城港滨海港区南区液体散货储罐区一期工程 |  |  | 第 70 页 共 117 页
序号 | 项目编码 | 项目名称 | 项目特征描述 | 计量单位 | 工程量 |  | 金额（元）
[7 empty] | 综合单价 | 综合合价 |  | 其中：暂估价
207 | 030804001034 | 承插焊支管座 | 1.材质:20# 2.规格:DN500×25,SCH20×80 HG20553(Ia） 3.连接方式:焊接 4.管件标准:GB/T 12459-2017 | 个 | 5
208 | 030804001035 | 承插焊支管座 | 1.材质:20# 2.规格:DN300×25,SCH20×80 HG20553(Ia） 3.连接方式:焊接 4.管件标准:GB/T 12459-2017 | 个 | 5
209 | 030804003079 | 承插焊支管座 | 1.材质:S31603 2.规格:DN20, HG20553(Ia） 3.充氩保护方式、部位:管内充氩保护 4.焊口酸洗钝化 5.管件标准:,NB/T47010, GB/T19326 | 个 | 5
210 | 030804003080 | 承插焊支管座 | 1.材质:S30408 2.规格:DN20, HG20553(Ia） 3.充氩保护方式、部位:管内充氩保护 4.焊口酸洗钝化 5.管件标准:,NB/T47010, GB/T19326 | 个 | 5
本页小计
注：为计取规费等的使用，可在表中增设其中：“定额人工费”。
表—08
分部分项工程和单价措施项目清单与计价表
工程名称：工艺 | [5 empty] | 标段：盐城港滨海港区南区液体散货储罐区一期工程 |  |  | 第 71 页 共 117 页
序号 | 项目编码 | 项目名称 | 项目特征描述 | 计量单位 | 工程量 |  | 金额（元）
[7 empty] | 综合单价 | 综合合价 |  | 其中：暂估价
211 | 030804003081 | 承插焊支管座 | 1.材质:20# 2.规格:DN20, HG20553(Ia） 3.充氩保护方式、部位:管内充氩保护 4.焊口酸洗钝化 5.管件标准:,NB/T47010, GB/T19326 | 个 | 5
212 | 030804003082 | 承插焊支管座 | 1.材质:S31603 2.规格:DN50, HG20553(Ia） 3.充氩保护方式、部位:管内充氩保护 4.焊口酸洗钝化 5.管件标准:,NB/T47010, GB/T19326 | 个 | 5
213 | 030804003083 | 承插焊支管座 | 1.材质:S30408 2.规格:DN50, HG20553(Ia） 3.充氩保护方式、部位:管内充氩保护 4.焊口酸洗钝化 5.管件标准:,NB/T47010, GB/T19326 | 个 | 5
本页小计
注：为计取规费等的使用，可在表中增设其中：“定额人工费”。
表—08
分部分项工程和单价措施项目清单与计价表
工程名称：工艺 | [5 empty] | 标段：盐城港滨海港区南区液体散货储罐区一期工程 |  |  | 第 72 页 共 117 页
序号 | 项目编码 | 项目名称 | 项目特征描述 | 计量单位 | 工程量 |  | 金额（元）
[7 empty] | 综合单价 | 综合合价 |  | 其中：暂估价
214 | 030804003084 | 承插焊支管座 | 1.材质:20# 2.规格:DN50, HG20553(Ia） 3.充氩保护方式、部位:管内充氩保护 4.焊口酸洗钝化 5.管件标准:,NB/T47010, GB/T19326 | 个 | 5
阀门
闸阀
215 | 030807003013 | 低压法兰阀门 | 1.名称:闸阀 2.材质:S30408 3.型号、规格:DN200 Z41W-16P RF, HG/T20615-2009 4.连接形式:法兰连接 5.含垫片、螺母、螺栓、螺柱、静电跨接线等 | 个 | 2
216 | 030807003014 | 低压法兰阀门 | 1.名称:闸阀 2.材质:S30408 3.型号、规格:DN150 Z41W-16P RF, HG/T20615-2009 4.连接形式:法兰连接 5.含垫片、螺母、螺栓、螺柱、静电跨接线等 | 个 | 9
本页小计
注：为计取规费等的使用，可在表中增设其中：“定额人工费”。
表—08
分部分项工程和单价措施项目清单与计价表
工程名称：工艺 | [5 empty] | 标段：盐城港滨海港区南区液体散货储罐区一期工程 |  |  | 第 73 页 共 117 页
序号 | 项目编码 | 项目名称 | 项目特征描述 | 计量单位 | 工程量 |  | 金额（元）
[7 empty] | 综合单价 | 综合合价 |  | 其中：暂估价
217 | 030807003015 | 低压法兰阀门 | 1.名称:闸阀 2.材质:S30408 3.型号、规格:DN20 Z41W-16P RF, HG/T20615-2009 4.连接形式:法兰连接 5.含垫片、螺母、螺栓、螺柱、静电跨接线等 | 个 | 2
218 | 030807003016 | 法兰阀门 | 1.名称:闸阀 2.材质:WCB 3.型号、规格:DN150 Z41H-40 FM, HG/T20615-2009 4.连接形式:法兰连接 5.含垫片、螺母、螺栓、螺柱、静电跨接线等 | 个 | 2
219 | 030807003017 | 法兰阀门 | 1.名称:闸阀 2.材质:WCB 3.型号、规格:DN25 Z41H-40 FM, HG/T20615-2009 4.连接形式:法兰连接 5.含垫片、螺母、螺栓、螺柱、静电跨接线等 | 个 | 2
本页小计
注：为计取规费等的使用，可在表中增设其中：“定额人工费”。
表—08
分部分项工程和单价措施项目清单与计价表
工程名称：工艺 | [5 empty] | 标段：盐城港滨海港区南区液体散货储罐区一期工程 |  |  | 第 74 页 共 117 页
序号 | 项目编码 | 项目名称 | 项目特征描述 | 计量单位 | 工程量 |  | 金额（元）
[7 empty] | 综合单价 | 综合合价 |  | 其中：暂估价
220 | 030807003018 | 法兰阀门 | 1.名称:闸阀 2.材质:WCB 3.型号、规格:DN20 Z41H-40 FM, HG/T20615-2009 4.连接形式:法兰连接 5.含垫片、螺母、螺栓、螺柱、静电跨接线等 | 个 | 4
221 | 030807003019 | 低压法兰阀门 | 1.名称:闸阀 2.材质: WCB 3.型号、规格:DN500 Z41H-16C RF, HG/T20615-2009 4.连接形式:法兰连接 5.含垫片、螺母、螺栓、螺柱、静电跨接线等 | 个 | 4
222 | 030807003020 | 低压法兰阀门 | 1.名称:闸阀 2.材质: WCB 3.型号、规格:DN300 Z41H-16C RF, HG/T20615-2009 4.连接形式:法兰连接 5.含垫片、螺母、螺栓、螺柱、静电跨接线等 | 个 | 4
本页小计
注：为计取规费等的使用，可在表中增设其中：“定额人工费”。
表—08
分部分项工程和单价措施项目清单与计价表
工程名称：工艺 | [5 empty] | 标段：盐城港滨海港区南区液体散货储罐区一期工程 |  |  | 第 75 页 共 117 页
序号 | 项目编码 | 项目名称 | 项目特征描述 | 计量单位 | 工程量 |  | 金额（元）
[7 empty] | 综合单价 | 综合合价 |  | 其中：暂估价
223 | 030807003021 | 低压法兰阀门 | 1.名称:闸阀 2.材质: WCB 3.型号、规格:DN250 Z41H-16C RF, HG/T20615-2009 4.连接形式:法兰连接 5.含垫片、螺母、螺栓、螺柱、静电跨接线等 | 个 | 7
224 | 030807003022 | 低压法兰阀门 | 1.名称:闸阀 2.材质: WCB 3.型号、规格:DN150 Z41H-16C RF, HG/T20615-2009 4.连接形式:法兰连接 5.含垫片、螺母、螺栓、螺柱、静电跨接线等 | 个 | 2
225 | 030807003023 | 低压法兰阀门 | 1.名称:闸阀 2.材质: WCB 3.型号、规格:DN100 Z41H-16C RF, HG/T20615-2009 4.连接形式:法兰连接 5.含垫片、螺母、螺栓、螺柱、静电跨接线等 | 个 | 26
本页小计
注：为计取规费等的使用，可在表中增设其中：“定额人工费”。
表—08
分部分项工程和单价措施项目清单与计价表
工程名称：工艺 | [5 empty] | 标段：盐城港滨海港区南区液体散货储罐区一期工程 |  |  | 第 76 页 共 117 页
序号 | 项目编码 | 项目名称 | 项目特征描述 | 计量单位 | 工程量 |  | 金额（元）
[7 empty] | 综合单价 | 综合合价 |  | 其中：暂估价
226 | 030807003024 | 低压法兰阀门 | 1.名称:闸阀 2.材质: WCB 3.型号、规格:DN80 Z41H-16C RF, HG/T20615-2009 4.连接形式:法兰连接 5.含垫片、螺母、螺栓、螺柱、静电跨接线等 | 个 | 6
227 | 030807003025 | 低压法兰阀门 | 1.名称:闸阀 2.材质: WCB 3.型号、规格:DN50 Z41H-16C RF, HG/T20615-2009 4.连接形式:法兰连接 5.含垫片、螺母、螺栓、螺柱、静电跨接线等 | 个 | 6
228 | 030807003026 | 低压法兰阀门 | 1.名称:闸阀 2.材质: WCB 3.型号、规格:DN25 Z41H-16C RF HG/T20615-2009 4.连接形式:法兰连接 5.含垫片、螺母、螺栓、螺柱、静电跨接线等 | 个 | 20
本页小计
注：为计取规费等的使用，可在表中增设其中：“定额人工费”。
表—08
分部分项工程和单价措施项目清单与计价表
工程名称：工艺 | [5 empty] | 标段：盐城港滨海港区南区液体散货储罐区一期工程 |  |  | 第 77 页 共 117 页
序号 | 项目编码 | 项目名称 | 项目特征描述 | 计量单位 | 工程量 |  | 金额（元）
[7 empty] | 综合单价 | 综合合价 |  | 其中：暂估价
229 | 030807003027 | 低压法兰阀门 | 1.名称:闸阀 2.材质: WCB 3.型号、规格:DN20 Z41H-16C RF WCB HG/T20615-2009 4.连接形式:法兰连接 5.含垫片、螺母、螺栓、螺柱、静电跨接线等 | 个 | 19
球阀
230 | 030807003028 | 法兰阀门 | 1.名称:球阀 2.材质: S31603, 3.型号、规格:DN200 Q41F-40R FM, HG/T20615-2009 4.连接形式:法兰连接 5.含垫片、螺母、螺栓、螺柱、静电跨接线等 | 个 | 2
231 | 030807003029 | 法兰阀门 | 1.名称:球阀 2.材质: S31603, 3.型号、规格:DN25 Q41F-40R FM, HG/T20615-2009 4.连接形式:法兰连接 5.含垫片、螺母、螺栓、螺柱、静电跨接线等 | 个 | 3
本页小计
注：为计取规费等的使用，可在表中增设其中：“定额人工费”。
表—08
分部分项工程和单价措施项目清单与计价表
工程名称：工艺 | [5 empty] | 标段：盐城港滨海港区南区液体散货储罐区一期工程 |  |  | 第 78 页 共 117 页
序号 | 项目编码 | 项目名称 | 项目特征描述 | 计量单位 | 工程量 |  | 金额（元）
[7 empty] | 综合单价 | 综合合价 |  | 其中：暂估价
232 | 030807003030 | 法兰阀门 | 1.名称:球阀 2.材质: S31603, 3.型号、规格:DN20 Q41F-40R FM, HG/T20615-2009 4.连接形式:法兰连接 5.含垫片、螺母、螺栓、螺柱、静电跨接线等 | 个 | 2
233 | 030807003031 | 法兰阀门 | 1.名称:球阀 2.材质: S31603, 3.型号、规格:DN25 Q41F-25R RF, HG/T20615-2009 4.连接形式:法兰连接 5.含垫片、螺母、螺栓、螺柱、静电跨接线等 | 个 | 1
234 | 030807003032 | 低压法兰阀门 | 1.名称:球阀 2.材质: S31603, 3.型号、规格:DN200 Q41F-16R RF, HG/T20615-2009 4.连接形式:法兰连接 5.含垫片、螺母、螺栓、螺柱、静电跨接线等 | 个 | 2
本页小计
注：为计取规费等的使用，可在表中增设其中：“定额人工费”。
表—08
分部分项工程和单价措施项目清单与计价表
工程名称：工艺 | [5 empty] | 标段：盐城港滨海港区南区液体散货储罐区一期工程 |  |  | 第 79 页 共 117 页
序号 | 项目编码 | 项目名称 | 项目特征描述 | 计量单位 | 工程量 |  | 金额（元）
[7 empty] | 综合单价 | 综合合价 |  | 其中：暂估价
235 | 030807003033 | 低压法兰阀门 | 1.名称:球阀 2.材质: S31603, 3.型号、规格:DN100 Q41F-16R RF, HG/T20615-2009 4.连接形式:法兰连接 5.含垫片、螺母、螺栓、螺柱、静电跨接线等 | 个 | 7
236 | 030807003034 | 低压法兰阀门 | 1.名称:球阀 2.材质: S31603, 3.型号、规格:DN25 Q41F-16R RF, HG/T20615-2009 4.连接形式:法兰连接 5.含垫片、螺母、螺栓、螺柱、静电跨接线等 | 个 | 7
237 | 030807003035 | 低压法兰阀门 | 1.名称:球阀 2.材质: S31603, 3.型号、规格:DN20 Q41F-16R RF, HG/T20615-2009 4.连接形式:法兰连接 5.含垫片、螺母、螺栓、螺柱、静电跨接线等 | 个 | 22
本页小计
注：为计取规费等的使用，可在表中增设其中：“定额人工费”。
表—08
分部分项工程和单价措施项目清单与计价表
工程名称：工艺 | [5 empty] | 标段：盐城港滨海港区南区液体散货储罐区一期工程 |  |  | 第 80 页 共 117 页
序号 | 项目编码 | 项目名称 | 项目特征描述 | 计量单位 | 工程量 |  | 金额（元）
[7 empty] | 综合单价 | 综合合价 |  | 其中：暂估价
238 | 030807003036 | 低压法兰阀门 | 1.名称:球阀 2.材质: S30408 3.型号、规格:DN200 Q41F-16P RF, HG/T20615-2009 4.连接形式:法兰连接 5.含垫片、螺母、螺栓、螺柱、静电跨接线等 | 个 | 10
239 | 030807003037 | 低压法兰阀门 | 1.名称:球阀 2.材质: S30408 3.型号、规格:DN150 Q41F-16P RF HG/T20615-2009 4.连接形式:法兰连接 5.含垫片、螺母、螺栓、螺柱、静电跨接线等 | 个 | 2
240 | 030807003038 | 低压法兰阀门 | 1.名称:球阀 2.材质: S30408 3.型号、规格:DN100 Q41F-16P RF, HG/T20615-2009 4.连接形式:法兰连接 5.含垫片、螺母、螺栓、螺柱、静电跨接线等 | 个 | 15
本页小计
注：为计取规费等的使用，可在表中增设其中：“定额人工费”。
表—08
分部分项工程和单价措施项目清单与计价表
工程名称：工艺 | [5 empty] | 标段：盐城港滨海港区南区液体散货储罐区一期工程 |  |  | 第 81 页 共 117 页
序号 | 项目编码 | 项目名称 | 项目特征描述 | 计量单位 | 工程量 |  | 金额（元）
[7 empty] | 综合单价 | 综合合价 |  | 其中：暂估价
241 | 030807003039 | 低压法兰阀门 | 1.名称:球阀 2.材质: S30408 3.型号、规格:DN80 Q41F-16P RF HG/T20615-2009 4.连接形式:法兰连接 5.含垫片、螺母、螺栓、螺柱、静电跨接线等 | 个 | 3
242 | 030807003040 | 低压法兰阀门 | 1.名称:球阀 2.材质: S30408 3.型号、规格:DN25 Q41F-16P RF HG/T20615-2009 4.连接形式:法兰连接 5.含垫片、螺母、螺栓、螺柱、静电跨接线等 | 个 | 25
243 | 030807003041 | 低压法兰阀门 | 1.名称:球阀 2.材质: S30408 3.型号、规格:DN20 Q41F-16P RF HG/T20615-2009 4.连接形式:法兰连接 5.含垫片、螺母、螺栓、螺柱、静电跨接线等 | 个 | 12
蝶阀
本页小计
注：为计取规费等的使用，可在表中增设其中：“定额人工费”。
表—08
分部分项工程和单价措施项目清单与计价表
工程名称：工艺 | [5 empty] | 标段：盐城港滨海港区南区液体散货储罐区一期工程 |  |  | 第 82 页 共 117 页
序号 | 项目编码 | 项目名称 | 项目特征描述 | 计量单位 | 工程量 |  | 金额（元）
[7 empty] | 综合单价 | 综合合价 |  | 其中：暂估价
244 | 030807003042 | 法兰阀门 | 1.名称:蝶阀 2.材质: S31603, 3.型号、规格:DN500 DTD341W-25R RF HG/T20615-2009 4.连接形式:法兰连接 5.含垫片、螺母、螺栓、螺柱、静电跨接线等 | 个 | 7
245 | 030807003043 | 法兰阀门 | 1.名称:蝶阀 2.材质: S31603, 3.型号、规格:DN350 DTD341F-16R RF HG/T20615-2009 4.连接形式:法兰连接 5.含垫片、螺母、螺栓、螺柱、静电跨接线等 | 个 | 1
246 | 030807003044 | 法兰阀门 | 1.名称:蝶阀 2.材质: S31603, 3.型号、规格:DN300 DTD341F-16R RF HG/T20615-2009 4.连接形式:法兰连接 5.含垫片、螺母、螺栓、螺柱、静电跨接线等 | 个 | 4
本页小计
注：为计取规费等的使用，可在表中增设其中：“定额人工费”。
表—08
分部分项工程和单价措施项目清单与计价表
工程名称：工艺 | [5 empty] | 标段：盐城港滨海港区南区液体散货储罐区一期工程 |  |  | 第 83 页 共 117 页
序号 | 项目编码 | 项目名称 | 项目特征描述 | 计量单位 | 工程量 |  | 金额（元）
[7 empty] | 综合单价 | 综合合价 |  | 其中：暂估价
247 | 030807003045 | 法兰阀门 | 1.名称:蝶阀 2.材质: S31603, 3.型号、规格:DN250 DTD341F-16R RF HG/T20615-2009 4.连接形式:法兰连接 5.含垫片、螺母、螺栓、螺柱、静电跨接线等 | 个 | 7
248 | 030807003046 | 法兰阀门 | 1.名称:蝶阀 2.材质:S30408, 3.型号、规格:DN600 D341W-16P RF HG/T20615-2009 4.连接形式:法兰连接 5.含垫片、螺母、螺栓、螺柱、静电跨接线等 | 个 | 2
249 | 030807003047 | 法兰阀门 | 1.名称:蝶阀 2.材质:S30408, 3.型号、规格:DN450 D341W-16P RF HG/T20615-2009 4.连接形式:法兰连接 5.含垫片、螺母、螺栓、螺柱、静电跨接线等 | 个 | 9
本页小计
注：为计取规费等的使用，可在表中增设其中：“定额人工费”。
表—08
分部分项工程和单价措施项目清单与计价表
工程名称：工艺 | [5 empty] | 标段：盐城港滨海港区南区液体散货储罐区一期工程 |  |  | 第 84 页 共 117 页
序号 | 项目编码 | 项目名称 | 项目特征描述 | 计量单位 | 工程量 |  | 金额（元）
[7 empty] | 综合单价 | 综合合价 |  | 其中：暂估价
250 | 030807003048 | 法兰阀门 | 1.名称:蝶阀 2.材质:S30408, 3.型号、规格:DN300 D341W-16P RF HG/T20615-2009 4.连接形式:法兰连接 5.含垫片、螺母、螺栓、螺柱、静电跨接线等 | 个 | 12
251 | 030807003049 | 法兰阀门 | 1.名称:蝶阀 2.材质:S30408, 3.型号、规格:DN250 D341W-16P RF HG/T20615-2009 4.连接形式:法兰连接 5.含垫片、螺母、螺栓、螺柱、静电跨接线等 | 个 | 10
截止阀
252 | 030807003050 | 低压法兰阀门 | 1.名称:截止阀 2.材质: S30408 3.型号、规格:DN25 J41W-16P RF HG/T20615-2009 4.连接形式:法兰连接 5.含垫片、螺母、螺栓、螺柱、静电跨接线等 | 个 | 12
本页小计
注：为计取规费等的使用，可在表中增设其中：“定额人工费”。
表—08
分部分项工程和单价措施项目清单与计价表
工程名称：工艺 | [5 empty] | 标段：盐城港滨海港区南区液体散货储罐区一期工程 |  |  | 第 85 页 共 117 页
序号 | 项目编码 | 项目名称 | 项目特征描述 | 计量单位 | 工程量 |  | 金额（元）
[7 empty] | 综合单价 | 综合合价 |  | 其中：暂估价
253 | 030807003051 | 低压法兰阀门 | 1.名称:截止阀 2.材质:WCB 3.型号、规格:DN80 J41H-16C RF HG/T20615-2009 4.连接形式:法兰连接 5.含垫片、螺母、螺栓、螺柱、静电跨接线等 | 个 | 6
254 | 030807003052 | 低压法兰阀门 | 1.名称:截止阀 2.材质:WCB 3.型号、规格:DN50 J41H-16C RF HG/T20615-2009 4.连接形式:法兰连接 5.含垫片、螺母、螺栓、螺柱、静电跨接线等 | 个 | 6
255 | 030807003053 | 低压法兰阀门 | 1.名称:截止阀 2.材质:WCB 3.型号、规格:DN25 J41H-16C RF HG/T20615-2009 4.连接形式:法兰连接 5.含垫片、螺母、螺栓、螺柱、静电跨接线等 | 个 | 4
止回阀
本页小计
注：为计取规费等的使用，可在表中增设其中：“定额人工费”。
表—08
分部分项工程和单价措施项目清单与计价表
工程名称：工艺 | [5 empty] | 标段：盐城港滨海港区南区液体散货储罐区一期工程 |  |  | 第 86 页 共 117 页
序号 | 项目编码 | 项目名称 | 项目特征描述 | 计量单位 | 工程量 |  | 金额（元）
[7 empty] | 综合单价 | 综合合价 |  | 其中：暂估价
256 | 030807003054 | 法兰阀门 | 1.名称:止回阀 2.材质: S31603, 3.型号、规格:DN200 H44W-40R FM, HG/T20615-2009 4.连接形式:法兰连接 5.含垫片、螺母、螺栓、螺柱、静电跨接线等 | 个 | 2
257 | 030807003055 | 法兰阀门 | 1.名称:止回阀 2.材质: S31603, 3.型号、规格:DN300 H44W-16R, HG/T20615-2009 4.连接形式:法兰连接 5.含垫片、螺母、螺栓、螺柱、静电跨接线等 | 个 | 1
258 | 030807003056 | 法兰阀门 | 1.名称:止回阀 2.材质:S30408, 3.型号、规格:DN450 D341W-16P RF HG/T20615-2009 4.连接形式:法兰连接 5.含垫片、螺母、螺栓、螺柱、静电跨接线等 | 个 | 2
本页小计
注：为计取规费等的使用，可在表中增设其中：“定额人工费”。
表—08
分部分项工程和单价措施项目清单与计价表
工程名称：工艺 | [5 empty] | 标段：盐城港滨海港区南区液体散货储罐区一期工程 |  |  | 第 87 页 共 117 页
序号 | 项目编码 | 项目名称 | 项目特征描述 | 计量单位 | 工程量 |  | 金额（元）
[7 empty] | 综合单价 | 综合合价 |  | 其中：暂估价
259 | 030807003057 | 法兰阀门 | 1.名称:止回阀 2.材质:S30408, 3.型号、规格:DN300 H44W-16P RF HG/T20615-2009 4.连接形式:法兰连接 5.含垫片、螺母、螺栓、螺柱、静电跨接线等 | 个 | 2
260 | 030807003058 | 法兰阀门 | 1.名称:止回阀 2.材质:S30408, 3.型号、规格:DN100 H44W-16P RF HG/T20615-2009 4.连接形式:法兰连接 5.含垫片、螺母、螺栓、螺柱、静电跨接线等 | 个 | 3
261 | 030807003059 | 法兰阀门 | 1.名称:止回阀 2.材质:S30408, 3.型号、规格:DN25 H44W-16P RF HG/T20615-2009 4.连接形式:法兰连接 5.含垫片、螺母、螺栓、螺柱、静电跨接线等 | 个 | 1
本页小计
注：为计取规费等的使用，可在表中增设其中：“定额人工费”。
表—08
分部分项工程和单价措施项目清单与计价表
工程名称：工艺 | [5 empty] | 标段：盐城港滨海港区南区液体散货储罐区一期工程 |  |  | 第 88 页 共 117 页
序号 | 项目编码 | 项目名称 | 项目特征描述 | 计量单位 | 工程量 |  | 金额（元）
[7 empty] | 综合单价 | 综合合价 |  | 其中：暂估价
262 | 030807003060 | 法兰阀门 | 1.名称:止回阀 2.材质:WCB 3.型号、规格:DN150 H44H-40 FM HG/T20615-2009 4.连接形式:法兰连接 5.含垫片、螺母、螺栓、螺柱、静电跨接线等 | 个 | 2
263 | 030807003061 | 法兰阀门 | 1.名称:止回阀 2.材质:WCB 3.型号、规格:DN300 H44H-16C RF HG/T20615-2009 4.连接形式:法兰连接 5.含垫片、螺母、螺栓、螺柱、静电跨接线等 | 个 | 1
264 | 030807003062 | 法兰阀门 | 1.名称:止回阀 2.材质:WCB 3.型号、规格:DN80 H44H-16C RF HG/T20615-2009 4.连接形式:法兰连接 5.含垫片、螺母、螺栓、螺柱、静电跨接线等 | 个 | 6
本页小计
注：为计取规费等的使用，可在表中增设其中：“定额人工费”。
表—08
分部分项工程和单价措施项目清单与计价表
工程名称：工艺 | [5 empty] | 标段：盐城港滨海港区南区液体散货储罐区一期工程 |  |  | 第 89 页 共 117 页
序号 | 项目编码 | 项目名称 | 项目特征描述 | 计量单位 | 工程量 |  | 金额（元）
[7 empty] | 综合单价 | 综合合价 |  | 其中：暂估价
265 | 030807003063 | 法兰阀门 | 1.名称:止回阀 2.材质:WCB 3.型号、规格:DN50 H44H-16C RF HG/T20615-2009 4.连接形式:法兰连接 5.含垫片、螺母、螺栓、螺柱、静电跨接线等 | 个 | 6
266 | 030807003064 | 法兰阀门 | 1.名称:止回阀 2.材质:WCB 3.型号、规格:DN25 H44H-16C RF HG/T20615-2009 4.连接形式:法兰连接 5.含垫片、螺母、螺栓、螺柱、静电跨接线等 | 个 | 4
其他阀
267 | 030807003065 | 法兰阀门 | 1.名称:针型阀 2.材质: S31603, 3.型号、规格:DN25 PN16 4.连接形式:法兰连接 5.含垫片、螺母、螺栓、螺柱、静电跨接线等 | 个 | 11
本页小计
注：为计取规费等的使用，可在表中增设其中：“定额人工费”。
表—08
分部分项工程和单价措施项目清单与计价表
工程名称：工艺 | [5 empty] | 标段：盐城港滨海港区南区液体散货储罐区一期工程 |  |  | 第 90 页 共 117 页
序号 | 项目编码 | 项目名称 | 项目特征描述 | 计量单位 | 工程量 |  | 金额（元）
[7 empty] | 综合单价 | 综合合价 |  | 其中：暂估价
268 | 030807003066 | 法兰阀门 | 1.名称:疏水阀 2.材质:WCB 3.型号、规格:DN25 CS16Y-60C WCB 4.连接形式:法兰连接 5.含垫片、螺母、螺栓、螺柱、静电跨接线等 | 个 | 11
269 | 030807003067 | 法兰阀门 | 1.名称:疏水阀 2.材质:WCB 3.型号、规格:CS49H-16C WCB 4.连接形式:法兰连接 5.含垫片、螺母、螺栓、螺柱、静电跨接线等 | 个 | 11
特殊件
Y型过滤器
270 | 030807003068 | 法兰阀门 | 1.名称:Y型过滤器 2.材质: S31603, 3.型号、规格:DN350 SY21 PN16 RF, HG/T20615-2009 40目 4.连接形式:法兰连接 5.HG/T21637-2021 6.含垫片、螺母、螺栓、螺柱、静电跨接线等 | 个 | 1
本页小计
注：为计取规费等的使用，可在表中增设其中：“定额人工费”。
表—08
分部分项工程和单价措施项目清单与计价表
工程名称：工艺 | [5 empty] | 标段：盐城港滨海港区南区液体散货储罐区一期工程 |  |  | 第 91 页 共 117 页
序号 | 项目编码 | 项目名称 | 项目特征描述 | 计量单位 | 工程量 |  | 金额（元）
[7 empty] | 综合单价 | 综合合价 |  | 其中：暂估价
271 | 030807003069 | 法兰阀门 | 1.名称:Y型过滤器 2.材质: S31603, 3.型号、规格:DN200 SY21 PN16 RF, HG/T20615-2009 40目 4.连接形式:法兰连接 5.HG/T21637-2021 6.含垫片、螺母、螺栓、螺柱、静电跨接线等 | 个 | 2
272 | 030807003070 | 法兰阀门 | 1.名称:Y型过滤器 2.材质: S30408 3.型号、规格:DN450 SY21 PN16 RF S30408, HG/T20615-2009 40目 4.连接形式:法兰连接 5.HG/T21637-2021 6.含垫片、螺母、螺栓、螺柱、静电跨接线等 | 个 | 2
本页小计
注：为计取规费等的使用，可在表中增设其中：“定额人工费”。
表—08
分部分项工程和单价措施项目清单与计价表
工程名称：工艺 | [5 empty] | 标段：盐城港滨海港区南区液体散货储罐区一期工程 |  |  | 第 92 页 共 117 页
序号 | 项目编码 | 项目名称 | 项目特征描述 | 计量单位 | 工程量 |  | 金额（元）
[7 empty] | 综合单价 | 综合合价 |  | 其中：暂估价
273 | 030807003071 | 法兰阀门 | 1.名称:Y型过滤器 2.材质: S30408 3.型号、规格:DN300 SY21 PN16 RF, HG/T20615-2009 40目 4.连接形式:法兰连接 5.HG/T21637-2021 6.含垫片、螺母、螺栓、螺柱、静电跨接线等 | 个 | 2
274 | 030807003072 | 法兰阀门 | 1.名称:Y型过滤器 2.材质: S30408 3.型号、规格:DN150 SY21 PN16 RF, HG/T20615-2009 40目 4.连接形式:法兰连接 5.HG/T21637-2021 6.含垫片、螺母、螺栓、螺柱、静电跨接线等 | 个 | 2
本页小计
注：为计取规费等的使用，可在表中增设其中：“定额人工费”。
表—08
分部分项工程和单价措施项目清单与计价表
工程名称：工艺 | [5 empty] | 标段：盐城港滨海港区南区液体散货储罐区一期工程 |  |  | 第 93 页 共 117 页
序号 | 项目编码 | 项目名称 | 项目特征描述 | 计量单位 | 工程量 |  | 金额（元）
[7 empty] | 综合单价 | 综合合价 |  | 其中：暂估价
275 | 030807003073 | 法兰阀门 | 1.名称:Y型过滤器 2.材质: S30408 3.型号、规格:DN100 SY21 PN16 RF, HG/T20615-2009 40目 4.连接形式:法兰连接 5.HG/T21637-2021 6.含垫片、螺母、螺栓、螺柱、静电跨接线等 | 个 | 1
276 | 030807003074 | 法兰阀门 | 1.名称:Y型过滤器 2.材质:WCB, 3.型号、规格:DN300 SY21 PN16 RF, HG/T20615-2009 40目 4.连接形式:法兰连接 5.HG/T21637-2021 6.含垫片、螺母、螺栓、螺柱、静电跨接线等 | 个 | 1
本页小计
注：为计取规费等的使用，可在表中增设其中：“定额人工费”。
表—08
分部分项工程和单价措施项目清单与计价表
工程名称：工艺 | [5 empty] | 标段：盐城港滨海港区南区液体散货储罐区一期工程 |  |  | 第 94 页 共 117 页
序号 | 项目编码 | 项目名称 | 项目特征描述 | 计量单位 | 工程量 |  | 金额（元）
[7 empty] | 综合单价 | 综合合价 |  | 其中：暂估价
277 | 030807003075 | 法兰阀门 | 1.名称:Y型过滤器 2.材质:WCB 3.型号、规格:DN150 SY21 PN16 RF, HG/T20615-2009 40目 4.连接形式:法兰连接 5.HG/T21637-2021 6.含垫片、螺母、螺栓、螺柱、静电跨接线等 | 个 | 2
278 | 030807003076 | 法兰阀门 | 1.名称:Y型过滤器 2.材质:WCB 3.型号、规格:DN80 SY21 PN16 RF, HG/T20615-2009 40目 4.连接形式:法兰连接 5.HG/T21637-2021 6.含垫片、螺母、螺栓、螺柱、静电跨接线等 | 个 | 6
本页小计
注：为计取规费等的使用，可在表中增设其中：“定额人工费”。
表—08
分部分项工程和单价措施项目清单与计价表
工程名称：工艺 | [5 empty] | 标段：盐城港滨海港区南区液体散货储罐区一期工程 |  |  | 第 95 页 共 117 页
序号 | 项目编码 | 项目名称 | 项目特征描述 | 计量单位 | 工程量 |  | 金额（元）
[7 empty] | 综合单价 | 综合合价 |  | 其中：暂估价
279 | 030807003077 | 法兰阀门 | 1.名称:Y型过滤器 2.材质:WCB 3.型号、规格:DN50 SY21 PN16 RF, HG/T20615-2009 40目 4.连接形式:法兰连接 5.HG/T21637-2021 6.含垫片、螺母、螺栓、螺柱、静电跨接线等 | 个 | 6
280 | 030807003078 | 法兰阀门 | 1.名称:Y型过滤器 2.材质:WCB 3.型号、规格:DN25 SY21 PN16 RF, HG/T20615-2009 40目 4.连接形式:法兰连接 5.HG/T21637-2021 6.含垫片、螺母、螺栓、螺柱、静电跨接线等 | 个 | 3
8字盲板
281 | 030807003079 | 8字盲板 | 1.名称:8字盲板 2.材质:S31603 3.型号、规格:DN200 PN40 FF 4.连接形式:法兰连接 5.HG/T21547-2021 6.含垫片、螺母、螺栓、螺柱、静电跨接线等 | 个 | 1
本页小计
注：为计取规费等的使用，可在表中增设其中：“定额人工费”。
表—08
分部分项工程和单价措施项目清单与计价表
工程名称：工艺 | [5 empty] | 标段：盐城港滨海港区南区液体散货储罐区一期工程 |  |  | 第 96 页 共 117 页
序号 | 项目编码 | 项目名称 | 项目特征描述 | 计量单位 | 工程量 |  | 金额（元）
[7 empty] | 综合单价 | 综合合价 |  | 其中：暂估价
282 | 030807003080 | 8字盲板 | 1.名称:8字盲板 2.材质:S31603 3.型号、规格:DN500 PN25 FF 4.连接形式:法兰连接 5.HG/T21547-2021 6.含垫片、螺母、螺栓、螺柱、静电跨接线等 | 个 | 1
283 | 030807003081 | 8字盲板 | 1.名称:8字盲板 2.材质:S30408 3.型号、规格:DN600 PN16 FF 4.连接形式:法兰连接 5.HG/T21547-2021 6.含垫片、螺母、螺栓、螺柱、静电跨接线等 | 个 | 1
284 | 030807003082 | 8字盲板 | 1.名称:8字盲板 2.材质:S30408 3.型号、规格:DN450 PN16 FF 4.连接形式:法兰连接 5.HG/T21547-2021 6.含垫片、螺母、螺栓、螺柱、静电跨接线等 | 个 | 1
本页小计
注：为计取规费等的使用，可在表中增设其中：“定额人工费”。
表—08
分部分项工程和单价措施项目清单与计价表
工程名称：工艺 | [5 empty] | 标段：盐城港滨海港区南区液体散货储罐区一期工程 |  |  | 第 97 页 共 117 页
序号 | 项目编码 | 项目名称 | 项目特征描述 | 计量单位 | 工程量 |  | 金额（元）
[7 empty] | 综合单价 | 综合合价 |  | 其中：暂估价
285 | 030807003083 | 8字盲板 | 1.名称:8字盲板 2.材质:S30408 3.型号、规格:DN300 PN16 FF 4.连接形式:法兰连接 5.HG/T21547-2021 6.含垫片、螺母、螺栓、螺柱、静电跨接线等 | 个 | 1
286 | 030807003084 | 8字盲板 | 1.名称:8字盲板 2.材质:S30408 3.型号、规格:DN200 PN16 FF 4.连接形式:法兰连接 5.HG/T21547-2021 6.含垫片、螺母、螺栓、螺柱、静电跨接线等 | 个 | 1
287 | 030807003085 | 8字盲板 | 1.名称:8字盲板 2.材质:20# 3.型号、规格:DN150 PN40 FF 4.连接形式:法兰连接 5.HG/T21547-2021 6.含垫片、螺母、螺栓、螺柱、静电跨接线等 | 个 | 1
本页小计
注：为计取规费等的使用，可在表中增设其中：“定额人工费”。
表—08
分部分项工程和单价措施项目清单与计价表
工程名称：工艺 | [5 empty] | 标段：盐城港滨海港区南区液体散货储罐区一期工程 |  |  | 第 98 页 共 117 页
序号 | 项目编码 | 项目名称 | 项目特征描述 | 计量单位 | 工程量 |  | 金额（元）
[7 empty] | 综合单价 | 综合合价 |  | 其中：暂估价
288 | 030807003086 | 8字盲板 | 1.名称:8字盲板 2.材质:20# 3.型号、规格:DN500 PN16 FF 4.连接形式:法兰连接 5.HG/T21547-2021 6.含垫片、螺母、螺栓、螺柱、静电跨接线等 | 个 | 1
法兰
带颈对焊法兰
289 | 030810004012 | 不锈钢法兰 | 1.材质:316L 2.结构形式:带颈对焊法兰 3.型号、规格:DN500,PN25,WN/RF ,HG/T20592-2009 4.充氩保护方式、部位:管内充氩保护 5.焊口酸洗钝化 6.含垫片、螺母、螺栓、螺柱、静电跨接线等 | 片 | 28
本页小计
注：为计取规费等的使用，可在表中增设其中：“定额人工费”。
表—08
分部分项工程和单价措施项目清单与计价表
工程名称：工艺 | [5 empty] | 标段：盐城港滨海港区南区液体散货储罐区一期工程 |  |  | 第 99 页 共 117 页
序号 | 项目编码 | 项目名称 | 项目特征描述 | 计量单位 | 工程量 |  | 金额（元）
[7 empty] | 综合单价 | 综合合价 |  | 其中：暂估价
290 | 030810004013 | 低压不锈钢法兰 | 1.材质:316L 2.结构形式:带颈对焊法兰 3.型号、规格:DN350 PN16 WN-RF ,HG/T20592-2009 4.充氩保护方式、部位:管内充氩保护 5.焊口酸洗钝化 6.含垫片、螺母、螺栓、螺柱、静电跨接线等 | 片 | 4
291 | 030810004014 | 低压不锈钢法兰 | 1.材质:316L 2.结构形式:带颈对焊法兰 3.型号、规格:DN300 PN16 WN-RF,HG/T20592-2009 4.充氩保护方式、部位:管内充氩保护 5.焊口酸洗钝化 6.含垫片、螺母、螺栓、螺柱、静电跨接线等 | 片 | 26
本页小计
注：为计取规费等的使用，可在表中增设其中：“定额人工费”。
表—08
分部分项工程和单价措施项目清单与计价表
工程名称：工艺 | [5 empty] | 标段：盐城港滨海港区南区液体散货储罐区一期工程 |  |  | 第 100 页 共 117 页
序号 | 项目编码 | 项目名称 | 项目特征描述 | 计量单位 | 工程量 |  | 金额（元）
[7 empty] | 综合单价 | 综合合价 |  | 其中：暂估价
292 | 030810004015 | 不锈钢法兰 | 1.材质:316L 2.结构形式:带颈对焊法兰 3.型号、规格:DN200,PN40,WN/RF ,HG/T20592-2009 4.充氩保护方式、部位:管内充氩保护 5.焊口酸洗钝化 6.含垫片、螺母、螺栓、螺柱、静电跨接线等 | 片 | 8
293 | 030810004016 | 低压不锈钢法兰 | 1.材质:316L 2.结构形式:带颈对焊法兰 3.型号、规格:DN200 PN16 WN-RF,HG/T20592-2009 4.充氩保护方式、部位:管内充氩保护 5.焊口酸洗钝化 6.含垫片、螺母、螺栓、螺柱、静电跨接线等 | 片 | 8
本页小计
注：为计取规费等的使用，可在表中增设其中：“定额人工费”。
表—08
分部分项工程和单价措施项目清单与计价表
工程名称：工艺 | [5 empty] | 标段：盐城港滨海港区南区液体散货储罐区一期工程 |  |  | 第 101 页 共 117 页
序号 | 项目编码 | 项目名称 | 项目特征描述 | 计量单位 | 工程量 |  | 金额（元）
[7 empty] | 综合单价 | 综合合价 |  | 其中：暂估价
294 | 030810004017 | 不锈钢法兰 | 1.材质:S31603 2.结构形式:带颈对焊法兰 3.型号、规格:DN80 PN40 WN-RF,HG/T20592-2009 4.充氩保护方式、部位:管内充氩保护 5.焊口酸洗钝化 6.含垫片、螺母、螺栓、螺柱、静电跨接线等 | 片 | 6
295 | 030810004018 | 低压不锈钢法兰 | 1.材质:S30408 2.结构形式:带颈对焊法兰 3.型号、规格:DN600 PN16 WN-RF,HG/T20592-2009 4.充氩保护方式、部位:管内充氩保护 5.焊口酸洗钝化 6.含垫片、螺母、螺栓、螺柱、静电跨接线等 | 片 | 9
本页小计
注：为计取规费等的使用，可在表中增设其中：“定额人工费”。
表—08
分部分项工程和单价措施项目清单与计价表
工程名称：工艺 | [5 empty] | 标段：盐城港滨海港区南区液体散货储罐区一期工程 |  |  | 第 102 页 共 117 页
序号 | 项目编码 | 项目名称 | 项目特征描述 | 计量单位 | 工程量 |  | 金额（元）
[7 empty] | 综合单价 | 综合合价 |  | 其中：暂估价
296 | 030810004019 | 低压不锈钢法兰 | 1.材质:S30408 2.结构形式:带颈对焊法兰 3.型号、规格:DN500 PN16 WN-RF,HG/T20592-2009 4.充氩保护方式、部位:管内充氩保护 5.焊口酸洗钝化 6.含垫片、螺母、螺栓、螺柱、静电跨接线等 | 片 | 46
297 | 030810004020 | 低压不锈钢法兰 | 1.材质:S30408 2.结构形式:带颈对焊法兰 3.型号、规格:DN300 PN16 WN-RF,HG/T20592-2009 4.充氩保护方式、部位:管内充氩保护 5.焊口酸洗钝化 6.含垫片、螺母、螺栓、螺柱、静电跨接线等 | 片 | 24
本页小计
注：为计取规费等的使用，可在表中增设其中：“定额人工费”。
表—08
分部分项工程和单价措施项目清单与计价表
工程名称：工艺 | [5 empty] | 标段：盐城港滨海港区南区液体散货储罐区一期工程 |  |  | 第 103 页 共 117 页
序号 | 项目编码 | 项目名称 | 项目特征描述 | 计量单位 | 工程量 |  | 金额（元）
[7 empty] | 综合单价 | 综合合价 |  | 其中：暂估价
298 | 030810004021 | 低压不锈钢法兰 | 1.材质:S30408 2.结构形式:带颈对焊法兰 3.型号、规格:DN200 PN16 WN-RF,HG/T20592-2009 4.充氩保护方式、部位:管内充氩保护 5.焊口酸洗钝化 6.含垫片、螺母、螺栓、螺柱、静电跨接线等 | 片 | 44
299 | 030810004022 | 低压不锈钢法兰 | 1.材质:S30408 2.结构形式:带颈对焊法兰 3.型号、规格:DN150 PN16 WN-RF,HG/T20592-2009 4.充氩保护方式、部位:管内充氩保护 5.焊口酸洗钝化 6.含垫片、螺母、螺栓、螺柱、静电跨接线等 | 片 | 67
本页小计
注：为计取规费等的使用，可在表中增设其中：“定额人工费”。
表—08
分部分项工程和单价措施项目清单与计价表
工程名称：工艺 | [5 empty] | 标段：盐城港滨海港区南区液体散货储罐区一期工程 |  |  | 第 104 页 共 117 页
序号 | 项目编码 | 项目名称 | 项目特征描述 | 计量单位 | 工程量 |  | 金额（元）
[7 empty] | 综合单价 | 综合合价 |  | 其中：暂估价
300 | 030810004023 | 低压不锈钢法兰 | 1.材质:S30408 2.结构形式:带颈对焊法兰 3.型号、规格:DN100 PN16 WN-RF,HG/T20592-2009 4.充氩保护方式、部位:管内充氩保护 5.焊口酸洗钝化 6.含垫片、螺母、螺栓、螺柱、静电跨接线等 | 片 | 19
301 | 030810004024 | 低压不锈钢法兰 | 1.材质:S30408 2.结构形式:带颈对焊法兰 3.型号、规格:DN80 PN16 WN-RF,HG/T20592-2009 4.充氩保护方式、部位:管内充氩保护 5.焊口酸洗钝化 6.含垫片、螺母、螺栓、螺柱、静电跨接线等 | 片 | 11
302 | 030810002002 | 低压碳钢焊接法兰 | 1.材质:20# 2.结构形式:带颈对焊法兰 3.型号、规格:DN500 PN16 WN-RF,HG/T20592-2009 4.含垫片、螺母、螺栓、螺柱、静电跨接线等 | 片 | 15
本页小计
注：为计取规费等的使用，可在表中增设其中：“定额人工费”。
表—08
分部分项工程和单价措施项目清单与计价表
工程名称：工艺 | [5 empty] | 标段：盐城港滨海港区南区液体散货储罐区一期工程 |  |  | 第 105 页 共 117 页
序号 | 项目编码 | 项目名称 | 项目特征描述 | 计量单位 | 工程量 |  | 金额（元）
[7 empty] | 综合单价 | 综合合价 |  | 其中：暂估价
303 | 030810002003 | 低压碳钢焊接法兰 | 1.材质:20# 2.结构形式:带颈对焊法兰 3.型号、规格:DN300 PN16 WN-RF,HG/T20592-2009 4.含垫片、螺母、螺栓、螺柱、静电跨接线等 | 片 | 21
304 | 030811002006 | 中压碳钢焊接法兰 | 1.材质:20# 2.结构形式:带颈对焊法兰 3.型号、规格:DN150,PN40,WN/RF,HG/T20592-2009 4.含垫片、螺母、螺栓、螺柱、静电跨接线等 | 片 | 8
305 | 030810002004 | 低压碳钢焊接法兰 | 1.材质:20# 2.结构形式:带颈对焊法兰 3.型号、规格:DN150 PN16 WN-RF,HG/T20592-2009 4.含垫片、螺母、螺栓、螺柱、静电跨接线等 | 片 | 8
本页小计
注：为计取规费等的使用，可在表中增设其中：“定额人工费”。
表—08
分部分项工程和单价措施项目清单与计价表
工程名称：工艺 | [5 empty] | 标段：盐城港滨海港区南区液体散货储罐区一期工程 |  |  | 第 106 页 共 117 页
序号 | 项目编码 | 项目名称 | 项目特征描述 | 计量单位 | 工程量 |  | 金额（元）
[7 empty] | 综合单价 | 综合合价 |  | 其中：暂估价
306 | 030811002007 | 中压碳钢焊接法兰 | 1.材质:20# 2.结构形式:带颈对焊法兰 3.型号、规格:DN80,PN40,WN/RF,HG/T20592-2009 4.含垫片、螺母、螺栓、螺柱、静电跨接线等 | 片 | 4
307 | 030810002005 | 低压碳钢焊接法兰 | 1.材质:20# 2.结构形式:带颈对焊法兰 3.型号、规格:DN80 PN16 WN-RF,HG/T20592-2009 4.含垫片、螺母、螺栓、螺柱、静电跨接线等 | 片 | 89
308 | 030810002006 | 低压碳钢焊接法兰 | 1.材质:20# 2.结构形式:带颈对焊法兰 3.型号、规格:DN50 PN16 WN-RF,HG/T20592-2009 4.含垫片、螺母、螺栓、螺柱、静电跨接线等 | 片 | 89
承插焊法兰
本页小计
注：为计取规费等的使用，可在表中增设其中：“定额人工费”。
表—08
分部分项工程和单价措施项目清单与计价表
工程名称：工艺 | [5 empty] | 标段：盐城港滨海港区南区液体散货储罐区一期工程 |  |  | 第 107 页 共 117 页
序号 | 项目编码 | 项目名称 | 项目特征描述 | 计量单位 | 工程量 |  | 金额（元）
[7 empty] | 综合单价 | 综合合价 |  | 其中：暂估价
309 | 030811004001 | 中压不锈钢法兰 | 1.材质:S31603 2.结构形式:承插焊法兰 3.型号、规格:DN25,PN25,WN/RF,HG/T20592-2009 4.充氩保护方式、部位:管内充氩保护 5.焊口酸洗钝化 6.含垫片、螺母、螺栓、螺柱、静电跨接线等 | 片 | 5
310 | 030810004025 | 低压不锈钢法兰 | 1.材质:S31603 2.结构形式:承插焊法兰 3.型号、规格:DN25,PN16,WN/RF,HG/T20592-2009 4.充氩保护方式、部位:管内充氩保护 5.焊口酸洗钝化 6.含垫片、螺母、螺栓、螺柱、静电跨接线等 | 片 | 5
本页小计
注：为计取规费等的使用，可在表中增设其中：“定额人工费”。
表—08
分部分项工程和单价措施项目清单与计价表
工程名称：工艺 | [5 empty] | 标段：盐城港滨海港区南区液体散货储罐区一期工程 |  |  | 第 108 页 共 117 页
序号 | 项目编码 | 项目名称 | 项目特征描述 | 计量单位 | 工程量 |  | 金额（元）
[7 empty] | 综合单价 | 综合合价 |  | 其中：暂估价
311 | 030810004026 | 低压不锈钢法兰 | 1.材质:S30408 2.结构形式:承插焊法兰 3.型号、规格:DN25,PN16,WN/RF,HG/T20592-2009 4.充氩保护方式、部位:管内充氩保护 5.焊口酸洗钝化 6.含垫片、螺母、螺栓、螺柱、静电跨接线等 | 片 | 21
312 | 030810002007 | 低压碳钢焊接法兰 | 1.材质:20# 2.结构形式:承插焊法兰 3.型号、规格:DN25,PN16,WN/RF,HG/T20592-2009 4.含垫片、螺母、螺栓、螺柱、静电跨接线等 | 片 | 55
防腐保温及管道支架
本页小计
注：为计取规费等的使用，可在表中增设其中：“定额人工费”。
表—08
分部分项工程和单价措施项目清单与计价表
工程名称：工艺 | [5 empty] | 标段：盐城港滨海港区南区液体散货储罐区一期工程 |  |  | 第 109 页 共 117 页
序号 | 项目编码 | 项目名称 | 项目特征描述 | 计量单位 | 工程量 |  | 金额（元）
[7 empty] | 综合单价 | 综合合价 |  | 其中：暂估价
313 | 031202002004 | 管道防腐蚀 | 1.除锈级别:Sa2.5级 2.涂刷（喷)遍数、漆膜厚度:底漆为环氧富锌漆（刷一遍），每道涂刷干膜厚度为70μm；中间漆为环氧云铁漆（刷一遍），每道涂刷干膜厚度为100μm；面漆为脂肪族聚氨酯漆（刷两遍），每道涂刷干膜厚度为40μm。 | m2 | 785
314 | 031202002005 | 管道防腐蚀 | 1.除锈级别:Sa2.5级 2.涂刷（喷)遍数、漆膜厚度:底漆为环氧酚醛漆（刷一遍），每道涂刷干膜厚度为100μm；面漆为环氧酚醛漆（刷一遍），每道涂刷干膜厚度为100μm | m2 | 69
315 | 031208002004 | 管道绝热 | 1.绝热材料品种:超轻硅酸铝 2.绝热厚度:综合 3.管道外径:综合 | m3 | 59
316 | 031208002005 | 管道绝热 | 1.绝热材料品种:硬质聚氨酯泡沫塑料 2.绝热厚度:综合 3.管道外径:综合 | m3 | 95
本页小计
注：为计取规费等的使用，可在表中增设其中：“定额人工费”。
表—08
分部分项工程和单价措施项目清单与计价表
工程名称：工艺 | [5 empty] | 标段：盐城港滨海港区南区液体散货储罐区一期工程 |  |  | 第 110 页 共 117 页
序号 | 项目编码 | 项目名称 | 项目特征描述 | 计量单位 | 工程量 |  | 金额（元）
[7 empty] | 综合单价 | 综合合价 |  | 其中：暂估价
317 | 031208007006 | 防潮层、保护层 | 1.材料:沥青玛蹄脂 2.厚度:5mm 3.对象:管道 4.含玻璃丝布 | m2 | 1500
318 | 031208007007 | 防潮层、保护层 | 1.材料:不锈钢薄板 2.厚度:0.3mm | m2 | 1323
319 | 031208007008 | 防潮层、保护层 | 1.材料:不锈钢薄板 2.厚度:0.4mm | m2 | 1395
320 | 030815001004 | 管架制作安装 | 1.单件支架质量:综合 2.材质:碳钢 3.管架形式:一般管架 4.支架衬垫材质:四氟 5.含支架防腐，防腐技术要求详见设计说明 | kg | 20536.74
321 | 030815001005 | 管架制作安装 | 1.单件支架质量:综合 2.材质:不锈钢 3.管架形式:一般管架 4.支架衬垫材质:四氟 5.含支架防腐，防腐技术要求详见设计说明 | kg | 4098.6
安全阀、呼吸阀、紧急泄放人孔
本页小计
注：为计取规费等的使用，可在表中增设其中：“定额人工费”。
表—08
分部分项工程和单价措施项目清单与计价表
工程名称：工艺 | [5 empty] | 标段：盐城港滨海港区南区液体散货储罐区一期工程 |  |  | 第 111 页 共 117 页
序号 | 项目编码 | 项目名称 | 项目特征描述 | 计量单位 | 工程量 |  | 金额（元）
[7 empty] | 综合单价 | 综合合价 |  | 其中：暂估价
322 | 030807003087 | 法兰阀门 | 1.名称:安全阀 2.材质:S31603 3.型号、规格:DN25 , HG/T20615-2009 4.连接形式:法兰连接 5.安全阀校验 6.含垫片、螺母、螺栓、螺柱、静电跨接线等 7.其他参数详见安全阀规格书 | 个 | 2
323 | 030807003088 | 法兰阀门 | 1.名称:安全阀 2.材质:CS 3.型号、规格:DN25 , HG/T20615-2009 4.连接形式:法兰连接 5.安全阀校验 6.含垫片、螺母、螺栓、螺柱、静电跨接线等 7.其他参数详见安全阀规格书 | 个 | 2
324 | 030807003089 | 法兰阀门 | 1.名称:安全阀 2.材质:S30408 3.型号、规格:DN25 , HG/T20615-2009 4.连接形式:法兰连接 5.安全阀校验 6.含垫片、螺母、螺栓、螺柱、静电跨接线等 7.其他参数详见安全阀规格书 | 个 | 4
本页小计
注：为计取规费等的使用，可在表中增设其中：“定额人工费”。
表—08
分部分项工程和单价措施项目清单与计价表
工程名称：工艺 | [5 empty] | 标段：盐城港滨海港区南区液体散货储罐区一期工程 |  |  | 第 112 页 共 117 页
序号 | 项目编码 | 项目名称 | 项目特征描述 | 计量单位 | 工程量 |  | 金额（元）
[7 empty] | 综合单价 | 综合合价 |  | 其中：暂估价
325 | 030807003090 | 法兰阀门 | 1.名称:带阻火器防冻型储罐呼吸阀 2.材质: S31603, 3.型号、规格:DN250 PN16 RF HG/T20615-2009 4.连接形式:法兰连接 5.含垫片、螺母、螺栓、螺柱、静电跨接线等 6.其他参数详见呼吸阀数据表 | 个 | 6
326 | 030807003091 | 法兰阀门 | 1.名称:防冻型单呼阀 2.材质: S31603, 3.型号、规格:DN250 PN16 RF HG/T20615-2009 4.连接形式:法兰连接 5.含垫片、螺母、螺栓、螺柱、静电跨接线等 6.其他参数详见呼吸阀数据表 | 个 | 3
本页小计
注：为计取规费等的使用，可在表中增设其中：“定额人工费”。
表—08
分部分项工程和单价措施项目清单与计价表
工程名称：工艺 | [5 empty] | 标段：盐城港滨海港区南区液体散货储罐区一期工程 |  |  | 第 113 页 共 117 页
序号 | 项目编码 | 项目名称 | 项目特征描述 | 计量单位 | 工程量 |  | 金额（元）
[7 empty] | 综合单价 | 综合合价 |  | 其中：暂估价
327 | 030807003092 | 法兰阀门 | 1.名称:带阻火器全天候储罐呼吸阀 2.材质:CS 3.型号、规格:DN250 PN16 RF HG/T20615-2009 4.连接形式:法兰连接 5.含垫片、螺母、螺栓、螺柱、静电跨接线等 6.其他参数详见呼吸阀数据表 | 个 | 4
328 | 030807003093 | 法兰阀门 | 1.名称:单呼阀 2.材质:CS 3.型号、规格:DN250 PN16 RF HG/T20615-2009 4.连接形式:法兰连接 5.含垫片、螺母、螺栓、螺柱、静电跨接线等 6.其他参数详见呼吸阀数据表 | 个 | 2
本页小计
注：为计取规费等的使用，可在表中增设其中：“定额人工费”。
表—08
分部分项工程和单价措施项目清单与计价表
工程名称：工艺 | [5 empty] | 标段：盐城港滨海港区南区液体散货储罐区一期工程 |  |  | 第 114 页 共 117 页
序号 | 项目编码 | 项目名称 | 项目特征描述 | 计量单位 | 工程量 |  | 金额（元）
[7 empty] | 综合单价 | 综合合价 |  | 其中：暂估价
329 | 030807003094 | 法兰阀门 | 1.名称:带阻火器全天候储罐呼吸阀 2.材质:S30408 3.型号、规格:DN250 PN16 RF HG/T20615-2009 4.连接形式:法兰连接 5.含垫片、螺母、螺栓、螺柱、静电跨接线等 6.其他参数详见呼吸阀数据表 | 个 | 6
330 | 030807003095 | 法兰阀门 | 1.名称:单呼阀 2.材质:30408 3.型号、规格:DN250 PN16 RF HG/T20615-2009 4.连接形式:法兰连接 5.含垫片、螺母、螺栓、螺柱、静电跨接线等 6.其他参数详见呼吸阀数据表 | 个 | 3
本页小计
注：为计取规费等的使用，可在表中增设其中：“定额人工费”。
表—08
分部分项工程和单价措施项目清单与计价表
工程名称：工艺 | [5 empty] | 标段：盐城港滨海港区南区液体散货储罐区一期工程 |  |  | 第 115 页 共 117 页
序号 | 项目编码 | 项目名称 | 项目特征描述 | 计量单位 | 工程量 |  | 金额（元）
[7 empty] | 综合单价 | 综合合价 |  | 其中：暂估价
331 | 030807003096 | 法兰阀门 | 1.名称:带阻火器全天候储罐呼吸阀 2.材质:S30408 3.型号、规格:DN300 PN16 RF HG/T20615-2009 4.连接形式:法兰连接 5.含垫片、螺母、螺栓、螺柱、静电跨接线等 6.其他参数详见呼吸阀数据表 | 个 | 4
332 | 030807003097 | 法兰阀门 | 1.名称:单呼阀 2.材质:30408 3.型号、规格:DN250 PN16 RF HG/T20615-2009 4.连接形式:法兰连接 5.含垫片、螺母、螺栓、螺柱、静电跨接线等 6.其他参数详见呼吸阀数据表 | 个 | 2
本页小计
注：为计取规费等的使用，可在表中增设其中：“定额人工费”。
表—08
分部分项工程和单价措施项目清单与计价表
工程名称：工艺 | [5 empty] | 标段：盐城港滨海港区南区液体散货储罐区一期工程 |  |  | 第 116 页 共 117 页
序号 | 项目编码 | 项目名称 | 项目特征描述 | 计量单位 | 工程量 |  | 金额（元）
[7 empty] | 综合单价 | 综合合价 |  | 其中：暂估价
333 | 030807003098 | 法兰阀门 | 1.名称:紧急泄放人孔 2.材质:S31603 3.型号、规格:DN600 PN16 RF HG/T20615-2009 4.连接形式:法兰连接 5.含垫片、螺母、螺栓、螺柱、静电跨接线等 6.其他参数详见呼吸阀数据表 | 个 | 3
334 | 030807003099 | 法兰阀门 | 1.名称:紧急泄放人孔 2.材质:CS 3.型号、规格:DN600 PN16 RF HG/T20615-2009 4.连接形式:法兰连接 5.含垫片、螺母、螺栓、螺柱、静电跨接线等 6.其他参数详见呼吸阀数据表 | 个 | 2
本页小计
注：为计取规费等的使用，可在表中增设其中：“定额人工费”。
表—08
分部分项工程和单价措施项目清单与计价表
工程名称：工艺 | [5 empty] | 标段：盐城港滨海港区南区液体散货储罐区一期工程 |  |  | 第 117 页 共 117 页
序号 | 项目编码 | 项目名称 | 项目特征描述 | 计量单位 | 工程量 |  | 金额（元）
[7 empty] | 综合单价 | 综合合价 |  | 其中：暂估价
335 | 030807003100 | 法兰阀门 | 1.名称:紧急泄放人孔 2.材质:S30408 3.型号、规格:DN600 PN16 RF HG/T20615-2009 4.连接形式:法兰连接 5.含垫片、螺母、螺栓、螺柱、静电跨接线等 6.其他参数详见呼吸阀数据表 | 个 | 5
分部分项合计
措施项目
336 | 031301017001 | 脚手架搭拆 |  | 项 | 1
337 | 031301006001 | 焊接工艺评定 | 焊接工艺评定 | 项 | 1
338 | 031301003001 | 平台铺设、拆除 | 平台铺设、拆除 | 项 | 1
339 | 031301008001 | 防护棚制作安装拆除 | 防护棚制作安装拆除 | 项 | 1
340 | 031301013001 | 设备、管道施工的安全、防冻和焊接保护 | 设备、管道施工的安全、防冻和焊接保护 | 项 | 1
单价措施合计
本页小计
合 计
注：为计取规费等的使用，可在表中增设其中：“定额人工费”。
表—08

## 表-11 总价措施项目清单与计价表
总价措施项目清单与计价表
工程名称：工艺 |  |  |  | 标段：盐城港滨海港区南区液体散货储罐区一期工程 |  |  |  | 第 1 页 共 3 页
序号 | 项目编码 | 项目名称 | 计算基础 |  | 费率 (%) | 金额 (元) | 调整 费率 (%) |  | 调整后 金额(元) | 备注
1 | 031302001001 | 安全文明施工费
1.1 | 1.1 | 基本费 | 分部分项合计+技术措施项目合计-分部分项设备费-技术措施项目设备费 |  | 1.5
1.2 | 1.2 | 增加费 | 分部分项合计+技术措施项目合计-分部分项设备费-技术措施项目设备费 |  | 0.36
1.3 | 1.3 | 扬尘污染防治增加费 | 分部分项合计+技术措施项目合计-分部分项设备费-技术措施项目设备费 |  | 0.21
2 | 031302010001 | 按质论价 | 分部分项合计+技术措施项目合计-分部分项设备费-技术措施项目设备费 |  | 0
3 | 031302002001 | 夜间施工 | 分部分项合计+技术措施项目合计-分部分项设备费-技术措施项目设备费
4 | 031302003001 | 非夜间施工照明 | 分部分项合计+技术措施项目合计-分部分项设备费-技术措施项目设备费 | [6 empty] | 在计取非夜间施工照明费时，建筑工程、仿古工程、修缮土建部分仅地下室（地宫）部分可计取；单独装饰、安装工程、园林绿化工程、修缮安装部分仅特殊施工部位内施工项目可计取
5 | 031302004001 | 二次搬运 | 分部分项合计+技术措施项目合计-分部分项设备费-技术措施项目设备费
6 | 031302005001 | 冬雨季施工 | 分部分项合计+技术措施项目合计-分部分项设备费-技术措
编制人（造价人员）： |  |  |  | 复核人（造价工程师）：
表-11
总价措施项目清单与计价表
工程名称：工艺 |  |  |  | 标段：盐城港滨海港区南区液体散货储罐区一期工程 |  |  |  | 第 2 页 共 3 页
序号 | 项目编码 | 项目名称 | 计算基础 |  | 费率 (%) | 金额 (元) | 调整 费率 (%) |  | 调整后 金额(元) | 备注
施项目设备费
7 | 031302006001 | 已完工程及设备保护 | 分部分项合计+技术措施项目合计-分部分项设备费-技术措施项目设备费
8 | 031302008001 | 临时设施 | 分部分项合计+技术措施项目合计-分部分项设备费-技术措施项目设备费
9 | 031302009001 | 赶工措施 | 分部分项合计+技术措施项目合计-分部分项设备费-技术措施项目设备费
10 | 031302011001 | 住宅分户验收 | 分部分项合计+技术措施项目合计-分部分项设备费-技术措施项目设备费 | [6 empty] | 在计取住宅分户验收时，大型土石方工程、桩基工程和地下室部分不计入计费基础
11 | 031302012001 | 建筑工人实名制 | 分部分项合计+技术措施项目合计-分部分项设备费-技术措施项目设备费 | [6 empty] | 建筑工人实名制设备由建筑工人工资专用账户开户银行提供的，建筑工人实名制费用按表中费率乘以0.5系数计取
12 | 031302015001 | 智慧工地费用 | 分部分项合计+技术措施项目合计-分部分项设备费-技术措施项目设备费
13 | 031302013001 | 特殊施工降效 | 分部分项合计+技术措施项目合计-分部分项设备费-技术措施项目设备费
14 | 031302014001 | 协管费 | 分部分项合计+技术措施项目合计-分部分项设备费-技术措施项目设备费
编制人（造价人员）： |  |  |  | 复核人（造价工程师）：
表-11
总价措施项目清单与计价表
工程名称：工艺 |  |  |  | 标段：盐城港滨海港区南区液体散货储罐区一期工程 |  |  |  | 第 3 页 共 3 页
合 计
编制人（造价人员）： |  |  |  | 复核人（造价工程师）：
表-11

## 表-12 其他项目清单与计价汇总表
其他项目清单与计价汇总表
工程名称：工艺 |  | 标段：盐城港滨海港区南区液体散货储罐区一期工程 |  |  | 第 1 页 共 1 页
序号 | 项目名称 |  | 金额（元） | 结算金额（元） |  | 备注
一 | 其他项目
1 | 暂列金额 |  |  |  |  | 明细详见表-12-1
2 | 暂估价
2.1 | 材料(工程设备)暂估价 |  | - |  |  | 明细详见表-12-2
2.2 | 专业工程暂估价 |  |  |  |  | 明细详见表-12-3
3 | 计日工 |  |  |  |  | 明细详见表-12-4
4 | 总承包服务费 |  |  |  |  | 明细详见表-12-5
5 | 索赔与现场签证 |  | - |  |  | 明细详见表-12-6
合 计 | [5 empty] | —
表—12

## 表-12-4 计日工表
计日工表
工程名称：工艺 |  |  |  |  | 标段：盐城港滨海港区南区液体散货储罐区一期工程 |  | 第 1 页 共 1 页
编号 | 项目名称 | 单位 | 暂定数量 | 实际数量 |  | 综合单价(元) |  | 合价（元）
[8 empty] | 暂定 | 实际
1 | 人工
1.1
人工小计
2 | 材料
2.1
材料小计
3 | 机械
3.1
机械小计
4 | 企业管理费和利润
4.1
企业管理费和利润小计
总计
表—12—4

## 表-13 规费、税金项目清单与计价表
规费、税金项目清单与计价表
工程名称：工艺 |  |  | 标段：盐城港滨海港区南区液体散货储罐区一期工程 |  | 第 1 页 共 1 页
序号 | 项目名称 | 计算基础 |  | 计算基数 |  | 计算费率(%) | 金额(元)
1 | 规费 | 社会保险费+住房公积金+环境保护税
1.1 | 社会保险费 | 分部分项工程+措施项目+其他项目-分部分项设备费-技术措施项目设备费 |  |  |  | 2.4
1.2 | 住房公积金 | 分部分项工程+措施项目+其他项目-分部分项设备费-技术措施项目设备费 |  |  |  | 0.42
1.3 | 环境保护税 | 分部分项工程+措施项目+其他项目-分部分项设备费-技术措施项目设备费 |  |  |  | 0.1
2 | 税金 | 分部分项工程+措施项目+其他项目+规费-(甲供材料费+甲供主材费+甲供设备费)/1.01 |  |  |  | 9
合 计
表—13