## 表-08 分部分项工程和单价措施项目清单与计价表
分部分项工程和单价措施项目清单与计价表
工程名称：暖通 | [5 empty] | 标段：盐城港滨海港区南区液体散货储罐区一期工程 |  |  | 第 1 页 共 50 页
序号 | 项目编码 | 项目名称 | 项目特征描述 | 计量单位 | 工程量 |  | 金额（元）
[7 empty] | 综合单价 | 综合合价 |  | 其中：暂估价
办公楼
主要设备
1 | 030108003001 | 吸顶式排气扇 | 1.名称:吸顶式排气扇 2.规格:JVF-CP-250，风量250m3/h,风压220Pa,功率32W/220V，自带止回风阀 | 台 | 3
2 | 030108003002 | 吸顶式排气扇 | 1.名称:吸顶式排气扇 2.规格:JVF-CP-400，风量400m3/h,风压250Pa, 功率40W/220V,自带止回风阀 | 台 | 6
3 | 030108001001 | 离心式通风机 | 1.名称:低噪声离心风机箱 2.型号:能效等级不低于二级 3.规格:风量1380m3/h,风压400Pa, 功率0.45kW/380V | 台 | 1
4 | 030108003003 | 边墙式排风机 | 1.名称:边墙式排风机 2.技术要求:配止回阀、60°防雨罩、不锈钢防虫网 风机入口配安全网 能效等级不低于二级 3.规格:风量1380m3/h,风压400Pa, 功率0.45kW/380V | 台 | 1
本页小计
注：为计取规费等的使用，可在表中增设其中：“定额人工费”。
表—08
分部分项工程和单价措施项目清单与计价表
工程名称：暖通 | [5 empty] | 标段：盐城港滨海港区南区液体散货储罐区一期工程 |  |  | 第 2 页 共 50 页
序号 | 项目编码 | 项目名称 | 项目特征描述 | 计量单位 | 工程量 |  | 金额（元）
[7 empty] | 综合单价 | 综合合价 |  | 其中：暂估价
5 | 030108001002 | 离心式通风机 | 1.名称:低噪声离心风机箱 2.型号:能效等级不低于二级 3.规格:风量2350m3/h,风压700Pa, 功率1.5kW/380V 4.排油烟风机,电机外置型 由专业厂家深化设计 能效等级不低于二级 | 台 | 1
6 | 030701011001 | 净化工作台 | 1.名称:油烟净化器 2.型号:油烟处理量:3500m3/h 设备阻力:P≤100Pa 功率0.12kW/220V 3.规格:机械分离+静电+UV光解 最低去除效率:90% 由专业厂家深化设计 | 台 | 1
本页小计
注：为计取规费等的使用，可在表中增设其中：“定额人工费”。
表—08
分部分项工程和单价措施项目清单与计价表
工程名称：暖通 | [5 empty] | 标段：盐城港滨海港区南区液体散货储罐区一期工程 |  |  | 第 3 页 共 50 页
序号 | 项目编码 | 项目名称 | 项目特征描述 | 计量单位 | 工程量 |  | 金额（元）
[7 empty] | 综合单价 | 综合合价 |  | 其中：暂估价
7 | 030701003001 | 空调器 | 1.名称:冷暖型立柜式分体空调 2.规格:额定制冷量:5.26kW,制冷功率:1.6KW 额定制热量:7.0KW,制热功率:2.4KW 全年能源消耗效率APF≥3.5 3.配带制冷剂管、保温套管、冷凝水管、 电缆及安装支架、膨胀螺栓 配套相应的室外机 | 台 | 1
8 | 030701003002 | 空调器 | 1.名称:冷暖型立柜式分体空调 2.规格:额定制冷量:7.29kW,制冷功率:2.08KW 额定制热量:9.76KW,制热功率:3.0KW 全年能源消耗效率APF≥3.3 3.配带制冷剂管、保温套管、冷凝水管、 电缆及安装支架、膨胀螺栓 配套相应的室外机 | 台 | 3
9 | 030701003003 | 空调器 | 1.名称:多联机新风处理机 2.规格:制冷量22.0kW,制热量13.7kW 风量2000m3/h,静压220Pa 功率:0.9kW/220V | 台 | 1
本页小计
注：为计取规费等的使用，可在表中增设其中：“定额人工费”。
表—08
分部分项工程和单价措施项目清单与计价表
工程名称：暖通 | [5 empty] | 标段：盐城港滨海港区南区液体散货储罐区一期工程 |  |  | 第 4 页 共 50 页
序号 | 项目编码 | 项目名称 | 项目特征描述 | 计量单位 | 工程量 |  | 金额（元）
[7 empty] | 综合单价 | 综合合价 |  | 其中：暂估价
10 | 030701003004 | 空调器 | 1.名称:新风机变频多联机室外机 2.规格:制冷量25.2kW,制热量27.0kW 额定制冷功率5.39kW/380V 额定制热功率5.49kW/380V APF≥4.3 3.自带控制箱 配带室内外机连接控制电缆、制冷剂连接 管、分歧管、冷凝水管及管道保温材料等 安装附件 | 台 | 1
11 | 030108001003 | 全热交换新风机 | 1.名称:全热交换新风机 2.规格:风量1800m3/h,静压155Pa 焓回收率:65%(夏季),68%(冬季) 功率:0.9kW/220V | 台 | 1
本页小计
注：为计取规费等的使用，可在表中增设其中：“定额人工费”。
表—08
分部分项工程和单价措施项目清单与计价表
工程名称：暖通 | [5 empty] | 标段：盐城港滨海港区南区液体散货储罐区一期工程 |  |  | 第 5 页 共 50 页
序号 | 项目编码 | 项目名称 | 项目特征描述 | 计量单位 | 工程量 |  | 金额（元）
[7 empty] | 综合单价 | 综合合价 |  | 其中：暂估价
12 | 030701003005 | 空调器 | 1.名称:一层变频多联机室外机 2.规格:18HP 制冷量50.4kW,制热量56.5kW 额定制冷功率13.49kW/380V 额定制热功率13.57kW/380V APF≥4.0 3.自带控制箱 配带室内外机连接控制电缆、制冷剂连接 管、分歧管、冷凝水管及管道保温材料等 安装附件 | 台 | 1
13 | 030701003006 | 空调器 | 1.名称:二层变频多联机室外机 2.规格:24HP 制冷量68.5kW,制热量75.0kW 额定制冷功率18.47kW/380V 额定制热功率17.57kW/380V APF≥3.8 3.自带控制箱 配带室内外机连接控制电缆、制冷剂连接 管、分歧管、冷凝水管及管道保温材料等 安装附件 | 台 | 1
本页小计
注：为计取规费等的使用，可在表中增设其中：“定额人工费”。
表—08
分部分项工程和单价措施项目清单与计价表
工程名称：暖通 | [5 empty] | 标段：盐城港滨海港区南区液体散货储罐区一期工程 |  |  | 第 6 页 共 50 页
序号 | 项目编码 | 项目名称 | 项目特征描述 | 计量单位 | 工程量 |  | 金额（元）
[7 empty] | 综合单价 | 综合合价 |  | 其中：暂估价
14 | 030701003007 | 空调器 | 1.名称:三层变频多联机室外机 2.规格:30HP 制冷量85.0kW,制热量95.0kW 额定制冷功率22.76kW/380V 额定制热功率22.89kW/380V APF≥3.8 3.自带控制箱 配带室内外机连接控制电缆、制冷剂连接 管、分歧管、冷凝水管及管道保温材料等 安装附件 | 台 | 1
15 | 030701003008 | 空调器 | 1.名称:多联机室内机四面出风嵌入式 2.规格:VRF-3.6，制冷量3.6kW,制热量4.0kW 功率:80W/220V 3.每台室内机配线控器 自带冷凝水提升排水泵,排水泵扬程≥0.9m | 台 | 8
本页小计
注：为计取规费等的使用，可在表中增设其中：“定额人工费”。
表—08
分部分项工程和单价措施项目清单与计价表
工程名称：暖通 | [5 empty] | 标段：盐城港滨海港区南区液体散货储罐区一期工程 |  |  | 第 7 页 共 50 页
序号 | 项目编码 | 项目名称 | 项目特征描述 | 计量单位 | 工程量 |  | 金额（元）
[7 empty] | 综合单价 | 综合合价 |  | 其中：暂估价
16 | 030701003009 | 空调器 | 1.名称:多联机室内机四面出风嵌入式 2.规格:VRF-4.5，制冷量4.5kW,制热量5.0kW 功率:80W/220V 3.每台室内机配线控器 自带冷凝水提升排水泵,排水泵扬程≥0.9m | 台 | 22
17 | 030701003010 | 空调器 | 1.名称:多联机室内机四面出风嵌入式 2.规格:VRF-5.0 制冷量5.0kW,制热量5.6kW 功率:80W/220V 3.每台室内机配线控器 自带冷凝水提升排水泵,排水泵扬程≥0.9m | 台 | 8
18 | 030701003011 | 空调器 | 1.名称:多联机室内机四面出风嵌入式 2.规格:VRF-5.6 制冷量5.6kW,制热量6.3+1.5kW 功率:80W+1.5kW/220V 3.每台室内机配线控器 自带冷凝水提升排水泵,排水泵扬程≥0.9m | 台 | 6
19 | 030704001001 | 通风工程检测、调试 |  | 系统 | 1
风管
本页小计
注：为计取规费等的使用，可在表中增设其中：“定额人工费”。
表—08
分部分项工程和单价措施项目清单与计价表
工程名称：暖通 | [5 empty] | 标段：盐城港滨海港区南区液体散货储罐区一期工程 |  |  | 第 8 页 共 50 页
序号 | 项目编码 | 项目名称 | 项目特征描述 | 计量单位 | 工程量 |  | 金额（元）
[7 empty] | 综合单价 | 综合合价 |  | 其中：暂估价
20 | 030702001001 | 碳钢通风管道 | 1.名称:碳钢风管 2.材质:镀锌钢板 3.形状:矩形 4.规格:综合考虑 5.板材厚度:0.5mm 6.备注:Q235B+Zn，GB/T2518-2008 | m2 | 54.76
21 | 030702001002 | 碳钢通风管道 | 1.名称:碳钢风管 2.材质:镀锌钢板 3.形状:矩形 4.规格:综合考虑 5.板材厚度:0.6mm 6.备注:Q235B+Zn，GB/T2518-2008 | m2 | 26.55
22 | 030702003001 | 不锈钢板通风管道 | 1.名称:不锈钢风道 2.形状:矩形 3.规格:综合 4.板材厚度:0.75mm | m2 | 18
23 | 030702003002 | 不锈钢板通风管道 | 1.名称:不锈钢风道 2.形状:矩形 3.规格:综合 4.板材厚度:1mm | m2 | 5
24 | 030702008001 | 柔性软风管 | 1.名称:不燃软接连接 | m2 | 2
25 | 030702008002 | 柔性软风管 | 1.名称:保温复合铝箔软管连接 | m2 | 2
本页小计
注：为计取规费等的使用，可在表中增设其中：“定额人工费”。
表—08
分部分项工程和单价措施项目清单与计价表
工程名称：暖通 | [5 empty] | 标段：盐城港滨海港区南区液体散货储罐区一期工程 |  |  | 第 9 页 共 50 页
序号 | 项目编码 | 项目名称 | 项目特征描述 | 计量单位 | 工程量 |  | 金额（元）
[7 empty] | 综合单价 | 综合合价 |  | 其中：暂估价
26 | 031208003001 | 通风管道绝热 | 1.绝热材料品种:不燃加强型夹筋铝箔防潮防腐蚀覆面的离心玻璃棉板 2.绝热厚度:30mm 3.保护层:玻璃丝布 4.备注:接缝处用宽50mm同样的铝箔胶带密封,采用保温钉固定保温层 | m3 | 1.4
27 | 031208003002 | 通风管道绝热 | 1.绝热材料品种:不燃加强型夹筋铝箔防潮防腐蚀覆面的离心玻璃棉板 2.绝热厚度:50mm 3.保护层:玻璃丝布 4.备注:接缝处用宽50mm同样的铝箔胶带密封,采用保温钉固定保温层 | m3 | 1
28 | 031002002001 | 设备支架 | 1.材质:碳钢 2.形式:金属支架除锈后防锈漆二道，色漆二道 | kg | 1000
29 | 030703011001 | 铝及铝合金风口、散流器 | 1.名称:防雨百叶窗 2.规格:200x160 3.防雨百叶窗(带防虫网) (有效面积≥60%) | 个 | 3
本页小计
注：为计取规费等的使用，可在表中增设其中：“定额人工费”。
表—08
分部分项工程和单价措施项目清单与计价表
工程名称：暖通 | [5 empty] | 标段：盐城港滨海港区南区液体散货储罐区一期工程 |  |  | 第 10 页 共 50 页
序号 | 项目编码 | 项目名称 | 项目特征描述 | 计量单位 | 工程量 |  | 金额（元）
[7 empty] | 综合单价 | 综合合价 |  | 其中：暂估价
30 | 030703011002 | 铝及铝合金风口、散流器 | 1.名称:防雨百叶窗 2.规格:250x250 3.防雨百叶窗(带防虫网) (有效面积≥60%) | 个 | 3
31 | 030703011003 | 铝及铝合金风口、散流器 | 1.名称:防雨百叶窗 2.规格:500x400 3.防雨百叶窗(带防虫网) (有效面积≥60%) | 个 | 1
32 | 030703011004 | 铝及铝合金风口、散流器 | 1.名称:防雨百叶窗 2.规格:800x400 3.防雨百叶窗(带防虫网) (有效面积≥60%) | 个 | 1
33 | 030703011005 | 铝及铝合金风口、散流器 | 1.名称:防雨百叶窗 2.规格:630x400 3.防雨百叶窗(带防虫网) (有效面积≥60%) | 个 | 2
34 | 030703011006 | 铝及铝合金风口、散流器 | 1.名称:单层活动百叶 2.规格:800×400 | 个 | 1
35 | 030703011007 | 铝及铝合金风口、散流器 | 1.名称:单层活动百叶 2.规格:250×160 | 个 | 3
本页小计
注：为计取规费等的使用，可在表中增设其中：“定额人工费”。
表—08
分部分项工程和单价措施项目清单与计价表
工程名称：暖通 | [5 empty] | 标段：盐城港滨海港区南区液体散货储罐区一期工程 |  |  | 第 11 页 共 50 页
序号 | 项目编码 | 项目名称 | 项目特征描述 | 计量单位 | 工程量 |  | 金额（元）
[7 empty] | 综合单价 | 综合合价 |  | 其中：暂估价
36 | 030703007001 | 碳钢风口、散流器、百叶窗 | 1.名称:方形散流器 2.型号:支管上设调节阀,支管尺寸同风口尺寸 3.规格:150x150 4.类型:送风风口 5.形式:参见国标图集 10K121 | 个 | 1
37 | 030703007002 | 碳钢风口、散流器、百叶窗 | 1.名称:方形散流器 2.型号:支管上设调节阀,支管尺寸同风口尺寸 3.规格:400x400 4.类型:送风风口 5.形式:参见国标图集 10K121 | 个 | 3
38 | 030703007003 | 碳钢风口、散流器、百叶窗 | 1.名称:方形散流器 2.型号:支管上设调节阀,支管尺寸同风口尺寸 3.规格:500x500 4.类型:送风风口 5.形式:参见国标图集 10K121 | 个 | 7
39 | 030703001001 | 碳钢阀门 | 1.名称:对开多叶调节阀 2.规格:250*160 | 个 | 3
40 | 030703001002 | 碳钢阀门 | 1.名称:对开多叶调节阀 2.规格:200*120 | 个 | 1
41 | 030703001003 | 碳钢阀门 | 1.名称:对开多叶调节阀 2.规格:500*200 | 个 | 1
本页小计
注：为计取规费等的使用，可在表中增设其中：“定额人工费”。
表—08
分部分项工程和单价措施项目清单与计价表
工程名称：暖通 | [5 empty] | 标段：盐城港滨海港区南区液体散货储罐区一期工程 |  |  | 第 12 页 共 50 页
序号 | 项目编码 | 项目名称 | 项目特征描述 | 计量单位 | 工程量 |  | 金额（元）
[7 empty] | 综合单价 | 综合合价 |  | 其中：暂估价
42 | 030703001004 | 碳钢阀门 | 1.名称:70°防火阀 2.型号:500×200 3.规格:常开,70°时自动关闭,手动复位,输出关闭动作信号 | 个 | 1
43 | 030703001005 | 碳钢阀门 | 1.名称:70°防火阀 2.型号:200×120 3.规格:常开,70°时自动关闭,手动复位,输出关闭动作信号 | 个 | 1
44 | 030703001006 | 碳钢阀门 | 1.名称:70°防火阀 2.型号:250×160 3.规格:常开,70°时自动关闭,手动复位,输出关闭动作信号 | 个 | 3
45 | 030703001007 | 碳钢阀门 | 1.名称:150°防火阀 2.型号:400×200 3.规格:常开,70°时自动关闭,手动复位,输出关闭动作信号 | 个 | 1
本页小计
注：为计取规费等的使用，可在表中增设其中：“定额人工费”。
表—08
分部分项工程和单价措施项目清单与计价表
工程名称：暖通 | [5 empty] | 标段：盐城港滨海港区南区液体散货储罐区一期工程 |  |  | 第 13 页 共 50 页
序号 | 项目编码 | 项目名称 | 项目特征描述 | 计量单位 | 工程量 |  | 金额（元）
[7 empty] | 综合单价 | 综合合价 |  | 其中：暂估价
46 | 030703001008 | 碳钢阀门 | 1.名称:新风电动密闭阀 2.型号:尺寸:320×200, 3.规格:24V,气密性等级:在压差100Pa条件下 风阀关闭时漏风量<10m3/(m2·h)。阀内带电自动关闭系统, 停电时电动密闭切断阀自动关闭。带有电机,以便报警时自动关闭电动 密闭切断阀,操作时间大约为6s。带有齿轮及手动手柄,以便断电操作阀门。 | 个 | 1
47 | 030703001009 | 碳钢阀门 | 1.名称:新风电动密闭阀 2.型号:尺寸:320×250, 3.规格:24V,气密性等级:在压差100Pa条件下 风阀关闭时漏风量<10m3/(m2·h)。阀内带电自动关闭系统, 停电时电动密闭切断阀自动关闭。带有电机,以便报警时自动关闭电动 密闭切断阀,操作时间大约为6s。带有齿轮及手动手柄,以便断电操作阀门。 | 个 | 1
本页小计
注：为计取规费等的使用，可在表中增设其中：“定额人工费”。
表—08
分部分项工程和单价措施项目清单与计价表
工程名称：暖通 | [5 empty] | 标段：盐城港滨海港区南区液体散货储罐区一期工程 |  |  | 第 14 页 共 50 页
序号 | 项目编码 | 项目名称 | 项目特征描述 | 计量单位 | 工程量 |  | 金额（元）
[7 empty] | 综合单价 | 综合合价 |  | 其中：暂估价
48 | 030703001010 | 碳钢阀门 | 1.名称:新风电动密闭阀 2.型号:尺寸:400×200, 3.规格:24V,气密性等级:在压差100Pa条件下 风阀关闭时漏风量<10m3/(m2·h)。阀内带电自动关闭系统, 停电时电动密闭切断阀自动关闭。带有电机,以便报警时自动关闭电动 密闭切断阀,操作时间大约为6s。带有齿轮及手动手柄,以便断电操作阀门。 | 个 | 1
49 | 030703001011 | 碳钢阀门 | 1.名称:新风电动密闭阀 2.型号:尺寸:800×400 3.规格:24V,气密性等级:在压差100Pa条件下 风阀关闭时漏风量<10m3/(m2·h)。阀内带电自动关闭系统, 停电时电动密闭切断阀自动关闭。带有电机,以便报警时自动关闭电动 密闭切断阀,操作时间大约为6s。带有齿轮及手动手柄,以便断电操作阀门。 | 个 | 1
本页小计
注：为计取规费等的使用，可在表中增设其中：“定额人工费”。
表—08
分部分项工程和单价措施项目清单与计价表
工程名称：暖通 | [5 empty] | 标段：盐城港滨海港区南区液体散货储罐区一期工程 |  |  | 第 15 页 共 50 页
序号 | 项目编码 | 项目名称 | 项目特征描述 | 计量单位 | 工程量 |  | 金额（元）
[7 empty] | 综合单价 | 综合合价 |  | 其中：暂估价
50 | 030704001002 | 通风工程检测、调试 |  | 系统 | 1
门卫
51 | 030108003004 | 轴流通风机 | 1.名称:吊顶式排气扇 2.型号:BPT12-34J45 3.规格:风量：300m 3 /h，风压：100Pa，配电功率：40W，220V 配带止回阀 | 台 | 2
52 | 030701003012 | 空调器 | 1.名称:挂壁机 2.型号:AC-1.5P 3.规格:冷暖型,制冷量2.6kW,制热量3.4kW，功率1.0kW/220V,APF≥5.0 | 台 | 1
53 | 030701003013 | 空调器 | 1.名称:挂壁机 2.型号:AC-1.5P 3.规格:冷暖型,制冷量3.5kW,制热量5.0kW，功率1.5kW/220V,APF≥5.0 | 台 | 1
54 | 030701003014 | 空调器 | 1.名称:挂壁机 2.型号:AC-2P 3.规格:冷暖型,制冷量5.0kW,制热量7.0kW，功率2.1kW/220V,APF≥4.5 | 台 | 2
本页小计
注：为计取规费等的使用，可在表中增设其中：“定额人工费”。
表—08
分部分项工程和单价措施项目清单与计价表
工程名称：暖通 | [5 empty] | 标段：盐城港滨海港区南区液体散货储罐区一期工程 |  |  | 第 16 页 共 50 页
序号 | 项目编码 | 项目名称 | 项目特征描述 | 计量单位 | 工程量 |  | 金额（元）
[7 empty] | 综合单价 | 综合合价 |  | 其中：暂估价
55 | 030702001003 | 碳钢通风管道 | 1.名称:碳钢风管 2.材质:镀锌钢板 3.形状:矩形 4.规格:综合考虑 5.板材厚度:0.5mm 6.备注:Q235B+Zn，GB/T2518-2008 | m2 | 1.7
56 | 030703011008 | 铝及铝合金风口、散流器 | 1.名称:防雨百叶窗 2.规格:200x200 3.防雨百叶窗(带防虫网) (有效面积≥60%) | 个 | 1
57 | 031009001001 | 采暖工程系统调试 |  | 系统 | 1
58 | 030704001003 | 通风工程检测、调试 |  | 系统 | 1
总变电站
59 | 030108006001 | 其他风机 | 1.名称:低噪声箱式风机 2.型号:EAF-01~03 3.规格:风量5000m3/h,静压250Pa,电量0.75kW/380V，整机静电环氧喷涂 4.前后带风管软接头 | 台 | 3
本页小计
注：为计取规费等的使用，可在表中增设其中：“定额人工费”。
表—08
分部分项工程和单价措施项目清单与计价表
工程名称：暖通 | [5 empty] | 标段：盐城港滨海港区南区液体散货储罐区一期工程 |  |  | 第 17 页 共 50 页
序号 | 项目编码 | 项目名称 | 项目特征描述 | 计量单位 | 工程量 |  | 金额（元）
[7 empty] | 综合单价 | 综合合价 |  | 其中：暂估价
60 | 030701003015 | 空调器 | 1.名称:立柜式空调机组(风冷单冷型) 2.型号:机房专用精密空调机 3.规格:送风量4500m3/h,制冷量:22kW，制冷输入功率:8.5kW，噪声:室外机≤70dB(A),室内机≤65dB(A) ，SEER≥3.0 4.自带控制箱 | 台 | 3
61 | 030702001004 | 碳钢通风管道 | 1.名称:碳钢风管 2.材质:镀锌钢板 3.形状:矩形 4.规格:周长2000mm以内 5.板材厚度:0.75mm | m2 | 65.34
62 | 030703011009 | 铝及铝合金风口、散流器 | 1.名称:单层活动百叶风口 2.规格:400x600 | 个 | 9
63 | 030703011010 | 铝及铝合金风口、散流器 | 1.名称:防雨百叶(带防虫网) 2.规格:(有效面积≥60%) 1000X800 | 个 | 3
64 | 030703001012 | 碳钢阀门 | 1.名称:手动对开多叶调节阀 2.规格:630×360 | 个 | 3
65 | 030703001013 | 碳钢阀门 | 1.名称:止回风阀 2.规格:630×360 | 个 | 3
66 | 030704001004 | 通风工程检测、调试 | 1.风管工程量 | 系统 | 1
本页小计
注：为计取规费等的使用，可在表中增设其中：“定额人工费”。
表—08
分部分项工程和单价措施项目清单与计价表
工程名称：暖通 | [5 empty] | 标段：盐城港滨海港区南区液体散货储罐区一期工程 |  |  | 第 18 页 共 50 页
序号 | 项目编码 | 项目名称 | 项目特征描述 | 计量单位 | 工程量 |  | 金额（元）
[7 empty] | 综合单价 | 综合合价 |  | 其中：暂估价
中控室
主要设备
67 | 030701003016 | 空调器 | 1.名称:恒温恒湿空调机组 2.型号:KZE1812V-067 3.安装形式:落地式 4.机组自带控制柜,一用一备 | 台 | 2
68 | 030701003017 | 空调器 | 1.名称:室外机 2.型号:制冷量:60kW,蒸汽加热量:30kW 3.规格:风量:14000m3/h,机外余压500Pa 电源:3N-380V 50Hz,功率:30kW 加湿量:10kg/h (蒸汽加湿) 功能段:混合段、初效过滤段G4、表冷段(直膨式)、蒸汽加热段、 蒸汽加湿段、风机段、中效过滤段F7、出风段 4.安装形式:落地式 5.包括冷媒管、冷凝水管等材料及 控制系统安装,并满足保温要求, 制冷季节能效比SEER≥3.0 全年性能系数APF≥2.8 | 台 | 2
本页小计
注：为计取规费等的使用，可在表中增设其中：“定额人工费”。
表—08
分部分项工程和单价措施项目清单与计价表
工程名称：暖通 | [5 empty] | 标段：盐城港滨海港区南区液体散货储罐区一期工程 |  |  | 第 19 页 共 50 页
序号 | 项目编码 | 项目名称 | 项目特征描述 | 计量单位 | 工程量 |  | 金额（元）
[7 empty] | 综合单价 | 综合合价 |  | 其中：暂估价
69 | 030701010001 | 过滤器 | 1.名称:新风化学过滤机组 2.型号:风量:1400m3/h,机外余压:100Pa, 3.规格:电源:3N-380V 50Hz,功率:1.5kW 含:初效过滤器(G4)、化学过滤段(进风口带电动气密切断阀、 带控制柜、联锁抗爆阀、电动气密切断阀、气体探头等)H2S小于0.01mg/m3 , SO2 小于0.1mg/m3 ,CL2 小于0.01mg/m3 4.类型:机组自带控制柜 吊装,机组内风机一用一备, | 台 | 1
70 | 030108001004 | 离心式通风机 | 1.名称:管道离心风机 2.型号:风量400m3/h,风压350Pa,电量0.37kW/380V 3.规格:整机静电环氧喷涂 | 台 | 1
本页小计
注：为计取规费等的使用，可在表中增设其中：“定额人工费”。
表—08
分部分项工程和单价措施项目清单与计价表
工程名称：暖通 | [5 empty] | 标段：盐城港滨海港区南区液体散货储罐区一期工程 |  |  | 第 20 页 共 50 页
序号 | 项目编码 | 项目名称 | 项目特征描述 | 计量单位 | 工程量 |  | 金额（元）
[7 empty] | 综合单价 | 综合合价 |  | 其中：暂估价
71 | 030108003005 | 高温型消防排烟风机 | 1.名称:高温型消防排烟风机 2.设备位号:PY1-1 3.规格:风量:.36000m3/h,风压:1400Pa, 电源:3N-380V 50Hz(消防),功率:22kW,整机静电环氧喷涂 | 台 | 1
72 | 030108003006 | 消防补风风机 | 1.名称:消防补风风机 2.设备位号:BF1-1 3.规格:风量:18000m3/h,风压:800Pa, 电源:3N-380V 50Hz(消防),功率:7.5kW,整机静电环氧喷涂 | 台 | 1
本页小计
注：为计取规费等的使用，可在表中增设其中：“定额人工费”。
表—08
分部分项工程和单价措施项目清单与计价表
工程名称：暖通 | [5 empty] | 标段：盐城港滨海港区南区液体散货储罐区一期工程 |  |  | 第 21 页 共 50 页
序号 | 项目编码 | 项目名称 | 项目特征描述 | 计量单位 | 工程量 |  | 金额（元）
[7 empty] | 综合单价 | 综合合价 |  | 其中：暂估价
73 | 030703001014 | 碳钢阀门 | 1.名称:新风电动密闭阀 2.型号:风量:1200m3/h,尺寸:320×400,压降:<50Pa 3.规格:24V,气密性等级:在压差100Pa条件下 风阀关闭时漏风量<10m3/(m2·h)。阀内带电自动关闭系统, 停电时电动密闭切断阀自动关闭。带有电机,以便报警时自动关闭电动 密闭切断阀,操作时间大约为6s。带有齿轮及手动手柄,以便断电操作阀门。 | 个 | 1
本页小计
注：为计取规费等的使用，可在表中增设其中：“定额人工费”。
表—08
分部分项工程和单价措施项目清单与计价表
工程名称：暖通 | [5 empty] | 标段：盐城港滨海港区南区液体散货储罐区一期工程 |  |  | 第 22 页 共 50 页
序号 | 项目编码 | 项目名称 | 项目特征描述 | 计量单位 | 工程量 |  | 金额（元）
[7 empty] | 综合单价 | 综合合价 |  | 其中：暂估价
74 | 030703001015 | 碳钢阀门 | 1.名称:新风电动密闭阀 2.型号:风量:36000m3/h,尺寸:1000×1000,压降:<50Pa 3.规格:24V,气密性等级:在压差100Pa条件下 风阀关闭时漏风量<10m3/(m2·h)。阀内带电自动关闭系统, 停电时电动密闭切断阀自动关闭。带有电机,以便报警时自动关闭电动 密闭切断阀,操作时间大约为6s。带有齿轮及手动手柄,以便断电操作阀门。 | 个 | 1
本页小计
注：为计取规费等的使用，可在表中增设其中：“定额人工费”。
表—08
分部分项工程和单价措施项目清单与计价表
工程名称：暖通 | [5 empty] | 标段：盐城港滨海港区南区液体散货储罐区一期工程 |  |  | 第 23 页 共 50 页
序号 | 项目编码 | 项目名称 | 项目特征描述 | 计量单位 | 工程量 |  | 金额（元）
[7 empty] | 综合单价 | 综合合价 |  | 其中：暂估价
75 | 030703001016 | 碳钢阀门 | 1.名称:新风电动密闭阀 2.型号:风量:18000m3/h,尺寸:1000×500,压降:<50Pa 3.规格:24V,气密性等级:在压差100Pa条件下 风阀关闭时漏风量<10m3/(m2·h)。阀内带电自动关闭系统, 停电时电动密闭切断阀自动关闭。带有电机,以便报警时自动关闭电动 密闭切断阀,操作时间大约为6s。带有齿轮及手动手柄,以便断电操作阀门。 | 个 | 1
本页小计
注：为计取规费等的使用，可在表中增设其中：“定额人工费”。
表—08
分部分项工程和单价措施项目清单与计价表
工程名称：暖通 | [5 empty] | 标段：盐城港滨海港区南区液体散货储罐区一期工程 |  |  | 第 24 页 共 50 页
序号 | 项目编码 | 项目名称 | 项目特征描述 | 计量单位 | 工程量 |  | 金额（元）
[7 empty] | 综合单价 | 综合合价 |  | 其中：暂估价
76 | 030703001017 | 碳钢阀门 | 1.名称:新风电动密闭阀 2.型号:风量:500m3/h,尺寸:250×200,压降:<50Pa 3.规格:24V,气密性等级:在压差100Pa条件下 风阀关闭时漏风量<10m3/(m2·h)。阀内带电自动关闭系统, 停电时电动密闭切断阀自动关闭。带有电机,以便报警时自动关闭电动 密闭切断阀,操作时间大约为6s。带有齿轮及手动手柄,以便断电操作阀门。 | 个 | 1
77 | 030703001018 | 碳钢阀门 | 1.名称:排烟阀 2.型号:800×320 3.规格:平时常闭,火灾时联锁开启 | 个 | 2
78 | 030703001019 | 碳钢阀门 | 1.名称:280°排烟防火阀 2.型号:800×320 3.规格:平时常开,280°自动关闭,电信号及远控手动开启与复位 | 个 | 2
本页小计
注：为计取规费等的使用，可在表中增设其中：“定额人工费”。
表—08
分部分项工程和单价措施项目清单与计价表
工程名称：暖通 | [5 empty] | 标段：盐城港滨海港区南区液体散货储罐区一期工程 |  |  | 第 25 页 共 50 页
序号 | 项目编码 | 项目名称 | 项目特征描述 | 计量单位 | 工程量 |  | 金额（元）
[7 empty] | 综合单价 | 综合合价 |  | 其中：暂估价
79 | 030703001020 | 碳钢阀门 | 1.名称:280°排烟防火阀 2.型号:1250×400 3.规格:平时常开,280°自动关闭并连锁关闭排烟风机,电信号及远控手动开启与复位 | 个 | 1
80 | 030703001021 | 碳钢阀门 | 1.名称:70°防火阀 2.型号:400×200 3.规格:常开,70°时自动关闭,手动复位,输出关闭动作信号 | 个 | 3
81 | 030703001022 | 碳钢阀门 | 1.名称:70°防火阀 2.型号:500×250 3.规格:常开,70°时自动关闭,手动复位,输出关闭动作信号 | 个 | 2
82 | 030703001023 | 碳钢阀门 | 1.名称:70°防火阀 2.型号:630×250 3.规格:常开,70°时自动关闭,手动复位,输出关闭动作信号 | 个 | 2
83 | 030703001024 | 碳钢阀门 | 1.名称:70°防火阀 2.型号:630×320 3.规格:常开,70°时自动关闭,手动复位,输出关闭动作信号 | 个 | 1
本页小计
注：为计取规费等的使用，可在表中增设其中：“定额人工费”。
表—08
分部分项工程和单价措施项目清单与计价表
工程名称：暖通 | [5 empty] | 标段：盐城港滨海港区南区液体散货储罐区一期工程 |  |  | 第 26 页 共 50 页
序号 | 项目编码 | 项目名称 | 项目特征描述 | 计量单位 | 工程量 |  | 金额（元）
[7 empty] | 综合单价 | 综合合价 |  | 其中：暂估价
84 | 030703001025 | 碳钢阀门 | 1.名称:70°防火阀 2.型号:630×400 3.规格:常开,70°时自动关闭,手动复位,输出关闭动作信号 | 个 | 1
85 | 030703001026 | 碳钢阀门 | 1.名称:70°防火阀 2.型号:1000×500 3.规格:常开,70°时自动关闭,手动复位,输出关闭动作信号 | 个 | 2
86 | 030703001027 | 碳钢阀门 | 1.名称:新风抗爆阀 2.型号:KC1x3型 外挂式 3.规格:风量:1500m3/h,压降:<100Pa,阀块数量:1(1列x3排) 4.安装位置:室外侧墙,防爆等级同建筑围护结构 | 个 | 1
87 | 030703001028 | 碳钢阀门 | 1.名称:排烟抗爆阀 2.型号:KC5x8型 外挂式 3.规格:风量:36000m3/h,压降:<330Pa,阀块数量:40(5列x8排) 4.安装位置:室外侧墙,防爆等级同建筑围护结构 | 个 | 1
本页小计
注：为计取规费等的使用，可在表中增设其中：“定额人工费”。
表—08
分部分项工程和单价措施项目清单与计价表
工程名称：暖通 | [5 empty] | 标段：盐城港滨海港区南区液体散货储罐区一期工程 |  |  | 第 27 页 共 50 页
序号 | 项目编码 | 项目名称 | 项目特征描述 | 计量单位 | 工程量 |  | 金额（元）
[7 empty] | 综合单价 | 综合合价 |  | 其中：暂估价
88 | 030703001029 | 碳钢阀门 | 1.名称:补风抗爆阀 2.型号:KC4x5型 外挂式 3.规格:风量:18000m3/h,压降:<330Pa,阀块数量:20(4列x5排) 4.安装位置:室外侧墙,防爆等级同建筑围护结构 | 个 | 1
89 | 030703001030 | 碳钢阀门 | 1.名称:排风抗爆阀 2.型号:KC1x1型 外挂式 3.规格:风量:500m3/h,压降:<100Pa,阀块数量:1(1列x1行) 4.安装位置:室外侧墙,防爆等级同建筑围护结构 | 个 | 1
90 | 030703001031 | 抗爆穿墙密封件 | 1.名称:抗爆穿墙密封件 2.型号:300x300 | 个 | 2
91 | 030703001032 | 抗爆穿墙密封件 | 1.名称:抗爆穿墙密封件 2.型号:150x150 | 个 | 1
92 | 030703007004 | 碳钢风口、散流器、百叶窗 | 1.名称:方形散流器 2.型号:支管上设调节阀,支管尺寸同风口尺寸 3.规格:400x400 4.类型:送风风口 5.形式:参见国标图集 10K121 | 个 | 2
本页小计
注：为计取规费等的使用，可在表中增设其中：“定额人工费”。
表—08
分部分项工程和单价措施项目清单与计价表
工程名称：暖通 | [5 empty] | 标段：盐城港滨海港区南区液体散货储罐区一期工程 |  |  | 第 28 页 共 50 页
序号 | 项目编码 | 项目名称 | 项目特征描述 | 计量单位 | 工程量 |  | 金额（元）
[7 empty] | 综合单价 | 综合合价 |  | 其中：暂估价
93 | 030703007005 | 碳钢风口、散流器、百叶窗 | 1.名称:方形散流器 2.型号:支管上设调节阀,支管尺寸同风口尺寸 3.规格:500x500 4.类型:送风风口 5.形式:参见国标图集 10K121 | 个 | 7
94 | 030703007006 | 碳钢风口、散流器、百叶窗 | 1.名称:单层百叶风口 2.型号:支管上设调节阀,支管尺寸同风口尺寸 3.规格:400x400 4.类型:回风风口 5.形式:参见国标图集 10K121 | 个 | 1
95 | 030703007007 | 碳钢风口、散流器、百叶窗 | 1.名称:单层百叶风口 2.型号:支管上设调节阀,支管尺寸同风口尺寸 3.规格:600x600 4.类型:回风风口 5.形式:参见国标图集 10K121 | 个 | 5
96 | 030703007008 | 碳钢风口、散流器、百叶窗 | 1.名称:单层百叶风口 2.型号:支管上设调节阀,支管尺寸同风口尺寸 3.规格:250x250 4.类型:排风风口 5.形式:参见国标图集 10K121 | 个 | 1
本页小计
注：为计取规费等的使用，可在表中增设其中：“定额人工费”。
表—08
分部分项工程和单价措施项目清单与计价表
工程名称：暖通 | [5 empty] | 标段：盐城港滨海港区南区液体散货储罐区一期工程 |  |  | 第 29 页 共 50 页
序号 | 项目编码 | 项目名称 | 项目特征描述 | 计量单位 | 工程量 |  | 金额（元）
[7 empty] | 综合单价 | 综合合价 |  | 其中：暂估价
97 | 030703007009 | 碳钢风口、散流器、百叶窗 | 1.名称:单层百叶风口 2.规格:1000x600 3.类型:排风风口 4.形式:参见国标图集 10K121 | 个 | 1
98 | 030703007010 | 碳钢风口、散流器、百叶窗 | 1.名称:常闭机械补风口 2.型号:平时常闭,火灾时联锁开启 3.规格:500x600 4.类型:补风风口 | 个 | 1
99 | 030703020001 | 消声器 | 1.名称:XZP100 消声器 2.规格:1000×500 L=1000mm,回风管 3.安装详见国标图集15K116-1 | 个 | 1
100 | 030703020002 | 消声器 | 1.名称:XZP100 消声器 2.规格:1000×500 L=1000mm,送风管 3.安装详见国标图集15K116-1 | 个 | 1
101 | 030704001005 | 通风工程检测、调试 |  | 系统 | 1
风管等
102 | 030703001033 | 碳钢阀门 | 1.名称:对开多叶调节阀 2.规格:800*500 | 个 | 1
103 | 030703001034 | 碳钢阀门 | 1.名称:对开多叶调节阀 2.规格:800*320 | 个 | 2
本页小计
注：为计取规费等的使用，可在表中增设其中：“定额人工费”。
表—08
分部分项工程和单价措施项目清单与计价表
工程名称：暖通 | [5 empty] | 标段：盐城港滨海港区南区液体散货储罐区一期工程 |  |  | 第 30 页 共 50 页
序号 | 项目编码 | 项目名称 | 项目特征描述 | 计量单位 | 工程量 |  | 金额（元）
[7 empty] | 综合单价 | 综合合价 |  | 其中：暂估价
104 | 030703001035 | 碳钢阀门 | 1.名称:对开多叶调节阀 2.规格:630*250 | 个 | 1
105 | 030703001036 | 碳钢阀门 | 1.名称:对开多叶调节阀 2.规格:400*250 | 个 | 1
106 | 030703001037 | 碳钢阀门 | 1.名称:对开多叶调节阀 2.规格:400*320 | 个 | 1
107 | 030702001005 | 碳钢通风管道 | 1.名称:碳钢风管 2.材质:镀锌钢板 3.形状:矩形 4.规格:综合考虑 5.板材厚度:0.5mm 6.备注:Q235B+Zn，GB/T2518-2008 | m2 | 25.77
108 | 030702001006 | 碳钢通风管道 | 1.名称:碳钢风管 2.材质:镀锌钢板 3.形状:矩形 4.规格:综合考虑 5.板材厚度:0.6mm 6.备注:Q235B+Zn，GB/T2518-2008 | m2 | 87.91
本页小计
注：为计取规费等的使用，可在表中增设其中：“定额人工费”。
表—08
分部分项工程和单价措施项目清单与计价表
工程名称：暖通 | [5 empty] | 标段：盐城港滨海港区南区液体散货储罐区一期工程 |  |  | 第 31 页 共 50 页
序号 | 项目编码 | 项目名称 | 项目特征描述 | 计量单位 | 工程量 |  | 金额（元）
[7 empty] | 综合单价 | 综合合价 |  | 其中：暂估价
109 | 030702001007 | 碳钢通风管道 | 1.名称:碳钢风管 2.材质:镀锌钢板 3.形状:矩形 4.规格:综合考虑 5.板材厚度:0.75mm 6.备注:Q235B+Zn，GB/T2518-2008 | m2 | 148.92
110 | 030702001008 | 碳钢通风管道 | 1.名称:碳钢风管 2.材质:镀锌钢板 3.形状:矩形 4.规格:综合考虑 5.板材厚度:1.0mm 6.备注:Q235B+Zn，GB/T2518-2008 | m2 | 35
111 | 030702001009 | 碳钢通风管道 | 1.名称:碳钢风管 2.材质:镀锌钢板作为基础材料制作,角铁法兰连接,外面包覆岩棉板和防火板，详见国标图集22K311-5(P73~P87) 3.形状:矩形 4.规格:综合考虑 5.板材厚度:1.0mm 6.备注:Q235B+Zn，GB/T2518-2008 | m2 | 51.05
本页小计
注：为计取规费等的使用，可在表中增设其中：“定额人工费”。
表—08
分部分项工程和单价措施项目清单与计价表
工程名称：暖通 | [5 empty] | 标段：盐城港滨海港区南区液体散货储罐区一期工程 |  |  | 第 32 页 共 50 页
序号 | 项目编码 | 项目名称 | 项目特征描述 | 计量单位 | 工程量 |  | 金额（元）
[7 empty] | 综合单价 | 综合合价 |  | 其中：暂估价
112 | 030702001010 | 碳钢通风管道 | 1.名称:碳钢风管 2.材质:镀锌钢板作为基础材料制作,角铁法兰连接,外面包覆岩棉板和防火板，详见国标图集22K311-5(P73~P87) 3.形状:矩形 4.规格:综合考虑 5.板材厚度:1.2mm 6.备注:Q235B+Zn，GB/T2518-2008 | m2 | 18.15
113 | 030702003003 | 不锈钢板通风管道 | 1.名称:不锈钢风道 2.形状:矩形 3.规格:综合 4.板材厚度:0.75mm | m2 | 18
114 | 030702003004 | 不锈钢板通风管道 | 1.名称:不锈钢风道 2.形状:矩形 3.规格:综合 4.板材厚度:1mm | m2 | 5
115 | 030702008003 | 柔性软风管 | 1.名称:不燃软接连接 | m2 | 2
116 | 030702008004 | 柔性软风管 | 1.名称:保温复合铝箔软管连接 | m2 | 2
117 | 031208003003 | 通风管道绝热 | 1.绝热材料品种:难燃B1级闭孔橡塑海绵 2.绝热厚度:30mm | m3 | 7.95
本页小计
注：为计取规费等的使用，可在表中增设其中：“定额人工费”。
表—08
分部分项工程和单价措施项目清单与计价表
工程名称：暖通 | [5 empty] | 标段：盐城港滨海港区南区液体散货储罐区一期工程 |  |  | 第 33 页 共 50 页
序号 | 项目编码 | 项目名称 | 项目特征描述 | 计量单位 | 工程量 |  | 金额（元）
[7 empty] | 综合单价 | 综合合价 |  | 其中：暂估价
118 | 031208003004 | 通风管道绝热 | 1.绝热材料品种:A级岩棉进行保温 2.绝热厚度:50mm 3.保护层:玻璃丝布 4.备注:接缝处用宽50mm同样的铝箔胶带密封,采用保温钉固定保温层 | m3 | 1
119 | 031002002002 | 设备支架 | 1.材质:碳钢 2.形式:金属支架除锈后防锈漆二道，色漆二道 | kg | 1000
120 | 030704001006 | 通风工程检测、调试 |  | 系统 | 1
空调蒸汽管道
121 | 031003003001 | 焊接法兰阀门 | 1.类型:焊接法兰阀截止阀 2.材质:碳钢 3.规格、压力等级:J41H-16C DN32 | 个 | 3
122 | 031003003002 | 焊接法兰阀门 | 1.类型:Y形过滤器 2.材质:碳钢 3.规格、压力等级:DN32 PN16 | 个 | 1
123 | 031003003003 | 焊接法兰阀门 | 1.类型:减压阀 2.材质:碳钢 3.规格、压力等级:DN32 PN16 | 个 | 1
124 | 031003003004 | 焊接法兰阀门 | 1.类型:汽水分离器 2.材质:碳钢 3.规格、压力等级:DN32 PN16 | 个 | 1
本页小计
注：为计取规费等的使用，可在表中增设其中：“定额人工费”。
表—08
分部分项工程和单价措施项目清单与计价表
工程名称：暖通 | [5 empty] | 标段：盐城港滨海港区南区液体散货储罐区一期工程 |  |  | 第 34 页 共 50 页
序号 | 项目编码 | 项目名称 | 项目特征描述 | 计量单位 | 工程量 |  | 金额（元）
[7 empty] | 综合单价 | 综合合价 |  | 其中：暂估价
125 | 031003003005 | 焊接法兰阀门 | 1.类型:安全阀 2.材质:碳钢 3.规格、压力等级:DN32 PN16 | 个 | 1
126 | 031003014001 | 蒸汽流量计 | 1.类型:蒸汽流量 2.型号、规格:DN32PN16 3.连接形式:法兰 4.液晶显示屏（智能式）现场显示 | 块 | 1
127 | 031003003006 | 焊接法兰阀门 | 1.类型:焊接法兰阀截止阀 2.材质:碳钢 3.规格、压力等级:J41H-16C DN15 | 个 | 10
128 | 031003003007 | 焊接法兰阀门 | 1.类型:焊接法兰阀截止阀 2.材质:碳钢 3.规格、压力等级:J41H-16C DN20 | 个 | 10
129 | 031003003008 | 焊接法兰阀门 | 1.类型:Y形过滤器 2.材质:碳钢 3.规格、压力等级:DN15 PN16 | 个 | 2
130 | 031003003009 | 焊接法兰阀门 | 1.类型:Y形过滤器 2.材质:碳钢 3.规格、压力等级:DN20 PN16 | 个 | 2
131 | 031003003010 | 焊接法兰阀门 | 1.类型:电动调节阀 2.材质:碳钢 3.规格、压力等级:DN15 PN16 | 个 | 2
本页小计
注：为计取规费等的使用，可在表中增设其中：“定额人工费”。
表—08
分部分项工程和单价措施项目清单与计价表
工程名称：暖通 | [5 empty] | 标段：盐城港滨海港区南区液体散货储罐区一期工程 |  |  | 第 35 页 共 50 页
序号 | 项目编码 | 项目名称 | 项目特征描述 | 计量单位 | 工程量 |  | 金额（元）
[7 empty] | 综合单价 | 综合合价 |  | 其中：暂估价
132 | 031003003011 | 焊接法兰阀门 | 1.类型:电动调节阀 2.材质:碳钢 3.规格、压力等级:DN20 PN16 | 个 | 2
133 | 030601002001 | 压力仪表 | 1.名称:压力表 2.测量元件:波登管 3.表盘直径:Ø 150 4.压力表弯材质、规格:316L M20 X 1.5,含一次仪表阀 5.其它详见图纸规格书及说明 | 台 | 6
134 | 031003003012 | 焊接法兰阀门 | 1.类型:疏水阀组 2.材质:碳钢 3.规格、压力等级:DN15 PN16 4.含软管、疏水阀、过滤器、止回阀等 | 组 | 5
135 | 031003001001 | 阀门 | 1.类型:自动排气阀 2.型号:ZP-I型 3.规格、压力等级: DN20 PN16 | 个 | 1
本页小计
注：为计取规费等的使用，可在表中增设其中：“定额人工费”。
表—08
分部分项工程和单价措施项目清单与计价表
工程名称：暖通 | [5 empty] | 标段：盐城港滨海港区南区液体散货储罐区一期工程 |  |  | 第 36 页 共 50 页
序号 | 项目编码 | 项目名称 | 项目特征描述 | 计量单位 | 工程量 |  | 金额（元）
[7 empty] | 综合单价 | 综合合价 |  | 其中：暂估价
136 | 031001001001 | 无缝钢管 | 1.名称:热镀锌无缝钢管 2.安装部位:室内 3.介质:热水 4.材质:Q235B+Zn 5.规格、压力等级:DN32 6.连接形式:焊接 7.压力试验及吹、洗设计要求:水压试验、冲洗 8.保温：离心玻璃棉,保温厚度为40mm,保温层外复贴夹筋铝箔 9.含支架、管件 | m | 10
137 | 031001001002 | 无缝钢管 | 1.名称:热镀锌无缝钢管 2.安装部位:室内 3.介质:热水 4.材质:Q235B+Zn 5.规格、压力等级:DN20 6.连接形式:焊接 7.压力试验及吹、洗设计要求:水压试验、冲洗 8.保温：25mm厚离心玻璃棉套管,外绕玻璃丝布 9.含支架、管件 | m | 10
本页小计
注：为计取规费等的使用，可在表中增设其中：“定额人工费”。
表—08
分部分项工程和单价措施项目清单与计价表
工程名称：暖通 | [5 empty] | 标段：盐城港滨海港区南区液体散货储罐区一期工程 |  |  | 第 37 页 共 50 页
序号 | 项目编码 | 项目名称 | 项目特征描述 | 计量单位 | 工程量 |  | 金额（元）
[7 empty] | 综合单价 | 综合合价 |  | 其中：暂估价
138 | 031001001003 | 无缝钢管 | 1.名称:热镀锌无缝钢管 2.安装部位:室内 3.介质:热水 4.材质:Q235B+Zn 5.规格、压力等级:DN15 6.连接形式:焊接 7.压力试验及吹、洗设计要求:水压试验、冲洗 8.保温：25mm厚离心玻璃棉套管,外绕玻璃丝布 9.含支架、管件 | m | 30
139 | 031208002001 | 管道绝热 | 1.绝热材料品种:离心玻璃棉+保温层外复贴夹筋铝箔 2.绝热厚度:40mm 3.管道外径:57以内 | m3 | 0.3
140 | 031208002002 | 管道绝热 | 1.绝热材料品种:离心玻璃棉+外绕玻璃丝布 2.绝热厚度:25mm 3.管道外径:57以内 | m3 | 0.2
141 | 031009001002 | 采暖工程系统调试 |  | 系统 | 1
142 | 03B001 | 系统调试费(第五册 建筑智能化工程) |  | 项 | 1
辅助用房
本页小计
注：为计取规费等的使用，可在表中增设其中：“定额人工费”。
表—08
分部分项工程和单价措施项目清单与计价表
工程名称：暖通 | [5 empty] | 标段：盐城港滨海港区南区液体散货储罐区一期工程 |  |  | 第 38 页 共 50 页
序号 | 项目编码 | 项目名称 | 项目特征描述 | 计量单位 | 工程量 |  | 金额（元）
[7 empty] | 综合单价 | 综合合价 |  | 其中：暂估价
143 | 030108003007 | 边墙式排风机 | 1.名称:边墙轴流排风机 2.设备位号:EAF-01~04 3.规格:风量1600m3/h,风压90Pa,电量0.15kW/220V，配带45°防雨罩,防虫网,防护网，配带止回风阀,整机静电环氧喷涂 | 台 | 4
144 | 030704001007 | 通风工程检测、调试 |  | 系统 | 1
消防泵房
145 | 030108003008 | 边墙式排风机 | 1.名称:边墙式排风机 2.设备位号:EAF-01~03 3.规格:SEF-600风量:10000m 3 /h，静压：170Pa，配电功率：1.1kW，380V，配带45°防雨罩,防虫网,防护网，配带止回风阀,整机静电环氧喷涂 | 台 | 3
本页小计
注：为计取规费等的使用，可在表中增设其中：“定额人工费”。
表—08
分部分项工程和单价措施项目清单与计价表
工程名称：暖通 | [5 empty] | 标段：盐城港滨海港区南区液体散货储罐区一期工程 |  |  | 第 39 页 共 50 页
序号 | 项目编码 | 项目名称 | 项目特征描述 | 计量单位 | 工程量 |  | 金额（元）
[7 empty] | 综合单价 | 综合合价 |  | 其中：暂估价
146 | 030108003009 | 边墙式排风机 | 1.名称:防爆型边墙轴流排风机 2.设备位号:EAF04 3.规格:SEF-450EX 防爆等级:IIBT4，风量:4500m 3 /h，静压：170Pa，配电功率：0.37kW，380V，配带45°防雨罩,防虫网,防护网，配带止回风阀,整机静电环氧喷涂 | 台 | 1
147 | 030108003010 | 边墙式排风机 | 1.名称:边墙轴流排风机 2.设备位号:EAF04 3.规格:SEF-450 风量:4500m 3 /h，静压：170Pa，配电功率：0.24kW，380V，配带45°防雨罩,防虫网,防护网，配带止回风阀,整机静电环氧喷涂 | 台 | 1
148 | 030108001005 | 离心式通风机 | 1.名称:防爆管道离心风机 2.型号:DFS-300EX 防爆等级:IIBT4 风量1000m3/h,风压250Pa,电量0.37kW/380V 3.规格:整机静电环氧喷涂 4.前后带风管软接头 | 台 | 3
本页小计
注：为计取规费等的使用，可在表中增设其中：“定额人工费”。
表—08
分部分项工程和单价措施项目清单与计价表
工程名称：暖通 | [5 empty] | 标段：盐城港滨海港区南区液体散货储罐区一期工程 |  |  | 第 40 页 共 50 页
序号 | 项目编码 | 项目名称 | 项目特征描述 | 计量单位 | 工程量 |  | 金额（元）
[7 empty] | 综合单价 | 综合合价 |  | 其中：暂估价
149 | 031005005001 | 蒸汽暖风机 | 1.型号、规格:Q=1140m3/h 输出热量:13.5kW电源:0.08kW/220V 电气配电,厂家配控制器 2.参考图集11K406 | 台 | 3
150 | 030702001011 | 碳钢通风管道 | 1.材质:镀锌钢板 2.形状:矩形 3.规格:320*200 4.板材厚度:0.6mm | m2 | 10.3
151 | 030703001038 | 碳钢阀门 | 1.名称:手动对开多叶调节阀 2.规格:320×200 | 个 | 3
152 | 030703011011 | 铝及铝合金风口、散流器 | 1.名称:单层百叶风口 2.规格:250*400 | 个 | 3
153 | 030703011012 | 铝及铝合金风口、散流器 | 1.名称:防雨百叶(带防虫网) 2.规格:250*400 | 个 | 3
154 | 031003003013 | 焊接法兰阀门 | 1.类型:焊接法兰阀截止阀 2.材质:碳钢 3.规格、压力等级:J41H-16C DN32 | 个 | 5
155 | 031003003014 | 焊接法兰阀门 | 1.类型:减压阀 2.材质:碳钢 3.规格、压力等级:DN32 PN16 | 个 | 1
156 | 031003003015 | 焊接法兰阀门 | 1.类型:汽水分离器 2.材质:碳钢 3.规格、压力等级:DN32 PN16 | 个 | 1
本页小计
注：为计取规费等的使用，可在表中增设其中：“定额人工费”。
表—08
分部分项工程和单价措施项目清单与计价表
工程名称：暖通 | [5 empty] | 标段：盐城港滨海港区南区液体散货储罐区一期工程 |  |  | 第 41 页 共 50 页
序号 | 项目编码 | 项目名称 | 项目特征描述 | 计量单位 | 工程量 |  | 金额（元）
[7 empty] | 综合单价 | 综合合价 |  | 其中：暂估价
157 | 031003003016 | 焊接法兰阀门 | 1.类型:焊接法兰阀截止阀 2.材质:碳钢 3.规格、压力等级:J41H-16C DN15 | 个 | 1
158 | 031003003017 | 焊接法兰阀门 | 1.类型:Y形过滤器 2.材质:碳钢 3.规格、压力等级:DN32 PN16 | 个 | 4
159 | 031003003018 | 焊接法兰阀门 | 1.类型:金属软管 2.材质:碳钢 3.规格、压力等级:DN32 PN16 | 个 | 3
160 | 031003003019 | 焊接法兰阀门 | 1.类型:安全阀 2.材质:碳钢 3.规格、压力等级:DN32 PN16 | 个 | 1
161 | 031003014002 | 蒸汽流量计 | 1.类型:蒸汽流量 2.型号、规格:DN32PN16 3.连接形式:法兰 4.液晶显示屏（智能式）现场显示 | 块 | 1
162 | 030601002002 | 压力仪表 | 1.名称:压力表 2.测量元件:波登管 3.表盘直径:Ø 150 4.压力表弯材质、规格:316L M20 X 1.5,含一次仪表阀 5.其它详见图纸规格书及说明 | 台 | 2
本页小计
注：为计取规费等的使用，可在表中增设其中：“定额人工费”。
表—08
分部分项工程和单价措施项目清单与计价表
工程名称：暖通 | [5 empty] | 标段：盐城港滨海港区南区液体散货储罐区一期工程 |  |  | 第 42 页 共 50 页
序号 | 项目编码 | 项目名称 | 项目特征描述 | 计量单位 | 工程量 |  | 金额（元）
[7 empty] | 综合单价 | 综合合价 |  | 其中：暂估价
163 | 031003003020 | 焊接法兰阀门 | 1.类型:疏水阀组 2.材质:碳钢 3.规格、压力等级:DN20 PN16 4.含软管、疏水阀、过滤器、止回阀等 | 组 | 3
164 | 031003001002 | 阀门 | 1.类型:自动排气阀 2.型号:ZP-I型 3.规格、压力等级: DN20 PN16 | 个 | 2
165 | 031001001004 | 无缝钢管 | 1.名称:热镀锌无缝钢管 2.安装部位:室内 3.介质:热水 4.材质:Q235B+Zn 5.规格、压力等级:DN32 6.连接形式:焊接 7.压力试验及吹、洗设计要求:水压试验、冲洗 8.保温：离心玻璃棉,保温厚度为40mm,保温层外复贴夹筋铝箔 9.含支架、管件 | m | 50
本页小计
注：为计取规费等的使用，可在表中增设其中：“定额人工费”。
表—08
分部分项工程和单价措施项目清单与计价表
工程名称：暖通 | [5 empty] | 标段：盐城港滨海港区南区液体散货储罐区一期工程 |  |  | 第 43 页 共 50 页
序号 | 项目编码 | 项目名称 | 项目特征描述 | 计量单位 | 工程量 |  | 金额（元）
[7 empty] | 综合单价 | 综合合价 |  | 其中：暂估价
166 | 031001001005 | 无缝钢管 | 1.名称:热镀锌无缝钢管 2.安装部位:室内 3.介质:热水 4.材质:Q235B+Zn 5.规格、压力等级:DN20 6.连接形式:焊接 7.压力试验及吹、洗设计要求:水压试验、冲洗 8.保温：25mm厚离心玻璃棉套管,外绕玻璃丝布 9.含支架、管件 | m | 55
167 | 031208002003 | 管道绝热 | 1.绝热材料品种:离心玻璃棉+保温层外复贴夹筋铝箔 2.绝热厚度:40mm 3.管道外径:57以内 | m3 | 0.49
168 | 031208002004 | 管道绝热 | 1.绝热材料品种:离心玻璃棉+外绕玻璃丝布 2.绝热厚度:25mm 3.管道外径:57以内 | m3 | 0.27
169 | 031002001001 | 管道支架 | 1.材质:一般管架 | kg | 40
170 | 031201003001 | 金属结构刷油 | 1.金属支架除锈后防锈漆二道，色漆二道 | kg | 180
171 | 030704001008 | 通风工程检测、调试 | 1.风管工程量 | 系统 | 1
污水处理区
本页小计
注：为计取规费等的使用，可在表中增设其中：“定额人工费”。
表—08
分部分项工程和单价措施项目清单与计价表
工程名称：暖通 | [5 empty] | 标段：盐城港滨海港区南区液体散货储罐区一期工程 |  |  | 第 44 页 共 50 页
序号 | 项目编码 | 项目名称 | 项目特征描述 | 计量单位 | 工程量 |  | 金额（元）
[7 empty] | 综合单价 | 综合合价 |  | 其中：暂估价
172 | 030108003011 | 边墙式排风机 | 1.名称:边墙式排风机 2.设备位号:EAF-01 3.规格:风量:490m 3 /h，静压：100Pa，配电功率：0.09kW，220V，配带45°防雨罩,防虫网,防护网，配带止回风阀,整机静电环氧喷涂 | 台 | 1
173 | 030108003012 | 边墙式排风机 | 1.名称:边墙式排风机 2.设备位号:EAF-02 3.规格:风量:820m 3 /h，静压：150Pa，配电功率：0.15kW，220V，配带45°防雨罩,防虫网,防护网，配带止回风阀,整机静电环氧喷涂 | 台 | 1
174 | 030108003013 | 边墙式排风机 | 1.名称:边墙式排风机 2.设备位号:EAF-02 3.规格:风量:1200m 3 /h，静压：130Pa，配电功率：0.15kW，220V，配带45°防雨罩,防虫网,防护网，配带止回风阀,整机静电环氧喷涂 | 台 | 2
本页小计
注：为计取规费等的使用，可在表中增设其中：“定额人工费”。
表—08
分部分项工程和单价措施项目清单与计价表
工程名称：暖通 | [5 empty] | 标段：盐城港滨海港区南区液体散货储罐区一期工程 |  |  | 第 45 页 共 50 页
序号 | 项目编码 | 项目名称 | 项目特征描述 | 计量单位 | 工程量 |  | 金额（元）
[7 empty] | 综合单价 | 综合合价 |  | 其中：暂估价
175 | 030704001009 | 通风工程检测、调试 |  | 系统 | 1
泡沫站
176 | 031005005002 | 蒸汽暖风机 | 1.型号、规格:Q=1140m3/h 输出热量:13.5kW电源:0.08kW/220V 电气配电,厂家配控制器 2.参考图集11K406 | 台 | 2
177 | 031003003021 | 焊接法兰阀门 | 1.类型:焊接法兰阀截止阀 2.材质:碳钢 3.规格、压力等级:J41H-16C DN32 | 个 | 4
178 | 031003003022 | 焊接法兰阀门 | 1.类型:减压阀 2.材质:碳钢 3.规格、压力等级:DN32 PN16 | 个 | 1
179 | 031003003023 | 焊接法兰阀门 | 1.类型:汽水分离器 2.材质:碳钢 3.规格、压力等级:DN32 PN16 | 个 | 1
180 | 031003003024 | 焊接法兰阀门 | 1.类型:焊接法兰阀截止阀 2.材质:碳钢 3.规格、压力等级:J41H-16C DN15 | 个 | 1
181 | 031003003025 | 焊接法兰阀门 | 1.类型:Y形过滤器 2.材质:碳钢 3.规格、压力等级:DN32 PN16 | 个 | 3
本页小计
注：为计取规费等的使用，可在表中增设其中：“定额人工费”。
表—08
分部分项工程和单价措施项目清单与计价表
工程名称：暖通 | [5 empty] | 标段：盐城港滨海港区南区液体散货储罐区一期工程 |  |  | 第 46 页 共 50 页
序号 | 项目编码 | 项目名称 | 项目特征描述 | 计量单位 | 工程量 |  | 金额（元）
[7 empty] | 综合单价 | 综合合价 |  | 其中：暂估价
182 | 031003003026 | 焊接法兰阀门 | 1.类型:金属软管 2.材质:碳钢 3.规格、压力等级:DN32 PN16 | 个 | 2
183 | 031003003027 | 焊接法兰阀门 | 1.类型:安全阀 2.材质:碳钢 3.规格、压力等级:DN32 PN16 | 个 | 1
184 | 031003014003 | 蒸汽流量计 | 1.类型:蒸汽流量 2.型号、规格:DN32PN16 3.连接形式:法兰 4.液晶显示屏（智能式）现场显示 | 块 | 1
185 | 030601002003 | 压力仪表 | 1.名称:压力表 2.测量元件:波登管 3.表盘直径:Ø 150 4.压力表弯材质、规格:316L M20 X 1.5,含一次仪表阀 5.其它详见图纸规格书及说明 | 台 | 2
186 | 031003003028 | 焊接法兰阀门 | 1.类型:疏水阀组 2.材质:碳钢 3.规格、压力等级:DN20 PN16 4.含软管、疏水阀、过滤器、止回阀等 | 组 | 2
187 | 031003001003 | 阀门 | 1.类型:自动排气阀 2.型号:ZP-I型 3.规格、压力等级: DN20 PN16 | 个 | 1
本页小计
注：为计取规费等的使用，可在表中增设其中：“定额人工费”。
表—08
分部分项工程和单价措施项目清单与计价表
工程名称：暖通 | [5 empty] | 标段：盐城港滨海港区南区液体散货储罐区一期工程 |  |  | 第 47 页 共 50 页
序号 | 项目编码 | 项目名称 | 项目特征描述 | 计量单位 | 工程量 |  | 金额（元）
[7 empty] | 综合单价 | 综合合价 |  | 其中：暂估价
188 | 031001001006 | 无缝钢管 | 1.名称:热镀锌无缝钢管 2.安装部位:室内 3.介质:热水 4.材质:Q235B+Zn 5.规格、压力等级:DN32 6.连接形式:焊接 7.压力试验及吹、洗设计要求:水压试验、冲洗 8.保温：离心玻璃棉,保温厚度为40mm,保温层外复贴夹筋铝箔 9.含支架、管件 | m | 18
189 | 031001001007 | 无缝钢管 | 1.名称:热镀锌无缝钢管 2.安装部位:室内 3.介质:热水 4.材质:Q235B+Zn 5.规格、压力等级:DN20 6.连接形式:焊接 7.压力试验及吹、洗设计要求:水压试验、冲洗 8.保温：25mm厚离心玻璃棉套管,外绕玻璃丝布 9.含支架、管件 | m | 15
本页小计
注：为计取规费等的使用，可在表中增设其中：“定额人工费”。
表—08
分部分项工程和单价措施项目清单与计价表
工程名称：暖通 | [5 empty] | 标段：盐城港滨海港区南区液体散货储罐区一期工程 |  |  | 第 48 页 共 50 页
序号 | 项目编码 | 项目名称 | 项目特征描述 | 计量单位 | 工程量 |  | 金额（元）
[7 empty] | 综合单价 | 综合合价 |  | 其中：暂估价
190 | 031208002005 | 管道绝热 | 1.绝热材料品种:离心玻璃棉+保温层外复贴夹筋铝箔 2.绝热厚度:40mm 3.管道外径:57以内 | m3 | 0.3
191 | 031208002006 | 管道绝热 | 1.绝热材料品种:离心玻璃棉+外绕玻璃丝布 2.绝热厚度:25mm 3.管道外径:57以内 | m3 | 0.2
192 | 031009001003 | 采暖工程系统调试 |  | 系统 | 1
193 | 03B002 | 系统调试费(第五册 建筑智能化工程) |  | 项 | 1
空压制氮
194 | 030108003014 | 边墙式排风机 | 1.名称:边墙轴流排风机 2.设备位号:EAF01 3.规格:SEF-450 风量:3500m 3 /h，静压：60Pa，配电功率：0.19kW，220V，配带45°防雨罩,防虫网,防护网，配带止回风阀,整机静电环氧喷涂 | 台 | 1
本页小计
注：为计取规费等的使用，可在表中增设其中：“定额人工费”。
表—08
分部分项工程和单价措施项目清单与计价表
工程名称：暖通 | [5 empty] | 标段：盐城港滨海港区南区液体散货储罐区一期工程 |  |  | 第 49 页 共 50 页
序号 | 项目编码 | 项目名称 | 项目特征描述 | 计量单位 | 工程量 |  | 金额（元）
[7 empty] | 综合单价 | 综合合价 |  | 其中：暂估价
195 | 030108006002 | 其他风机 | 1.名称:屋顶无动力通风器 2.型号:风量4000m3/h,喉口口径:800mm，参见国标图集14K117-1《筒形风帽及附件》 3.规格:EAF-01 | 台 | 1
196 | 030704001010 | 通风工程检测、调试 | 1.风管工程量 | 系统 | 1
危废间
197 | 030108001006 | 离心式通风机 | 1.名称:防爆管道离心风机 2.型号:DFS-300EX 防爆等级:IIBT4 风量1600m3/h,风压350Pa,电量0.55kW/380V 3.规格:配带45°防雨罩,防虫网,防护网 配带止回风阀,整机静电环氧喷涂 4.前后带风管软接头 | 台 | 2
198 | 030702001012 | 碳钢通风管道 | 1.材质:镀锌钢板 2.形状:矩形 3.规格:综合 4.板材厚度:0.5mm | m2 | 23
199 | 030703001039 | 碳钢阀门 | 1.名称:手动对开多叶调节阀 2.规格:320×200 | 个 | 2
200 | 030703001040 | 碳钢阀门 | 1.名称:止回阀 2.规格:320×200 | 个 | 2
本页小计
注：为计取规费等的使用，可在表中增设其中：“定额人工费”。
表—08
分部分项工程和单价措施项目清单与计价表
工程名称：暖通 | [5 empty] | 标段：盐城港滨海港区南区液体散货储罐区一期工程 |  |  | 第 50 页 共 50 页
序号 | 项目编码 | 项目名称 | 项目特征描述 | 计量单位 | 工程量 |  | 金额（元）
[7 empty] | 综合单价 | 综合合价 |  | 其中：暂估价
201 | 030703011013 | 铝及铝合金风口、散流器 | 1.名称:单层百叶风口 2.规格:250*200 | 个 | 3
202 | 030704001011 | 通风工程检测、调试 |  | 系统 | 1
分部分项合计
措施项目
203 | 031301017001 | 脚手架搭拆 |  | 项 | 1
单价措施合计
本页小计
合 计
注：为计取规费等的使用，可在表中增设其中：“定额人工费”。
表—08

## 表-11 总价措施项目清单与计价表
总价措施项目清单与计价表
工程名称：暖通 |  |  |  | 标段：盐城港滨海港区南区液体散货储罐区一期工程 |  |  |  | 第 1 页 共 3 页
序号 | 项目编码 | 项目名称 | 计算基础 |  | 费率 (%) | 金额 (元) | 调整 费率 (%) |  | 调整后 金额(元) | 备注
1 | 031302001001 | 安全文明施工费
1.1 | 1.1 | 基本费 | 分部分项合计+技术措施项目合计-分部分项设备费-技术措施项目设备费 |  | 1.5
1.2 | 1.2 | 增加费 | 分部分项合计+技术措施项目合计-分部分项设备费-技术措施项目设备费 |  | 0.36
1.3 | 1.3 | 扬尘污染防治增加费 | 分部分项合计+技术措施项目合计-分部分项设备费-技术措施项目设备费 |  | 0.21
2 | 031302010001 | 按质论价 | 分部分项合计+技术措施项目合计-分部分项设备费-技术措施项目设备费 |  | 0
3 | 031302002001 | 夜间施工 | 分部分项合计+技术措施项目合计-分部分项设备费-技术措施项目设备费
4 | 031302003001 | 非夜间施工照明 | 分部分项合计+技术措施项目合计-分部分项设备费-技术措施项目设备费 | [6 empty] | 在计取非夜间施工照明费时，建筑工程、仿古工程、修缮土建部分仅地下室（地宫）部分可计取；单独装饰、安装工程、园林绿化工程、修缮安装部分仅特殊施工部位内施工项目可计取
5 | 031302004001 | 二次搬运 | 分部分项合计+技术措施项目合计-分部分项设备费-技术措施项目设备费
6 | 031302005001 | 冬雨季施工 | 分部分项合计+技术措施项目合计-分部分项设备费-技术措
编制人（造价人员）： |  |  |  | 复核人（造价工程师）：
表-11
总价措施项目清单与计价表
工程名称：暖通 |  |  |  | 标段：盐城港滨海港区南区液体散货储罐区一期工程 |  |  |  | 第 2 页 共 3 页
序号 | 项目编码 | 项目名称 | 计算基础 |  | 费率 (%) | 金额 (元) | 调整 费率 (%) |  | 调整后 金额(元) | 备注
施项目设备费
7 | 031302006001 | 已完工程及设备保护 | 分部分项合计+技术措施项目合计-分部分项设备费-技术措施项目设备费
8 | 031302008001 | 临时设施 | 分部分项合计+技术措施项目合计-分部分项设备费-技术措施项目设备费
9 | 031302009001 | 赶工措施 | 分部分项合计+技术措施项目合计-分部分项设备费-技术措施项目设备费
10 | 031302011001 | 住宅分户验收 | 分部分项合计+技术措施项目合计-分部分项设备费-技术措施项目设备费 | [6 empty] | 在计取住宅分户验收时，大型土石方工程、桩基工程和地下室部分不计入计费基础
11 | 031302012001 | 建筑工人实名制 | 分部分项合计+技术措施项目合计-分部分项设备费-技术措施项目设备费 | [6 empty] | 建筑工人实名制设备由建筑工人工资专用账户开户银行提供的，建筑工人实名制费用按表中费率乘以0.5系数计取
12 | 031302015001 | 智慧工地费用 | 分部分项合计+技术措施项目合计-分部分项设备费-技术措施项目设备费
13 | 031302013001 | 特殊施工降效 | 分部分项合计+技术措施项目合计-分部分项设备费-技术措施项目设备费
14 | 031302014001 | 协管费 | 分部分项合计+技术措施项目合计-分部分项设备费-技术措施项目设备费
编制人（造价人员）： |  |  |  | 复核人（造价工程师）：
表-11
总价措施项目清单与计价表
工程名称：暖通 |  |  |  | 标段：盐城港滨海港区南区液体散货储罐区一期工程 |  |  |  | 第 3 页 共 3 页
合 计
编制人（造价人员）： |  |  |  | 复核人（造价工程师）：
表-11

## 表-12 其他项目清单与计价汇总表
其他项目清单与计价汇总表
工程名称：暖通 |  | 标段：盐城港滨海港区南区液体散货储罐区一期工程 |  |  | 第 1 页 共 1 页
序号 | 项目名称 |  | 金额（元） | 结算金额（元） |  | 备注
一 | 其他项目
1 | 暂列金额 |  |  |  |  | 明细详见表-12-1
2 | 暂估价
2.1 | 材料(工程设备)暂估价 |  | - |  |  | 明细详见表-12-2
2.2 | 专业工程暂估价 |  |  |  |  | 明细详见表-12-3
3 | 计日工 |  |  |  |  | 明细详见表-12-4
4 | 总承包服务费 |  |  |  |  | 明细详见表-12-5
5 | 索赔与现场签证 |  | - |  |  | 明细详见表-12-6
合 计 | [5 empty] | —
表—12

## 表-12-4 计日工表
计日工表
工程名称：暖通 |  |  |  |  | 标段：盐城港滨海港区南区液体散货储罐区一期工程 |  | 第 1 页 共 1 页
编号 | 项目名称 | 单位 | 暂定数量 | 实际数量 |  | 综合单价(元) |  | 合价（元）
[8 empty] | 暂定 | 实际
1 | 人工
1.1
人工小计
2 | 材料
2.1
材料小计
3 | 机械
3.1
机械小计
4 | 企业管理费和利润
4.1
企业管理费和利润小计
总计
表—12—4

## 表-13 规费、税金项目清单与计价表
规费、税金项目清单与计价表
工程名称：暖通 |  |  | 标段：盐城港滨海港区南区液体散货储罐区一期工程 |  | 第 1 页 共 1 页
序号 | 项目名称 | 计算基础 |  | 计算基数 |  | 计算费率(%) | 金额(元)
1 | 规费 | 社会保险费+住房公积金+环境保护税
1.1 | 社会保险费 | 分部分项工程+措施项目+其他项目-分部分项设备费-技术措施项目设备费 |  |  |  | 2.4
1.2 | 住房公积金 | 分部分项工程+措施项目+其他项目-分部分项设备费-技术措施项目设备费 |  |  |  | 0.42
1.3 | 环境保护税 | 分部分项工程+措施项目+其他项目-分部分项设备费-技术措施项目设备费 |  |  |  | 0.1
2 | 税金 | 分部分项工程+措施项目+其他项目+规费-(甲供材料费+甲供主材费+甲供设备费)/1.01 |  |  |  | 9
合 计
表—13