## 表-08 分部分项工程和单价措施项目清单与计价表
分部分项工程和单价措施项目清单与计价表
工程名称：给排水 | [5 empty] | 标段：盐城港滨海港区南区液体散货储罐区一期工程 |  |  | 第 1 页 共 120 页
序号 | 项目编码 | 项目名称 | 项目特征描述 | 计量单位 | 工程量 |  | 金额（元）
[7 empty] | 综合单价 | 综合合价 |  | 其中：暂估价
| 一 | 总变电站给排水
雨水系统
1 | 031001006001 | 塑料管 | 1.安装部位:室外地埋管 2.介质:雨水 3.材质、规格:PVC-U双壁波纹管 De315 4.连接形式:胶圈承插连接 5.压力试验及吹、洗设计要求:闭水试验 6.做法:参见图集图集DBJT08-123-2016 7.备注:具体做法详见施工图 | m | 57
2 | 031001006002 | 塑料管(UPVC-U) | 1.安装部位:室内 2.介质:雨水 3.材质、规格:硬质聚氯乙烯排水管 PVC-U 排水管 DN100 4.连接形式:承插橡胶密封 | m | 28
3 | 031004014001 | 给、排水附(配)件 | 1.名称:检查口 2.材质:HDPE 3.型号、规格:De110 | 个 | 4
4 | 031004014002 | 给、排水附(配)件 | 1.名称:侧墙式雨水斗 2.材质:Q235A 3.型号、规格:De110 4.安装详见:参考图集09S302-36 | 个 | 12
本页小计
注：为计取规费等的使用，可在表中增设其中：“定额人工费”。
表—08
分部分项工程和单价措施项目清单与计价表
工程名称：给排水 | [5 empty] | 标段：盐城港滨海港区南区液体散货储罐区一期工程 |  |  | 第 2 页 共 120 页
序号 | 项目编码 | 项目名称 | 项目特征描述 | 计量单位 | 工程量 |  | 金额（元）
[7 empty] | 综合单价 | 综合合价 |  | 其中：暂估价
5 | 040205001001 | 检查井 | 1.名称:检查井 2.材料品种:钢筋混凝土 3.规格尺寸:700*700 4.做法参见:20S515-328 5.备注:含挖填土 | 座 | 6
6 | 010101003001 | 挖填沟槽土方 | 1.土壤类别:一、二类土 2.挖土深度:1.2m 内 | m3 | 76.28
7 | 010103001001 | 回填方 | 1.名称:埋地管道中粗砂回填 2.填方材料品种:中粗砂 3.具体详见施工图 | m3 | 26.33
8 | 040305001001 | 垫层 | 1.材料品种、规格:碎石或砂砾石垫层 2.厚度:150mm | m3 | 3.85
9 | 040103002001 | 余方弃置 | 1、废弃料品种:原土 2、运距:5Km内 | m3 | 42.69
灭火系统
10 | 030901013001 | 灭火器 | 1.名称:手提式磷酸铵盐干粉灭火器 2.规格、型号:MF/ABC8 3.备注:含灭火器箱 | 具 | 6
11 | 030901013002 | 灭火器 | 1.名称:无金属喇叭管喷筒的二氧化碳灭火器 2.规格、型号:MT7 3.备注:含灭火器箱 | 具 | 12
本页小计
注：为计取规费等的使用，可在表中增设其中：“定额人工费”。
表—08
分部分项工程和单价措施项目清单与计价表
工程名称：给排水 | [5 empty] | 标段：盐城港滨海港区南区液体散货储罐区一期工程 |  |  | 第 3 页 共 120 页
序号 | 项目编码 | 项目名称 | 项目特征描述 | 计量单位 | 工程量 |  | 金额（元）
[7 empty] | 综合单价 | 综合合价 |  | 其中：暂估价
土石方工程
12 | 010101003002 | 挖沟槽土方 | 1.土壤类别:施工单位勘察现场自行考虑 2.土质不区分干土、湿土、淤泥质土等，投标单位自行踏勘现场，综合考虑报价 3.挖土深度:依据设计图纸及原始场地标高 4.开挖过程中注意做好地上地下管线，邻近构筑物的保护，该部分报价计入综合单价，不另计。 5.其他详见图纸 | m3 | 61.56
本页小计
注：为计取规费等的使用，可在表中增设其中：“定额人工费”。
表—08
分部分项工程和单价措施项目清单与计价表
工程名称：给排水 | [5 empty] | 标段：盐城港滨海港区南区液体散货储罐区一期工程 |  |  | 第 4 页 共 120 页
序号 | 项目编码 | 项目名称 | 项目特征描述 | 计量单位 | 工程量 |  | 金额（元）
[7 empty] | 综合单价 | 综合合价 |  | 其中：暂估价
13 | 010103001002 | 回填方 | 1.密实度要求:回填土应分层压实,每层厚度不应大于250(人工夯实)、300(机械实)压实系数不小于0.94,回填应均匀对称进行 2.填方材料品种:回填材料应采用粘性士或灰士，其中不得含石块、碎砖、灰渣、有机杂物以及冻土。 3.填方粒径要求:投标人综合考虑，满足规范及设计要求 4.填方来源、运距:投标单位自行考虑 5.碾压沉降、二次反开挖等工程量综合考虑在报价内，结算时不另计算，其余详见图纸设计、规范及图集要求 | m3 | 11.54
14 | 010103001003 | 回填方 | 1.名称:埋地管道中粗砂回填 2.填方材料品种:中粗砂 3.具体详见施工图 | m3 | 42.32
15 | 040305001002 | 垫层 | 1.材料品种、规格:碎石或砂砾石垫层 2.厚度:150mm | m3 | 7.7
本页小计
注：为计取规费等的使用，可在表中增设其中：“定额人工费”。
表—08
分部分项工程和单价措施项目清单与计价表
工程名称：给排水 | [5 empty] | 标段：盐城港滨海港区南区液体散货储罐区一期工程 |  |  | 第 5 页 共 120 页
序号 | 项目编码 | 项目名称 | 项目特征描述 | 计量单位 | 工程量 |  | 金额（元）
[7 empty] | 综合单价 | 综合合价 |  | 其中：暂估价
16 | 010103002001 | 余方弃置 | 1.废弃料品种:场内平衡后废弃土方 2.运距:投标自行考虑 | m3 | 50.02
| 二 | 办公楼给排水
1、生活给水
17 | 031001007001 | 复合管 | 1.名称:钢骨架聚乙烯塑料复合管 2.材质:复合管 3.规格:DN80 PN10 4.连接形式:电热熔连接 5.压力试验、吹扫设计要求:水冲洗 6.备注:含管件 | m | 26
18 | 031001007002 | 复合管 | 1.名称:钢骨架聚乙烯塑料复合管 2.材质:复合管 3.规格:DN50 PN10 4.连接形式:电热熔连接 5.压力试验、吹扫设计要求:水冲洗 6.备注:含管件 | m | 25
本页小计
注：为计取规费等的使用，可在表中增设其中：“定额人工费”。
表—08
分部分项工程和单价措施项目清单与计价表
工程名称：给排水 | [5 empty] | 标段：盐城港滨海港区南区液体散货储罐区一期工程 |  |  | 第 6 页 共 120 页
序号 | 项目编码 | 项目名称 | 项目特征描述 | 计量单位 | 工程量 |  | 金额（元）
[7 empty] | 综合单价 | 综合合价 |  | 其中：暂估价
19 | 031001006003 | 塑料管 | 1.名称:PPR塑料管 2.安装部位:室内 3.介质:水 4.材质、规格: S5级 PPR塑料管 DN50 5.连接形式:热熔连接 6.压力试验及吹、洗设计要求:水压试验、水冲洗 7.备注:含管件 | m | 55
20 | 031001006004 | 塑料管 | 1.名称:PPR塑料管 2.安装部位:室内 3.介质:水 4.材质、规格:PPR塑料管 DN25 5.管道公称压力:S5系列 PN1.0MPa 6.连接形式:热熔连接 7.压力试验及吹、洗设计要求:水压试验、水冲洗 8.备注:含管件 | m | 38
本页小计
注：为计取规费等的使用，可在表中增设其中：“定额人工费”。
表—08
分部分项工程和单价措施项目清单与计价表
工程名称：给排水 | [5 empty] | 标段：盐城港滨海港区南区液体散货储罐区一期工程 |  |  | 第 7 页 共 120 页
序号 | 项目编码 | 项目名称 | 项目特征描述 | 计量单位 | 工程量 |  | 金额（元）
[7 empty] | 综合单价 | 综合合价 |  | 其中：暂估价
21 | 031001006005 | 塑料管 | 1.名称:PPR塑料管 2.安装部位:室内 3.介质:水 4.材质、规格:PPR塑料管 DN15 5.管道公称压力:S5系列 6.连接形式:热熔连接 7.压力试验及吹、洗设计要求:水压试验、水冲洗 8.备注:含管件 | m | 57
22 | 031003001001 | 螺纹阀门 | 1.类型:球阀 2.规格、压力等级:DN50 3.连接形式:螺纹连接 | 个 | 9
23 | 031003001002 | 螺纹阀门 | 1.类型:止回阀 2.规格、压力等级:DN50 3.连接形式:螺纹连接 | 个 | 3
24 | 031003001003 | 螺纹阀门 | 1.类型:自动排气阀 2.规格、压力等级:DN25 PN16 CARX-0025 3.配套截止阀 4.01SS105-36 | 个 | 3
25 | 031003001004 | 螺纹阀门 | 1.类型:可调式减压阀 (带前后压力表) 2.规格、压力等级:DN50 3.连接形式:丝接 | 个 | 2
本页小计
注：为计取规费等的使用，可在表中增设其中：“定额人工费”。
表—08
分部分项工程和单价措施项目清单与计价表
工程名称：给排水 | [5 empty] | 标段：盐城港滨海港区南区液体散货储罐区一期工程 |  |  | 第 8 页 共 120 页
序号 | 项目编码 | 项目名称 | 项目特征描述 | 计量单位 | 工程量 |  | 金额（元）
[7 empty] | 综合单价 | 综合合价 |  | 其中：暂估价
26 | 031004003001 | 洗脸盆 | 1.名称:单柄单孔龙头台上式洗脸盆 2.材质:陶瓷 3.规格、类型:台式 4.附件名称、数量:含五金配件等全套附件 5.安装方式:安装详见09S304-38 | 组 | 12
27 | 031004006001 | 大便器 | 1.名称:自闭式冲洗阀蹲式大便器 2.材质:陶瓷 3.附件名称、数量:带五金配件含配套自闭式冲洗阀、三通、角阀等相关配件等全套配件 4.安装详见:安装做法详 09S304-87 5.具体详见施工图 | 组 | 15
28 | 031004006002 | 大便器 | 1.名称: 分体式下排水座便器 2.材质:陶瓷 3.附件名称、数量:带五金配件含配套自闭式冲洗阀、三通、角阀等相关配件等全套配件 4.安装详见:安装做法详 09S304-66 5.具体详见施工图 | 组 | 2
本页小计
注：为计取规费等的使用，可在表中增设其中：“定额人工费”。
表—08
分部分项工程和单价措施项目清单与计价表
工程名称：给排水 | [5 empty] | 标段：盐城港滨海港区南区液体散货储罐区一期工程 |  |  | 第 9 页 共 120 页
序号 | 项目编码 | 项目名称 | 项目特征描述 | 计量单位 | 工程量 |  | 金额（元）
[7 empty] | 综合单价 | 综合合价 |  | 其中：暂估价
29 | 031004007001 | 小便器 | 1.名称:自闭式冲洗阀斗式小便器 2.材质:陶瓷 3.附件名称、数量:带五金配件含配套自闭式冲洗阀、三通、角阀、感应器等相关配件等全套配件 4.备注:安装详见09S304-98 5.具体详见施工图 | 组 | 12
30 | 031004004001 | 洗涤盆 | 1.名称:洗涤盆 2.组装形式:安装做法详 09S304 3.附件名称、数量:含五金配件、水龙头等附件 4.具体详见图纸 | 组 | 1
31 | 031004014003 | 给、排水附(配)件 | 1.名称:检查口 2.材质:HDPE 3.型号、规格:De110 | 个 | 4
32 | 031004014004 | 给、排水附(配)件 | 1.名称:清扫口 2.型号、规格:DN100 3.安装方式:04S301-13 | 个 | 9
33 | 031002003001 | 套管 | 1.名称、类型:刚性防水套管 2.材质:钢 3.规格:DN100 4.填料材质:阻燃密实材料和防水油膏填实 | 个 | 2
本页小计
注：为计取规费等的使用，可在表中增设其中：“定额人工费”。
表—08
分部分项工程和单价措施项目清单与计价表
工程名称：给排水 | [5 empty] | 标段：盐城港滨海港区南区液体散货储罐区一期工程 |  |  | 第 10 页 共 120 页
序号 | 项目编码 | 项目名称 | 项目特征描述 | 计量单位 | 工程量 |  | 金额（元）
[7 empty] | 综合单价 | 综合合价 |  | 其中：暂估价
34 | 031002003002 | 套管 | 1.名称、类型:一般钢套管 2.材质:钢 3.规格:DN125 4.填料材质:阻燃密实材料和防水油膏填实 | 个 | 10
2、生活污水
35 | 031001006006 | 塑料管 | 1.名称: HDPE管 2.安装部位:室外地埋管 3.介质:雨水 4.材质、规格:高密度聚乙烯缠绕结构壁管 HDPE DN200 环刚度8级 5.连接形式:胶圈承插连接 6.备注:具体做法详见施工图 | m | 76
36 | 031001006007 | 塑料管(UPVC-U) | 1.安装部位:室内 2.介质:污水 3.材质、规格:PVC-U排水管 DN100 4.连接形式:承插橡胶密封 | m | 140
37 | 031001006008 | 塑料管(UPVC) | 1.安装部位:室内 2.介质:污水 3.材质、规格:硬质聚氨乙烯排水管PVC-U De50 4.连接形式:承插橡胶密封连接 | m | 47
本页小计
注：为计取规费等的使用，可在表中增设其中：“定额人工费”。
表—08
分部分项工程和单价措施项目清单与计价表
工程名称：给排水 | [5 empty] | 标段：盐城港滨海港区南区液体散货储罐区一期工程 |  |  | 第 11 页 共 120 页
序号 | 项目编码 | 项目名称 | 项目特征描述 | 计量单位 | 工程量 |  | 金额（元）
[7 empty] | 综合单价 | 综合合价 |  | 其中：暂估价
38 | 031004014005 | 给、排水附(配)件 | 1.名称:直通式地漏 2.型号、规格:DN50 3.安装方式:参加04S304-23 | 个 | 9
39 | 040504002001 | 混凝土井 | 1.名称:圆形混凝土污水检查井 Φ1000 2.垫层、基础材质及厚度:砼垫层 C15 3.混凝土强度等级:C30 4.盖板材质、规格:预制钢筋砼盖板 5.井盖、井圈材质及规格:Φ700或Φ800砼井盖 6.防渗、防水要求:M10防水水泥砂浆 7.做法参见：20S515-30 8.备注:含挖填土 | 座 | 3
40 | 010507006001 | 化粪池、检查井 | 1.名称:化粪池 G1-2 2.有效容积:2m³ 3.具体做法参见:图集22S702-20 4.含挖填土 | 座 | 1
41 | 010507006002 | 隔油池 | 1.名称:隔油池 2.型号:GG-2.2S 3.含挖填土 4.具体做法参见:04S519-56 | 座 | 1
本页小计
注：为计取规费等的使用，可在表中增设其中：“定额人工费”。
表—08
分部分项工程和单价措施项目清单与计价表
工程名称：给排水 | [5 empty] | 标段：盐城港滨海港区南区液体散货储罐区一期工程 |  |  | 第 12 页 共 120 页
序号 | 项目编码 | 项目名称 | 项目特征描述 | 计量单位 | 工程量 |  | 金额（元）
[7 empty] | 综合单价 | 综合合价 |  | 其中：暂估价
42 | 031002003003 | 套管 | 1.名称、类型:刚性防水套管 2.材质:钢 3.规格:DN100 4.填料材质:阻燃密实材料和防水油膏填实 | 个 | 2
43 | 031002003004 | 套管 | 1.名称、类型:一般钢套管 2.材质:钢 3.规格:DN150 4.填料材质:阻燃密实材料和防水油膏填实 | 个 | 10
3、消防给水
44 | 030901002001 | 消火栓钢管 | 1.安装部位:室内 2.材质、规格:内外热浸锌无缝钢管 DN150 3.管道公称压力:1.6MPa 4.连接形式:卡箍或法兰连接 5.钢管镀锌设计要求:国标 6.压力试验及冲洗设计要求:水压试验、水冲洗 7.防腐及油漆:刷红丹防锈漆二道,调和漆二道 8.含管件 | m | 76
本页小计
注：为计取规费等的使用，可在表中增设其中：“定额人工费”。
表—08
分部分项工程和单价措施项目清单与计价表
工程名称：给排水 | [5 empty] | 标段：盐城港滨海港区南区液体散货储罐区一期工程 |  |  | 第 13 页 共 120 页
序号 | 项目编码 | 项目名称 | 项目特征描述 | 计量单位 | 工程量 |  | 金额（元）
[7 empty] | 综合单价 | 综合合价 |  | 其中：暂估价
45 | 030901002002 | 消火栓钢管 | 1.安装部位:室内 2.材质、规格:内外热浸锌无缝钢管 DN65 3.管道公称压力:1.6MPa 4.连接形式:卡箍或法兰连接 5.钢管镀锌设计要求:国标 6.压力试验及冲洗设计要求:水压试验、水冲洗 7.防腐及油漆:刷红丹防锈漆二道,调和漆二道 8.备注:含管件 | m | 140
46 | 030901002003 | 消火栓钢管 | 1.安装部位:室内 2.材质、规格:内外热浸锌无缝钢管 DN25 3.管道公称压力:1.6MPa 4.连接形式:螺纹连接 5.钢管镀锌设计要求:国标 6.压力试验及冲洗设计要求:水压试验、水冲洗 7.防腐及油漆:刷红丹防锈漆二道,调和漆二道 8.备注:含管件 | m | 0.7
47 | 031002001001 | 管道支架 | 1.名称:管道支架 2.材质:型钢 | kg | 523.15
本页小计
注：为计取规费等的使用，可在表中增设其中：“定额人工费”。
表—08
分部分项工程和单价措施项目清单与计价表
工程名称：给排水 | [5 empty] | 标段：盐城港滨海港区南区液体散货储罐区一期工程 |  |  | 第 14 页 共 120 页
序号 | 项目编码 | 项目名称 | 项目特征描述 | 计量单位 | 工程量 |  | 金额（元）
[7 empty] | 综合单价 | 综合合价 |  | 其中：暂估价
48 | 031201003001 | 金属结构刷油 | 1.除锈级别:手工除锈 2.油漆品种:红丹防锈漆，银粉漆 3.涂刷遍数、漆膜厚度:2遍 | kg | 523.15
49 | 031003003001 | 焊接法兰阀门 | 1.类型:蝶阀 2.规格、压力等级:DN150 D341X-16Q | 个 | 10
50 | 031003001005 | 螺纹阀门 | 1.类型:自动排气阀 2.规格、压力等级:DN25 PN16 ARSX-0025 3.配套截止阀 4.01SS105-36 | 个 | 1
51 | 030901010001 | 室内消火栓 | 1.名称:乙型单栓室内消火栓 2.安装方式:暗装 3.型号、规格:DN65 4.消火栓箱:800X650X240 SG24A65-J 5.附件材质、规格:减压稳压型消火栓水枪(直流-喷雾水枪)水带 6.安装固定图参见15S202-9 | 套 | 9
本页小计
注：为计取规费等的使用，可在表中增设其中：“定额人工费”。
表—08
分部分项工程和单价措施项目清单与计价表
工程名称：给排水 | [5 empty] | 标段：盐城港滨海港区南区液体散货储罐区一期工程 |  |  | 第 15 页 共 120 页
序号 | 项目编码 | 项目名称 | 项目特征描述 | 计量单位 | 工程量 |  | 金额（元）
[7 empty] | 综合单价 | 综合合价 |  | 其中：暂估价
52 | 030901010002 | 室内消火栓 | 1.名称:试验用消火栓箱 2.安装方式:暗装 3.型号、规格:DN65 4.消火栓箱:800X650X240 SG24A65-J 5.附件材质、规格:减压稳压型消火栓水枪(直流-喷雾水枪)水带 6.安装固定图参见15S202-9 | 套 | 1
53 | 031002003005 | 套管 | 1.名称、类型:一般钢套管 2.材质:钢 3.规格:DN150 4.填料材质:阻燃密实材料和防水油膏填实 | 个 | 11
54 | 031002003006 | 套管 | 1.名称、类型:刚性防水套管 2.材质:钢 3.规格:DN25 4.填料材质:阻燃密实材料和防水油膏填实 | 个 | 1
55 | 010101003003 | 挖填沟槽土方 | 1.土壤类别:一、二类土 2.挖土深度:1.5m 内 | m3 | 3.38
4、雨水系统
本页小计
注：为计取规费等的使用，可在表中增设其中：“定额人工费”。
表—08
分部分项工程和单价措施项目清单与计价表
工程名称：给排水 | [5 empty] | 标段：盐城港滨海港区南区液体散货储罐区一期工程 |  |  | 第 16 页 共 120 页
序号 | 项目编码 | 项目名称 | 项目特征描述 | 计量单位 | 工程量 |  | 金额（元）
[7 empty] | 综合单价 | 综合合价 |  | 其中：暂估价
56 | 031001006009 | 塑料管 | 1.名称: HDPE管 2.安装部位:室外地埋管 3.介质:雨水 4.材质、规格:高密度聚乙烯缠绕结构壁管 HDPE DN200 环刚度8级 5.连接形式:承插橡胶连接 6.闭水试验 7.备注:具体做法详见施工图 | m | 79
57 | 031001006010 | 塑料管(UPVC-U) | 1.安装部位:室内 2.介质:雨水 3.材质、规格:硬质聚氯乙烯排水管 PVC-U 排水管 DN100 4.连接形式:承插橡胶密封 | m | 105
58 | 031004014006 | 给、排水附(配)件 | 1.名称:检查口 2.材质:HDPE 3.型号、规格:De110 | 个 | 8
59 | 031004014007 | 给、排水附(配)件 | 1.名称:侧墙式雨水斗 2.材质:Q235A 3.型号、规格:De110 4.安装详见:参考图集09S302-36 | 个 | 6
60 | 031004014008 | 给、排水附(配)件 | 1.名称:雨水斗 2.型号、规格:De110 | 个 | 2
本页小计
注：为计取规费等的使用，可在表中增设其中：“定额人工费”。
表—08
分部分项工程和单价措施项目清单与计价表
工程名称：给排水 | [5 empty] | 标段：盐城港滨海港区南区液体散货储罐区一期工程 |  |  | 第 17 页 共 120 页
序号 | 项目编码 | 项目名称 | 项目特征描述 | 计量单位 | 工程量 |  | 金额（元）
[7 empty] | 综合单价 | 综合合价 |  | 其中：暂估价
61 | 040205001002 | 检查井 | 1.名称:检查井 2.材料品种:钢筋混凝土 3.规格尺寸:700*700 4.做法参见:20S515-328 5.备注:含挖填土 | 座 | 6
62 | 031002003007 | 套管 | 1.名称、类型:一般钢套管 2.材质:钢 3.规格:DN200 4.填料材质:阻燃密实材料和防水油膏填实 | 个 | 11
5、灭火器
63 | 030901013003 | 灭火器 | 1.名称:手提式磷酸铵盐干粉灭火器 2.规格、型号:MF/ABC6 3.备注:含灭火器箱 | 具 | 6
64 | 030901013004 | 灭火器 | 1.名称:无金属喇叭管喷筒的二氧化碳灭火器 2.规格、型号:MT7 3.备注:含灭火器箱 | 具 | 12
6、土石方工程
本页小计
注：为计取规费等的使用，可在表中增设其中：“定额人工费”。
表—08
分部分项工程和单价措施项目清单与计价表
工程名称：给排水 | [5 empty] | 标段：盐城港滨海港区南区液体散货储罐区一期工程 |  |  | 第 18 页 共 120 页
序号 | 项目编码 | 项目名称 | 项目特征描述 | 计量单位 | 工程量 |  | 金额（元）
[7 empty] | 综合单价 | 综合合价 |  | 其中：暂估价
65 | 010101003004 | 挖沟槽土方 | 1.土壤类别:施工单位勘察现场自行考虑 2.土质不区分干土、湿土、淤泥质土等，投标单位自行踏勘现场，综合考虑报价 3.挖土深度:依据设计图纸及原始场地标高 4.开挖过程中注意做好地上地下管线，邻近构筑物的保护，该部分报价计入综合单价，不另计。 5.其他详见图纸 | m3 | 199.5
本页小计
注：为计取规费等的使用，可在表中增设其中：“定额人工费”。
表—08
分部分项工程和单价措施项目清单与计价表
工程名称：给排水 | [5 empty] | 标段：盐城港滨海港区南区液体散货储罐区一期工程 |  |  | 第 19 页 共 120 页
序号 | 项目编码 | 项目名称 | 项目特征描述 | 计量单位 | 工程量 |  | 金额（元）
[7 empty] | 综合单价 | 综合合价 |  | 其中：暂估价
66 | 010103001004 | 回填方 | 1.密实度要求:回填土应分层压实,每层厚度不应大于250(人工夯实)、300(机械实)压实系数不小于0.94,回填应均匀对称进行 2.填方材料品种:回填材料应采用粘性士或灰士，其中不得含石块、碎砖、灰渣、有机杂物以及冻土。 3.填方粒径要求:投标人综合考虑，满足规范及设计要求 4.填方来源、运距:投标单位自行考虑 5.碾压沉降、二次反开挖等工程量综合考虑在报价内，结算时不另计算，其余详见图纸设计、规范及图集要求 | m3 | 94.63
67 | 010103001005 | 回填方 | 1.名称:埋地管道中粗砂回填 2.填方材料品种:中粗砂 3.具体详见施工图 | m3 | 78.62
68 | 040305001003 | 垫层 | 1.材料品种、规格:碎石或砂砾石垫层 2.厚度:150mm | m3 | 23.25
本页小计
注：为计取规费等的使用，可在表中增设其中：“定额人工费”。
表—08
分部分项工程和单价措施项目清单与计价表
工程名称：给排水 | [5 empty] | 标段：盐城港滨海港区南区液体散货储罐区一期工程 |  |  | 第 20 页 共 120 页
序号 | 项目编码 | 项目名称 | 项目特征描述 | 计量单位 | 工程量 |  | 金额（元）
[7 empty] | 综合单价 | 综合合价 |  | 其中：暂估价
69 | 010103002002 | 余方弃置 | 1.废弃料品种:场内平衡后废弃土方 2.运距:投标自行考虑 | m3 | 73.87
| 三 | 消防泵房给排水
1、消防泵房/消防水池
70 | 030901002004 | 消火栓钢管 | 1.名称:内外热浸锌无缝钢管 2.安装部位:室内 3.介质:水 4.规格、压力等级:D530*9 PN16 5.连接形式:卡箍或法兰连接 6.压力试验及吹、洗设计要求:水冲洗 7.管道标准:GB/T8163-2018 8.防腐及油漆:红丹防锈漆二道,调和漆二道 9.含管件 | m | 60
本页小计
注：为计取规费等的使用，可在表中增设其中：“定额人工费”。
表—08
分部分项工程和单价措施项目清单与计价表
工程名称：给排水 | [5 empty] | 标段：盐城港滨海港区南区液体散货储罐区一期工程 |  |  | 第 21 页 共 120 页
序号 | 项目编码 | 项目名称 | 项目特征描述 | 计量单位 | 工程量 |  | 金额（元）
[7 empty] | 综合单价 | 综合合价 |  | 其中：暂估价
71 | 030901002005 | 消火栓钢管 | 1.安装部位:室内 2.材质、规格:内外热浸锌无缝钢管 D426X9 3.管道公称压力:1.6MPa 4.连接形式:卡箍或法兰连接 5.钢管镀锌设计要求:国标 6.压力试验及冲洗设计要求:水压试验、水冲洗 7.防腐及油漆:刷红丹防锈漆二道,调和漆二道 8.备注:含管件 | m | 120
72 | 030901002006 | 消火栓钢管 | 1.安装部位:室内 2.材质、规格:内外热浸锌无缝钢管 D325*8 3.管道公称压力:1.6MPa 4.连接形式:卡箍或法兰连接 5.钢管镀锌设计要求:国标 6.压力试验及冲洗设计要求:水压试验、水冲洗 7.防腐及油漆:刷红丹防锈漆二道,调和漆二道 8.备注:含管件 | m | 40
本页小计
注：为计取规费等的使用，可在表中增设其中：“定额人工费”。
表—08
分部分项工程和单价措施项目清单与计价表
工程名称：给排水 | [5 empty] | 标段：盐城港滨海港区南区液体散货储罐区一期工程 |  |  | 第 22 页 共 120 页
序号 | 项目编码 | 项目名称 | 项目特征描述 | 计量单位 | 工程量 |  | 金额（元）
[7 empty] | 综合单价 | 综合合价 |  | 其中：暂估价
73 | 030901002007 | 消火栓钢管 | 1.安装部位:室内 2.材质、规格:内外热浸锌无缝钢管 D159X4 PN16 3.管道公称压力:1.6MPa 4.连接形式:卡箍或法兰连接 5.钢管镀锌设计要求:国标 6.压力试验及冲洗设计要求:水压试验、水冲洗 7.防腐及油漆:刷红丹防锈漆二道,调和漆二道 8.含管件 | m | 5
74 | 030901002008 | 消火栓钢管 | 1.安装部位:室内 2.材质、规格:内外热浸锌无缝钢管 D89X4 PN16 3.管道公称压力:1.6MPa 4.连接形式:卡箍或法兰连接 5.钢管镀锌设计要求:国标 6.压力试验及冲洗设计要求:水压试验、水冲洗 7.防腐及油漆:刷红丹防锈漆二道,调和漆二道 8.含管件 | m | 15
本页小计
注：为计取规费等的使用，可在表中增设其中：“定额人工费”。
表—08
分部分项工程和单价措施项目清单与计价表
工程名称：给排水 | [5 empty] | 标段：盐城港滨海港区南区液体散货储罐区一期工程 |  |  | 第 23 页 共 120 页
序号 | 项目编码 | 项目名称 | 项目特征描述 | 计量单位 | 工程量 |  | 金额（元）
[7 empty] | 综合单价 | 综合合价 |  | 其中：暂估价
75 | 030901002009 | 消火栓钢管 | 1.安装部位:室内 2.材质、规格:内外热浸锌无缝钢管 D76X4 PN16 3.管道公称压力:1.6MPa 4.连接形式:卡箍或法兰连接 5.钢管镀锌设计要求:国标 6.压力试验及冲洗设计要求:水压试验、水冲洗 7.防腐及油漆:刷红丹防锈漆二道,调和漆二道 8.备注:含管件 | m | 50
76 | 031002001002 | 管道支架 | 1.名称:管道支架 2.材质:型钢 | kg | 702.38
77 | 031201003002 | 金属结构刷油 | 1.除锈级别:手工除锈 2.油漆品种:红丹防锈漆，银粉漆 3.涂刷遍数、漆膜厚度:2遍 | kg | 702.38
78 | 031003003002 | 焊接法兰阀门 | 1.名称:电动闸阀 2.类型:Z941H-16Q 3.材质:球墨铸铁 4.规格、压力等级:DN500 PN16 5.连接形式:法兰 6.配套法兰、螺栓、螺母、垫片等 | 个 | 4
本页小计
注：为计取规费等的使用，可在表中增设其中：“定额人工费”。
表—08
分部分项工程和单价措施项目清单与计价表
工程名称：给排水 | [5 empty] | 标段：盐城港滨海港区南区液体散货储罐区一期工程 |  |  | 第 24 页 共 120 页
序号 | 项目编码 | 项目名称 | 项目特征描述 | 计量单位 | 工程量 |  | 金额（元）
[7 empty] | 综合单价 | 综合合价 |  | 其中：暂估价
79 | 031003003003 | 焊接法兰阀门 | 1.名称:电动闸阀 2.类型:D943H-16Q 3.材质:球墨铸铁 4.规格、压力等级:DN400 PN16 5.连接形式:法兰 6.配套法兰、螺栓、螺母、垫片等 | 个 | 4
80 | 031003003004 | 焊接法兰阀门 | 1.名称:电动蝶阀 2.类型:D943H-16Q 3.材质:球墨铸铁 4.规格、压力等级:DN65 PN16 5.连接形式:法兰 6.配套法兰、螺栓、螺母、垫片等 | 个 | 4
81 | 031003003005 | 焊接法兰阀门 | 1.名称:蝶阀(带可靠锁定装置) 2.类型:D341X-16Q 3.材质:球墨铸铁 4.规格、压力等级:DN300 PN16 5.连接形式:法兰 6.配套法兰、螺栓、螺母、垫片等 | 个 | 8
本页小计
注：为计取规费等的使用，可在表中增设其中：“定额人工费”。
表—08
分部分项工程和单价措施项目清单与计价表
工程名称：给排水 | [5 empty] | 标段：盐城港滨海港区南区液体散货储罐区一期工程 |  |  | 第 25 页 共 120 页
序号 | 项目编码 | 项目名称 | 项目特征描述 | 计量单位 | 工程量 |  | 金额（元）
[7 empty] | 综合单价 | 综合合价 |  | 其中：暂估价
82 | 031003003006 | 焊接法兰阀门 | 1.名称:蝶阀(带可靠锁定装置) 2.类型:D341X-16Q 3.材质:球墨铸铁 4.规格、压力等级:DN65 PN16 5.连接形式:法兰 6.配套法兰、螺栓、螺母、垫片等 | 个 | 3
83 | 031003003007 | 焊接法兰阀门 | 1.名称:明杆闸阀 2.类型:Z41H-16Q 3.材质:球墨铸铁 4.规格、压力等级:DN80 PN16 5.连接形式:法兰 6.配套法兰、螺栓、螺母、垫片等 | 个 | 2
84 | 031003003008 | 焊接法兰阀门 | 1.名称:泄压阀 2.类型:AX742X-16C 3.规格、压力等级:DN400 PN25 4.连接形式:法兰 5.配套法兰、螺栓、螺母、垫片等 | 个 | 1
本页小计
注：为计取规费等的使用，可在表中增设其中：“定额人工费”。
表—08
分部分项工程和单价措施项目清单与计价表
工程名称：给排水 | [5 empty] | 标段：盐城港滨海港区南区液体散货储罐区一期工程 |  |  | 第 26 页 共 120 页
序号 | 项目编码 | 项目名称 | 项目特征描述 | 计量单位 | 工程量 |  | 金额（元）
[7 empty] | 综合单价 | 综合合价 |  | 其中：暂估价
85 | 031003003009 | 焊接法兰阀门 | 1.名称:压力检测装置 2.规格、压力等级:DN400 PN16 3.连接形式:法兰 4.配套法兰、螺栓、螺母、垫片等 | 个 | 1
86 | 031003003010 | 焊接法兰阀门 | 1.名称:流量检测装置 2.规格、压力等级:DN400 PN16 3.连接形式:法兰 4.配套法兰、螺栓、螺母、垫片等 | 个 | 1
87 | 031003003011 | 焊接法兰阀门 | 1.名称:调节阀 2.规格、压力等级:DN400 PN16 3.连接形式:法兰 4.配套法兰、螺栓、螺母、垫片等 | 个 | 1
88 | 031003003012 | 焊接法兰阀门 | 1.名称:管道过滤器 2.类型:SRY80-16-F/6C 3.规格、压力等级:DN80 PN16 4.连接形式:法兰 5.配套法兰、螺栓、螺母、垫片等 | 个 | 2
本页小计
注：为计取规费等的使用，可在表中增设其中：“定额人工费”。
表—08
分部分项工程和单价措施项目清单与计价表
工程名称：给排水 | [5 empty] | 标段：盐城港滨海港区南区液体散货储罐区一期工程 |  |  | 第 27 页 共 120 页
序号 | 项目编码 | 项目名称 | 项目特征描述 | 计量单位 | 工程量 |  | 金额（元）
[7 empty] | 综合单价 | 综合合价 |  | 其中：暂估价
89 | 031003003013 | 焊接法兰阀门 | 1.名称:管道自力控制阀 2.类型:ZXGLF7h42AHR-16C 3.规格、压力等级:DN300 PN16 4.连接形式:法兰 5.配套法兰、螺栓、螺母、垫片等 | 个 | 4
90 | 031003003014 | 焊接法兰阀门 | 1.名称:消声止回阀 2.类型:HH49X-16 3.规格、压力等级:DN65 PN16 4.连接形式:法兰 5.配套法兰、螺栓、螺母、垫片等 | 个 | 2
91 | 031003003015 | 焊接法兰阀门 | 1.名称:消声止回阀 2.类型:HH49X-16 3.规格、压力等级:DN65 PN16 4.连接形式:法兰 5.配套法兰、螺栓、螺母、垫片等 | 个 | 2
本页小计
注：为计取规费等的使用，可在表中增设其中：“定额人工费”。
表—08
分部分项工程和单价措施项目清单与计价表
工程名称：给排水 | [5 empty] | 标段：盐城港滨海港区南区液体散货储罐区一期工程 |  |  | 第 28 页 共 120 页
序号 | 项目编码 | 项目名称 | 项目特征描述 | 计量单位 | 工程量 |  | 金额（元）
[7 empty] | 综合单价 | 综合合价 |  | 其中：暂估价
92 | 031003010001 | 软接头(软管） | 1.材质:可曲挠橡胶接头 2.规格:DN400 PN16 3.KXT-(Ⅱ)-400 4.连接形式:法兰 5.配套法兰、螺栓、螺母、垫片等 | 个 | 4
93 | 031003010002 | 软接头(软管） | 1.材质:可曲挠橡胶接头 2.规格:DN300 PN16 3.KXT-(Ⅱ)-300 4.连接形式:法兰 5.配套法兰、螺栓、螺母、垫片等 | 个 | 4
94 | 031003010003 | 软接头(软管） | 1.材质:可曲挠橡胶接头 2.规格:DN80 PN16 3.KXT-(Ⅱ)-80 4.连接形式:法兰 5.配套法兰、螺栓、螺母、垫片等 | 个 | 2
95 | 031003010004 | 软接头(软管） | 1.材质:可曲挠橡胶接头 2.规格:DN65 PN16 3.KXT-(Ⅱ)-65 4.连接形式:法兰 5.配套法兰、螺栓、螺母、垫片等 | 个 | 2
本页小计
注：为计取规费等的使用，可在表中增设其中：“定额人工费”。
表—08
分部分项工程和单价措施项目清单与计价表
工程名称：给排水 | [5 empty] | 标段：盐城港滨海港区南区液体散货储罐区一期工程 |  |  | 第 29 页 共 120 页
序号 | 项目编码 | 项目名称 | 项目特征描述 | 计量单位 | 工程量 |  | 金额（元）
[7 empty] | 综合单价 | 综合合价 |  | 其中：暂估价
96 | 030601002001 | 压力仪表 | 1.名称:压力开关 2.型号: P=0~1.6MPa | 台 | 2
97 | 030601002002 | 压力仪表 | 1.名称:压力表 2.表盘直径:Y-150 3.其它详见图纸规格书及说明 | 台 | 13
98 | 030601005001 | 物位检测仪表 | 1.名称:超声波液位计 2.规格:带高低液位报警和远传功能 | 台 | 2
99 | 031003003016 | 焊接法兰阀门 | 1.名称:Y形过滤器 2.类型:SRY400-16-F/6C 3.规格、压力等级:DN400 PN16 4.连接形式:法兰 5.配套法兰、螺栓、螺母、垫片等 | 个 | 1
100 | 031003003017 | 焊接法兰阀门 | 1.名称:活塞式水锤吸纳器 2.规格、压力等级:DN400 PN50 3.连接形式:法兰 4.配套法兰、螺栓、螺母、垫片等 | 个 | 1
101 | 031002003008 | 套管 | 1.名称、类型:DN500柔性防水套管(A型) | 个 | 2
102 | 031002003009 | 套管 | 1.名称、类型:DN400柔性防水套管(A型) | 个 | 2
本页小计
注：为计取规费等的使用，可在表中增设其中：“定额人工费”。
表—08
分部分项工程和单价措施项目清单与计价表
工程名称：给排水 | [5 empty] | 标段：盐城港滨海港区南区液体散货储罐区一期工程 |  |  | 第 30 页 共 120 页
序号 | 项目编码 | 项目名称 | 项目特征描述 | 计量单位 | 工程量 |  | 金额（元）
[7 empty] | 综合单价 | 综合合价 |  | 其中：暂估价
103 | 031208002001 | 管道绝热 | 1.名称:室外管道做保温 2.绝热材料品种:采用柔性泡沫橡塑制品,厚为50mm,保温材料防火等级为B1,外包不燃性玻璃布复合铝箔。 3.绝热厚度:50mm | m3 | 2.28
2、消火栓系统
104 | 030901002010 | 消火栓钢管 | 1.安装部位:室内 2.材质、规格:内外热浸锌无缝钢管 DN65 3.管道公称压力:1.6MPa 4.连接形式:卡箍或法兰连接 5.钢管镀锌设计要求:国标 6.压力试验及冲洗设计要求:水压试验、水冲洗 7.防腐及油漆:刷红丹防锈漆二道,调和漆二道 8.备注:含管件 | m | 40
本页小计
注：为计取规费等的使用，可在表中增设其中：“定额人工费”。
表—08
分部分项工程和单价措施项目清单与计价表
工程名称：给排水 | [5 empty] | 标段：盐城港滨海港区南区液体散货储罐区一期工程 |  |  | 第 31 页 共 120 页
序号 | 项目编码 | 项目名称 | 项目特征描述 | 计量单位 | 工程量 |  | 金额（元）
[7 empty] | 综合单价 | 综合合价 |  | 其中：暂估价
105 | 030901002011 | 消火栓钢管 | 1.安装部位:室外 2.材质、规格:热浸镀锌无缝钢管 DN100 3.管道公称压力:1.6MPa 4.连接形式:卡箍或法兰连接 5.钢管镀锌设计要求:国标 6.压力试验及冲洗设计要求:水冲洗 7.防腐及油漆:刷红丹防锈漆二道,调和漆二道 | m | 105
106 | 031002001003 | 管道支架 | 1.名称:管道支架 2.材质:型钢 | kg | 351.19
107 | 031201003003 | 金属结构刷油 | 1.除锈级别:手工除锈 2.油漆品种:红丹防锈漆，银粉漆 3.涂刷遍数、漆膜厚度:2遍 | kg | 351.19
本页小计
注：为计取规费等的使用，可在表中增设其中：“定额人工费”。
表—08
分部分项工程和单价措施项目清单与计价表
工程名称：给排水 | [5 empty] | 标段：盐城港滨海港区南区液体散货储罐区一期工程 |  |  | 第 32 页 共 120 页
序号 | 项目编码 | 项目名称 | 项目特征描述 | 计量单位 | 工程量 |  | 金额（元）
[7 empty] | 综合单价 | 综合合价 |  | 其中：暂估价
108 | 030901010003 | 甲型单栓带消防软管卷盘消火栓箱 | 1.消火栓箱型号:SG24B65Z-J 2.型号、规格:尺寸:1000(H)×700(L)×240(B) 3.附件材质、规格:内含:减压稳压单阀单出口消火栓一个 灰铸铁 消防软管卷盘(JPS1.6-19)一套 QZ19水枪(直流/喷雾两用)一只 铝合金 DN65水带一条,L=25m 衬胶 直流喷雾喷枪(当量喷嘴直径%%C6)一只 全铜 成品消防按钮一只 | 套 | 6
109 | 031003003018 | 焊接法兰阀门 | 1.名称:暗杆闸阀 2.类型:Z41H-16Q 3.材质:球墨铸铁 4.规格、压力等级:DN100 PN16 5.连接形式:法兰 6.配套法兰、螺栓、螺母、垫片等 | 个 | 1
本页小计
注：为计取规费等的使用，可在表中增设其中：“定额人工费”。
表—08
分部分项工程和单价措施项目清单与计价表
工程名称：给排水 | [5 empty] | 标段：盐城港滨海港区南区液体散货储罐区一期工程 |  |  | 第 33 页 共 120 页
序号 | 项目编码 | 项目名称 | 项目特征描述 | 计量单位 | 工程量 |  | 金额（元）
[7 empty] | 综合单价 | 综合合价 |  | 其中：暂估价
110 | 031003003019 | 焊接法兰阀门 | 1.名称:涡轮传动对夹式蝶阀 2.类型:D371X-16Q 3.材质:球墨铸铁 4.规格、压力等级:DN100 PN16 5.连接形式:法兰 6.配套法兰、螺栓、螺母、垫片等 | 个 | 2
111 | 031003001006 | 螺纹阀门 | 1.类型:自动排气阀 2.规格、压力等级:DN25 PN16 CARX-0025 3.配套截止阀 4.01SS105-36 | 个 | 1
112 | 030601002003 | 压力仪表 | 1.名称:压力表 Y-150 2.表盘直径:Ø 150 3.压力表弯材质、规格:316L M20 X 1.5,含一次仪表阀 4.其它详见图纸规格书及说明 | 台 | 1
113 | 030901013005 | 手提式磷酸铵盐干粉灭火器 | 1.形式:手提式磷酸铵盐干粉灭火器 2.规格、型号:MF/ABC4 3.含翻盖式置地型灭火器箱XMDF3-2 | 具 | 24
114 | 030901013006 | 手提式CO2灭火器 | 1.形式:手提式CO2灭火器 2.规格、型号:MT7 | 具 | 8
本页小计
注：为计取规费等的使用，可在表中增设其中：“定额人工费”。
表—08
分部分项工程和单价措施项目清单与计价表
工程名称：给排水 | [5 empty] | 标段：盐城港滨海港区南区液体散货储罐区一期工程 |  |  | 第 34 页 共 120 页
序号 | 项目编码 | 项目名称 | 项目特征描述 | 计量单位 | 工程量 |  | 金额（元）
[7 empty] | 综合单价 | 综合合价 |  | 其中：暂估价
115 | 031002003010 | 套管 | 1.名称、类型:一般钢套管 2.材质:钢 3.规格:DN150 4.填料材质:阻燃密实材料和防水油膏填实 | 个 | 1
116 | 040504002002 | 混凝土井 | 1.名称:钢筋混凝土方形闸阀井 2.规格、尺寸:DN100 3.垫层、基础材质及厚度:砼垫层 C10 4.混凝土强度等级:C25 5.盖板材质、规格:预制钢筋砼盖板 6.井盖、井圈材质及规格:Φ700或Φ800砼井盖 7.防渗、防水要求:1:2抹面（防水水泥砂浆） 8.含挖填土 9.做法参见：05S502/P68 | 座 | 1
3、雨水系统
117 | 031001006011 | 塑料管 | 1.安装部位:室外 2.介质:雨水 3.材质、规格:硬质聚氯乙烯排水管 PVC-U dn110 4.连接形式:承插橡胶密封 5.压力试验及吹、洗设计要求:按设计要求 6.含检查口、及雨水斗 | m | 130
本页小计
注：为计取规费等的使用，可在表中增设其中：“定额人工费”。
表—08
分部分项工程和单价措施项目清单与计价表
工程名称：给排水 | [5 empty] | 标段：盐城港滨海港区南区液体散货储罐区一期工程 |  |  | 第 35 页 共 120 页
序号 | 项目编码 | 项目名称 | 项目特征描述 | 计量单位 | 工程量 |  | 金额（元）
[7 empty] | 综合单价 | 综合合价 |  | 其中：暂估价
118 | 031001006012 | 塑料管 | 1.安装部位:室外埋地 2.介质:雨水 3.材质、规格:硬质聚氯乙烯排水管 HDPE DN300 4.连接形式:承插橡胶圈连接 5.压力试验及吹、洗设计要求:闭水试验 | m | 212
119 | 040205001003 | 小方井 | 1.名称:小方井 2.材料品种:钢筋混凝土 3.规格尺寸:600*600 4.做法参见:20S515-P326 5.备注:含挖填土 | 座 | 11
4、生产污水系统
120 | 031001006013 | 塑料管 | 1.安装部位:室外埋地 2.介质:生产污水 3.材质、规格:硬质聚氯乙烯排水管 HDPE DN300 4.连接形式:承插橡胶圈连接 5.压力试验及吹、洗设计要求:闭水试验 | m | 70
本页小计
注：为计取规费等的使用，可在表中增设其中：“定额人工费”。
表—08
分部分项工程和单价措施项目清单与计价表
工程名称：给排水 | [5 empty] | 标段：盐城港滨海港区南区液体散货储罐区一期工程 |  |  | 第 36 页 共 120 页
序号 | 项目编码 | 项目名称 | 项目特征描述 | 计量单位 | 工程量 |  | 金额（元）
[7 empty] | 综合单价 | 综合合价 |  | 其中：暂估价
121 | 031001002001 | 钢管 | 1.名称:内外热浸锌无缝钢管 2.介质:污水 3.规格、压力等级:DN200 PN16 4.连接形式:焊接 | m | 5
122 | 031003003020 | 焊接法兰阀门 | 1.名称:明杆闸阀 2.类型:Z41H-16Q 3.材质:球墨铸铁 4.规格、压力等级:DN200 PN16 5.连接形式:法兰 6.配套法兰、螺栓、螺母、垫片等 | 个 | 2
123 | 040205001004 | 小方井 | 1.名称:小方井 2.材料品种:钢筋混凝土 3.规格尺寸:600*600 4.做法参见:20S515-P326 5.备注:含挖填土 | 座 | 6
5、生活给水系统
本页小计
注：为计取规费等的使用，可在表中增设其中：“定额人工费”。
表—08
分部分项工程和单价措施项目清单与计价表
工程名称：给排水 | [5 empty] | 标段：盐城港滨海港区南区液体散货储罐区一期工程 |  |  | 第 37 页 共 120 页
序号 | 项目编码 | 项目名称 | 项目特征描述 | 计量单位 | 工程量 |  | 金额（元）
[7 empty] | 综合单价 | 综合合价 |  | 其中：暂估价
124 | 030801017001 | 钢骨架聚乙烯塑料复合管 | 1.名称:钢骨架聚乙烯塑料复合管 2.材质:复合管 3.规格:DN150 PN10 4.连接形式:电热熔连接 5.压力试验、吹扫设计要求:水冲洗 6.备注:含管件 7.CJ/T 123-2016 | m | 110
125 | 030801017002 | 钢骨架聚乙烯塑料复合管 | 1.名称:钢骨架聚乙烯塑料复合管 2.材质:复合管 3.规格:DN100 PN10 4.连接形式:电热熔连接 5.压力试验、吹扫设计要求:水冲洗 6.备注:含管件 7.CJ/T 123-2016 | m | 40
126 | 031003003021 | 双法兰式蝶阀 | 1.类型:D341X-10Q 2.材质:球墨铸铁 3.规格、压力等级:DN100 PN10 4.连接形式:法兰 | 个 | 3
本页小计
注：为计取规费等的使用，可在表中增设其中：“定额人工费”。
表—08
分部分项工程和单价措施项目清单与计价表
工程名称：给排水 | [5 empty] | 标段：盐城港滨海港区南区液体散货储罐区一期工程 |  |  | 第 38 页 共 120 页
序号 | 项目编码 | 项目名称 | 项目特征描述 | 计量单位 | 工程量 |  | 金额（元）
[7 empty] | 综合单价 | 综合合价 |  | 其中：暂估价
127 | 031003003022 | 黄铜芯闸阀 | 1.类型:Z41T-10 2.材质:铁壳铜芯 3.规格、压力等级:DN150 PN10 4.连接形式:法兰 | 个 | 2
128 | 031003003023 | 黄铜芯闸阀 | 1.类型:Z41T-10 2.材质:铁壳铜芯 3.规格、压力等级:DN100 PN10 4.连接形式:法兰 | 个 | 8
129 | 031003003024 | 消声止回阀 | 1.类型:H41X-10Q 2.材质:铁壳铜芯 3.规格、压力等级:DN100 PN10 4.连接形式:法兰 | 个 | 3
130 | 031003003025 | 遥控浮球阀 | 1.类型:100X-10Q 2.材质:铁壳铜芯 3.规格、压力等级:DN150 PN10 4.连接形式:法兰 | 个 | 2
131 | 031003003026 | 遥控浮球阀 | 1.类型:100X-10Q 2.材质:铁壳铜芯 3.规格、压力等级:DN100 PN10 4.连接形式:法兰 | 个 | 1
本页小计
注：为计取规费等的使用，可在表中增设其中：“定额人工费”。
表—08
分部分项工程和单价措施项目清单与计价表
工程名称：给排水 | [5 empty] | 标段：盐城港滨海港区南区液体散货储罐区一期工程 |  |  | 第 39 页 共 120 页
序号 | 项目编码 | 项目名称 | 项目特征描述 | 计量单位 | 工程量 |  | 金额（元）
[7 empty] | 综合单价 | 综合合价 |  | 其中：暂估价
132 | 031003003027 | Y形过滤器 | 1.类型:SRY150-10-F/30C 2.材质:碳钢 3.规格、压力等级:DN150 PN10 4.连接形式:法兰 | 个 | 2
133 | 031003003028 | Y形过滤器 | 1.类型:SRY100-10-F/30C 2.材质:碳钢 3.规格、压力等级:DN100 PN10 4.连接形式:法兰 | 个 | 1
134 | 031003010005 | 软接头(软管） | 1.材质:可曲挠橡胶接头 2.规格:DN150 PN10 3.XTQ1RF 1.6-100 4.连接形式:法兰 5.配套法兰、螺栓、螺母、垫片等 | 个 | 2
135 | 031003010006 | 软接头(软管） | 1.材质:可曲挠橡胶接头 2.规格:DN100 PN10 3.XTQ1RF 1.6-100 4.连接形式:法兰 5.配套法兰、螺栓、螺母、垫片等 | 个 | 8
136 | 030804003001 | 溢流喇叭口 | 1.材质:304 2.规格:DN100 PN10 | 个 | 1
本页小计
注：为计取规费等的使用，可在表中增设其中：“定额人工费”。
表—08
分部分项工程和单价措施项目清单与计价表
工程名称：给排水 | [5 empty] | 标段：盐城港滨海港区南区液体散货储罐区一期工程 |  |  | 第 40 页 共 120 页
序号 | 项目编码 | 项目名称 | 项目特征描述 | 计量单位 | 工程量 |  | 金额（元）
[7 empty] | 综合单价 | 综合合价 |  | 其中：暂估价
137 | 030804003002 | 防止旋流器 | 1.材质:304 2.规格:DN100 PN10 | 个 | 1
138 | 030601005002 | 物位检测仪表 | 1.名称:超声波液位计 2.规格:带高低液位报警和远传功能 | 台 | 2
139 | 031208002002 | 管道绝热 | 1.名称:室外管道做保温 2.绝热材料品种:采用柔性泡沫橡塑制品,厚为50mm,保温材料防火等级为B1,外包不燃性玻璃布复合铝箔。 3.绝热厚度:50mm | m3 | 0.84
6、土石方工程
140 | 010101003005 | 挖沟槽土方 | 1.土壤类别:施工单位勘察现场自行考虑 2.土质不区分干土、湿土、淤泥质土等，投标单位自行踏勘现场，综合考虑报价 3.挖土深度:依据设计图纸及原始场地标高 4.开挖过程中注意做好地上地下管线，邻近构筑物的保护，该部分报价计入综合单价，不另计。 5.其他详见图纸 | m3 | 1231.49
本页小计
注：为计取规费等的使用，可在表中增设其中：“定额人工费”。
表—08
分部分项工程和单价措施项目清单与计价表
工程名称：给排水 | [5 empty] | 标段：盐城港滨海港区南区液体散货储罐区一期工程 |  |  | 第 41 页 共 120 页
序号 | 项目编码 | 项目名称 | 项目特征描述 | 计量单位 | 工程量 |  | 金额（元）
[7 empty] | 综合单价 | 综合合价 |  | 其中：暂估价
141 | 010103001006 | 回填方 | 1.密实度要求:回填土应分层压实,每层厚度不应大于250(人工夯实)、300(机械实)压实系数不小于0.94,回填应均匀对称进行 2.填方材料品种:回填材料应采用粘性士或灰士，其中不得含石块、碎砖、灰渣、有机杂物以及冻土。 3.填方粒径要求:投标人综合考虑，满足规范及设计要求 4.填方来源、运距:投标单位自行考虑 5.碾压沉降、二次反开挖等工程量综合考虑在报价内，结算时不另计算，其余详见图纸设计、规范及图集要求 | m3 | 662.35
142 | 010103001007 | 回填方 | 1.名称:埋地管道中粗砂回填 2.填方材料品种:中粗砂 3.具体详见施工图 | m3 | 496.76
143 | 040305001004 | 垫层 | 1.材料品种、规格:碎石或砂砾石垫层 2.厚度:150mm | m3 | 50.76
本页小计
注：为计取规费等的使用，可在表中增设其中：“定额人工费”。
表—08
分部分项工程和单价措施项目清单与计价表
工程名称：给排水 | [5 empty] | 标段：盐城港滨海港区南区液体散货储罐区一期工程 |  |  | 第 42 页 共 120 页
序号 | 项目编码 | 项目名称 | 项目特征描述 | 计量单位 | 工程量 |  | 金额（元）
[7 empty] | 综合单价 | 综合合价 |  | 其中：暂估价
144 | 010103002003 | 余方弃置 | 1.废弃料品种:场内平衡后废弃土方 2.运距:投标自行考虑 | m3 | 547.52
| 四 | 门卫给排水
1、给水系统
145 | 031001006014 | 塑料管 | 1.名称:PPR塑料管 2.安装部位:室内 3.介质:水 4.材质、规格:PPR塑料管 DN25 5.管道公称压力:S5系列 PN1.0MPa 6.连接形式:热熔连接 7.压力试验及吹、洗设计要求:水压试验、水冲洗 8.备注:含管件 | m | 10
本页小计
注：为计取规费等的使用，可在表中增设其中：“定额人工费”。
表—08
分部分项工程和单价措施项目清单与计价表
工程名称：给排水 | [5 empty] | 标段：盐城港滨海港区南区液体散货储罐区一期工程 |  |  | 第 43 页 共 120 页
序号 | 项目编码 | 项目名称 | 项目特征描述 | 计量单位 | 工程量 |  | 金额（元）
[7 empty] | 综合单价 | 综合合价 |  | 其中：暂估价
146 | 031001006015 | 塑料管 | 1.名称:PPR塑料管 2.安装部位:室内 3.介质:水 4.材质、规格:PPR塑料管 DN20 5.管道公称压力:S5系列 PN1.0MPa 6.连接形式:热熔连接 7.压力试验及吹、洗设计要求:水压试验、水冲洗 8.备注:含管件 | m | 5
147 | 031003001007 | 螺纹阀门 | 1.类型:截止阀 2.材质:黄铜 3.规格、压力等级:DN25 PN10 J41X-10T 4.连接形式:丝接 | 个 | 2
148 | 031003001008 | 螺纹阀门 | 1.类型:减压型倒流防止器 2.材质:铜合金 3.规格、压力等级:DN25 PN10 JDFQ2 TX-50-10T 4.连接形式:丝接 | 个 | 1
149 | 031003001009 | 螺纹阀门 | 1.类型:Y型过滤器 2.材质:碳钢 3.规格、压力等级:DN25 PN10 SRY32-10-Ro/300 4.连接形式:丝接 | 个 | 2
本页小计
注：为计取规费等的使用，可在表中增设其中：“定额人工费”。
表—08
分部分项工程和单价措施项目清单与计价表
工程名称：给排水 | [5 empty] | 标段：盐城港滨海港区南区液体散货储罐区一期工程 |  |  | 第 44 页 共 120 页
序号 | 项目编码 | 项目名称 | 项目特征描述 | 计量单位 | 工程量 |  | 金额（元）
[7 empty] | 综合单价 | 综合合价 |  | 其中：暂估价
150 | 031003010007 | 软接头(软管） | 1.名称:可曲挠橡胶接头 2.规格:DN25 XTQ1RF 1.0-50 | 个 | 1
151 | 031003001010 | 螺纹阀门 | 1.类型:自动排气阀 2.规格、压力等级:DN25 CARX-0025 3.01SS105-36 | 个 | 1
152 | 031003013001 | 水表 | 1.名称:远传水表(电池型） 2.安装部位(室内外）:室内 3.型号、规格:DN25 4.带485接口,通讯协:ModBus | 组 | 1
153 | 031004003002 | 洗脸盆 | 1.名称:单柄单孔龙头台上式洗脸盆 2.材质:陶瓷 3.规格、类型:台上式 4.附件名称、数量:含五金配件等全套附件 5.安装方式:安装详见09S304-38 | 组 | 1
本页小计
注：为计取规费等的使用，可在表中增设其中：“定额人工费”。
表—08
分部分项工程和单价措施项目清单与计价表
工程名称：给排水 | [5 empty] | 标段：盐城港滨海港区南区液体散货储罐区一期工程 |  |  | 第 45 页 共 120 页
序号 | 项目编码 | 项目名称 | 项目特征描述 | 计量单位 | 工程量 |  | 金额（元）
[7 empty] | 综合单价 | 综合合价 |  | 其中：暂估价
154 | 031004006003 | 大便器 | 1.名称:连体式下排水坐便器 2.材质:陶瓷 3.附件名称、数量:带五金配件含配套自闭式冲洗阀、三通、角阀等相关配件等全套配件 4.安装详见:安装做法详 09S304-72 5.具体详见施工图 | 组 | 1
155 | 010101003006 | 挖填沟槽土方 | 1.土壤类别:一、二类土 2.挖土深度:0.8m 内 | m3 | 2.26
2、污水系统
156 | 031001006016 | 塑料管 | 1.安装部位:室外地埋管 2.介质:污水 3.材质、规格:HDPE管 De315 环刚度8级 4.连接形式:胶圈承插连接 5.DBJT08-123-2016 6.备注:具体做法详见施工图 | m | 6
157 | 031001006017 | 塑料管(PVC-U) | 1.安装部位:室内 2.介质:污水 3.材质、规格:硬质聚氨乙烯排水管PVC-U De110 4.连接形式:承插橡胶密封连接 | m | 6
本页小计
注：为计取规费等的使用，可在表中增设其中：“定额人工费”。
表—08
分部分项工程和单价措施项目清单与计价表
工程名称：给排水 | [5 empty] | 标段：盐城港滨海港区南区液体散货储罐区一期工程 |  |  | 第 46 页 共 120 页
序号 | 项目编码 | 项目名称 | 项目特征描述 | 计量单位 | 工程量 |  | 金额（元）
[7 empty] | 综合单价 | 综合合价 |  | 其中：暂估价
158 | 031001006018 | 塑料管(UPVC) | 1.安装部位:室内 2.介质:污水 3.材质、规格:硬质聚氨乙烯排水管PVC-U De75 4.连接形式:承插橡胶密封连接 | m | 2
159 | 031001006019 | 塑料管(UPVC) | 1.安装部位:室内 2.介质:污水 3.材质、规格:硬质聚氨乙烯排水管PVC-U De50 4.连接形式:承插橡胶密封连接 | m | 4
160 | 031004014009 | 给、排水附(配)件 | 1.名称:有水封防涸地漏 2.材质:PVC-U 3.型号、规格:DN50 | 个 | 1
161 | 040205001005 | 检查井 | 1.名称:检查井 2.材料品种:钢筋混凝土 3.规格尺寸:700*700 4.做法参见:20S515-328 5.备注:含挖填土 | 座 | 2
162 | 010507006003 | 化粪池、检查井 | 1.名称:钢筋混凝土化粪池 2.规格:2950X1350mm 3.做法参见:22S702-71 4.具体详见施工图 | 座 | 1
本页小计
注：为计取规费等的使用，可在表中增设其中：“定额人工费”。
表—08
分部分项工程和单价措施项目清单与计价表
工程名称：给排水 | [5 empty] | 标段：盐城港滨海港区南区液体散货储罐区一期工程 |  |  | 第 47 页 共 120 页
序号 | 项目编码 | 项目名称 | 项目特征描述 | 计量单位 | 工程量 |  | 金额（元）
[7 empty] | 综合单价 | 综合合价 |  | 其中：暂估价
163 | 031002003011 | 套管 | 1.名称、类型:一般钢套管 2.材质:钢 3.规格:DN150 4.填料材质:阻燃密实材料和防水油膏填实 | 个 | 1
164 | 010101003007 | 挖填沟槽土方 | 1.土壤类别:一、二类土 2.挖土深度:1.15m 内 | m3 | 3.14
3、雨水系统
165 | 031001006020 | 塑料管 | 1.安装部位:室外地埋管 2.介质:雨水 3.材质、规格:高密度聚乙烯双壁波纹管 HDPE De315 4.连接形式:胶圈承插连接 5.压力试验及吹、洗设计要求:闭水试验 6.DBJT08-123-2016 7.备注:具体做法详见施工图 | m | 19
166 | 031001006021 | 塑料管(UPVC-U) | 1.安装部位:室内 2.介质:雨水 3.材质、规格:PVC-U排水管 De75 4.连接形式:承插橡胶密封 | m | 12
本页小计
注：为计取规费等的使用，可在表中增设其中：“定额人工费”。
表—08
分部分项工程和单价措施项目清单与计价表
工程名称：给排水 | [5 empty] | 标段：盐城港滨海港区南区液体散货储罐区一期工程 |  |  | 第 48 页 共 120 页
序号 | 项目编码 | 项目名称 | 项目特征描述 | 计量单位 | 工程量 |  | 金额（元）
[7 empty] | 综合单价 | 综合合价 |  | 其中：暂估价
167 | 031004014010 | 给、排水附(配)件 | 1.名称:侧墙式雨水斗 2.材质:Q235A 3.型号、规格:De75 4.安装方式:参考图集09S302 5.安装详见:09S302-36 | 个 | 6
168 | 031002003012 | 套管 | 1.名称、类型:一般钢套管 2.材质:钢 3.规格:DN40 4.填料材质:阻燃密实材料和防水油膏填实 | 个 | 2
169 | 040205001006 | 检查井 | 1.名称:检查井 2.材料品种:钢筋混凝土 3.规格尺寸:700*700 4.做法参见:20S515-328 5.备注:含挖填土 | 座 | 2
4、灭火系统
170 | 030901013007 | 灭火器 | 1.名称:手提式磷酸铵盐干粉灭火器 2.规格、型号:MF/ABC4 3.备注:含灭火器箱 | 具 | 8
5土石方工程
本页小计
注：为计取规费等的使用，可在表中增设其中：“定额人工费”。
表—08
分部分项工程和单价措施项目清单与计价表
工程名称：给排水 | [5 empty] | 标段：盐城港滨海港区南区液体散货储罐区一期工程 |  |  | 第 49 页 共 120 页
序号 | 项目编码 | 项目名称 | 项目特征描述 | 计量单位 | 工程量 |  | 金额（元）
[7 empty] | 综合单价 | 综合合价 |  | 其中：暂估价
171 | 010101003008 | 挖沟槽土方 | 1.土壤类别:施工单位勘察现场自行考虑 2.土质不区分干土、湿土、淤泥质土等，投标单位自行踏勘现场，综合考虑报价 3.挖土深度:依据设计图纸及原始场地标高 4.开挖过程中注意做好地上地下管线，邻近构筑物的保护，该部分报价计入综合单价，不另计。 5.其他详见图纸 | m3 | 27
本页小计
注：为计取规费等的使用，可在表中增设其中：“定额人工费”。
表—08
分部分项工程和单价措施项目清单与计价表
工程名称：给排水 | [5 empty] | 标段：盐城港滨海港区南区液体散货储罐区一期工程 |  |  | 第 50 页 共 120 页
序号 | 项目编码 | 项目名称 | 项目特征描述 | 计量单位 | 工程量 |  | 金额（元）
[7 empty] | 综合单价 | 综合合价 |  | 其中：暂估价
172 | 010103001008 | 回填方 | 1.密实度要求:回填土应分层压实,每层厚度不应大于250(人工夯实)、300(机械实)压实系数不小于0.94,回填应均匀对称进行 2.填方材料品种:回填材料应采用粘性士或灰士，其中不得含石块、碎砖、灰渣、有机杂物以及冻土。 3.填方粒径要求:投标人综合考虑，满足规范及设计要求 4.填方来源、运距:投标单位自行考虑 5.碾压沉降、二次反开挖等工程量综合考虑在报价内，结算时不另计算，其余详见图纸设计、规范及图集要求 | m3 | 5.06
173 | 010103001009 | 回填方 | 1.名称:埋地管道中粗砂回填 2.填方材料品种:中粗砂 3.具体详见施工图 | m3 | 18.56
174 | 040305001005 | 垫层 | 1.材料品种、规格:碎石或砂砾石垫层 2.厚度:150mm | m3 | 3.38
本页小计
注：为计取规费等的使用，可在表中增设其中：“定额人工费”。
表—08
分部分项工程和单价措施项目清单与计价表
工程名称：给排水 | [5 empty] | 标段：盐城港滨海港区南区液体散货储罐区一期工程 |  |  | 第 51 页 共 120 页
序号 | 项目编码 | 项目名称 | 项目特征描述 | 计量单位 | 工程量 |  | 金额（元）
[7 empty] | 综合单价 | 综合合价 |  | 其中：暂估价
175 | 010103002004 | 余方弃置 | 1.废弃料品种:场内平衡后废弃土方 2.运距:投标自行考虑 | m3 | 23.62
| 五 | 罐区及泵棚给排水
1、给水系统
176 | 030801017003 | 金属骨架复合管 | 1.名称:钢骨架聚乙烯塑料复合管 2.材质:复合管 3.规格:DN50 PN10 4.连接形式:电热熔连接 5.压力试验、吹扫设计要求:水冲洗 6.备注:含管件 | m | 95.44
177 | 030801017004 | 金属骨架复合管 | 1.名称:钢骨架聚乙烯塑料复合管 2.材质:复合管 3.规格:DN40 PN10 4.连接形式:电热熔连接 5.压力试验、吹扫设计要求:水冲洗 6.备注:含管件 | m | 269.38
178 | 031003001011 | 螺纹阀门 | 1.类型:黄铜球阀 2.材质:铜合金 3.规格、压力等级:DN50 PN10 Q11F-10T 4.连接形式:螺纹连接 | 个 | 2
本页小计
注：为计取规费等的使用，可在表中增设其中：“定额人工费”。
表—08
分部分项工程和单价措施项目清单与计价表
工程名称：给排水 | [5 empty] | 标段：盐城港滨海港区南区液体散货储罐区一期工程 |  |  | 第 52 页 共 120 页
序号 | 项目编码 | 项目名称 | 项目特征描述 | 计量单位 | 工程量 |  | 金额（元）
[7 empty] | 综合单价 | 综合合价 |  | 其中：暂估价
179 | 031003001012 | 螺纹阀门 | 1.类型:黄铜球阀 2.材质:铜合金 3.规格、压力等级:DN40 PN10 Q11F-10T 4.连接形式:螺纹连接 | 个 | 10
180 | 031003010008 | 软接头(软管） | 1.名称:可曲挠橡胶接头 2.规格:DN50 3.GB/T26121-2010 | 个 | 1
181 | 031003001013 | 螺纹阀门 | 1.类型:减压型倒流防止器 2.材质:不锈钢 3.规格、压力等级:DN50 PN10 4.连接形式:丝接 5.做法详见:12S108-1-P9 | 个 | 1
182 | 031003001014 | 螺纹阀门 | 1.类型:Y型过滤器 2.材质:不锈钢 3.规格、压力等级:DN50 PN10 4.连接形式:丝接 5.做法详见:CB/T14382-2008 | 个 | 1
183 | 031004010001 | 淋浴器 | 1.名称:防爆电伴热复合式洗眼器 2.材质、规格:DN40 PN10 BTF91-C-B | 套 | 10
本页小计
注：为计取规费等的使用，可在表中增设其中：“定额人工费”。
表—08
分部分项工程和单价措施项目清单与计价表
工程名称：给排水 | [5 empty] | 标段：盐城港滨海港区南区液体散货储罐区一期工程 |  |  | 第 53 页 共 120 页
序号 | 项目编码 | 项目名称 | 项目特征描述 | 计量单位 | 工程量 |  | 金额（元）
[7 empty] | 综合单价 | 综合合价 |  | 其中：暂估价
184 | 031003013002 | 水表 | 1.名称:远传水表(电池型） 2.安装部位(室内外）:室外 3.型号、规格:DN50 | 组 | 1
185 | 031003001015 | 螺纹阀门 | 1.类型:自动排气阀 2.材质:20 3.规格、压力等级:DN25 PN10 CARX-0025 4.01SS105-P36 | 个 | 1
186 | 031003001016 | 螺纹阀门 | 1.类型:手动截止阀 2.材质:球墨铸铁 3.规格、压力等级:DN25 PN10 J41T-16Q 4.连接形式:丝接 5.排气阀前用 | 个 | 1
187 | 031004014011 | 给、排水附(配)件 | 1.名称:冷水水嘴 2.安装方式:参见图集：09S304-7 | 个 | 10
188 | 031002003013 | 套管 | 1.名称、类型:一般钢套管 2.材质:钢 3.规格:DN80 4.填料材质:阻燃密实材料和防水油膏填实 | 个 | 1
本页小计
注：为计取规费等的使用，可在表中增设其中：“定额人工费”。
表—08
分部分项工程和单价措施项目清单与计价表
工程名称：给排水 | [5 empty] | 标段：盐城港滨海港区南区液体散货储罐区一期工程 |  |  | 第 54 页 共 120 页
序号 | 项目编码 | 项目名称 | 项目特征描述 | 计量单位 | 工程量 |  | 金额（元）
[7 empty] | 综合单价 | 综合合价 |  | 其中：暂估价
189 | 010101003009 | 挖填沟槽土方 | 1.土壤类别:施工单位勘察现场自行考虑 2.土质不区分干土、湿土、淤泥质土等，投标单位自行踏勘现场，综合考虑报价 3.挖土深度:依据设计图纸及原始场地标高 4.其他详见图纸 | m3 | 77.31
2、排水系统
190 | 031001002002 | 钢管 | 1.名称:无缝钢管 2.安装部位:室外埋地 3.介质:污水 4.材质:20# 5.规格、压力等级:DN100 PN10 6.连接形式:焊接 7.GB/T 8163-2018 | m | 50
191 | 031001002003 | 钢管 | 1.名称:无缝钢管 2.安装部位:室外埋地 3.介质:污水 4.材质:20 5.规格、压力等级:DN200 PN10 6.连接形式:焊接 7.GB/T 8163-2018 | m | 100
本页小计
注：为计取规费等的使用，可在表中增设其中：“定额人工费”。
表—08
分部分项工程和单价措施项目清单与计价表
工程名称：给排水 | [5 empty] | 标段：盐城港滨海港区南区液体散货储罐区一期工程 |  |  | 第 55 页 共 120 页
序号 | 项目编码 | 项目名称 | 项目特征描述 | 计量单位 | 工程量 |  | 金额（元）
[7 empty] | 综合单价 | 综合合价 |  | 其中：暂估价
192 | 031001002004 | 钢管 | 1.名称:焊接钢管 2.安装部位:室外 3.介质:污水 4.材质:20 5.规格、压力等级:de300 6.连接形式:焊接 | m | 350
193 | 031001002005 | 钢管 | 1.名称:焊接钢管 2.安装部位:室外 3.介质:污水 4.材质:20 5.规格、压力等级:de400 6.连接形式:焊接 | m | 150
194 | 031001002006 | 钢管 | 1.名称:焊接钢管 2.安装部位:室外 3.介质:污水 4.材质:20 5.规格、压力等级:de500 6.连接形式:焊接 | m | 250
195 | 031001002007 | 钢管 | 1.名称:焊接钢管 2.安装部位:室外 3.介质:污水 4.材质:20 5.规格、压力等级:de600 6.连接形式:焊接 | m | 150
本页小计
注：为计取规费等的使用，可在表中增设其中：“定额人工费”。
表—08
分部分项工程和单价措施项目清单与计价表
工程名称：给排水 | [5 empty] | 标段：盐城港滨海港区南区液体散货储罐区一期工程 |  |  | 第 56 页 共 120 页
序号 | 项目编码 | 项目名称 | 项目特征描述 | 计量单位 | 工程量 |  | 金额（元）
[7 empty] | 综合单价 | 综合合价 |  | 其中：暂估价
196 | 031001002008 | 钢管 | 1.名称:焊接钢管 2.安装部位:室外 3.介质:污水 4.材质:20 5.规格、压力等级:de700 6.连接形式:焊接 | m | 28
197 | 031001002009 | 钢管 | 1.名称:焊接钢管 2.安装部位:室外 3.介质:污水 4.材质:20 5.规格、压力等级:de800 6.连接形式:焊接 | m | 35
198 | 030804001001 | 低压碳钢管件 | 1.名称:法兰 2.材质:20 3.规格:DN200 4.HG/T20592-2009 | 个 | 4
199 | 030804001002 | 低压碳钢管件 | 1.名称:法兰 2.材质:20 3.规格:DN300 4.HG/T20592-2009 | 个 | 26
200 | 031003009001 | 补偿器 | 1.类型:金属软管 2.材质:20 3.规格、压力等级:DN300 | m | 10
201 | 031004014012 | 给、排水附(配)件 | 1.名称:不锈钢防干涸地漏 2.材质:不锈钢 3.型号、规格:DN100 | 个 | 2
本页小计
注：为计取规费等的使用，可在表中增设其中：“定额人工费”。
表—08
分部分项工程和单价措施项目清单与计价表
工程名称：给排水 | [5 empty] | 标段：盐城港滨海港区南区液体散货储罐区一期工程 |  |  | 第 57 页 共 120 页
序号 | 项目编码 | 项目名称 | 项目特征描述 | 计量单位 | 工程量 |  | 金额（元）
[7 empty] | 综合单价 | 综合合价 |  | 其中：暂估价
202 | 030703001001 | 碳钢阀门 | 1.名称:直埋式弹性密封闸阀 2.材质:20 3.规格:DN200 PN10 | 个 | 1
203 | 030703001002 | 碳钢阀门 | 1.名称:直埋式弹性密封闸阀 2.材质:20 3.规格:DN300 PN10 | 个 | 10
204 | 040205001007 | 水封井 | 1.名称:水封井 GSF-2 2.材料品种:钢筋混凝土 3.规格尺寸:1250*1000 4.做法参见:23S519-30 5.备注:含挖填土 | 座 | 10
205 | 040205001008 | 检查井 | 1.名称:检查井 2.材料品种:钢筋混凝土 3.规格尺寸:700*700 4.做法参见:20S515-328 5.备注:含挖填土 | 座 | 10
206 | 040205001009 | 砖砌圆形蝶阀井 | 1.名称:砖砌圆形蝶阀井 2.材料品种:砖砌 3.规格尺寸:φ1500 4.做法参见:05S502/26 5.备注:含挖填土 | 座 | 10
本页小计
注：为计取规费等的使用，可在表中增设其中：“定额人工费”。
表—08
分部分项工程和单价措施项目清单与计价表
工程名称：给排水 | [5 empty] | 标段：盐城港滨海港区南区液体散货储罐区一期工程 |  |  | 第 58 页 共 120 页
序号 | 项目编码 | 项目名称 | 项目特征描述 | 计量单位 | 工程量 |  | 金额（元）
[7 empty] | 综合单价 | 综合合价 |  | 其中：暂估价
207 | 040205001010 | 圆形检查井 | 1.名称:圆形检查井 2.材料品种:钢筋混凝土 3.规格尺寸:φ1250 4.做法参见:20S515-30 5.备注:含挖填土 | 座 | 4
208 | 040205001011 | 圆形检查井 | 1.名称:圆形检查井 2.材料品种:钢筋混凝土 3.规格尺寸:φ1000 4.做法参见:20S515-30 5.备注:含挖填土 | 座 | 24
209 | 040205001012 | 小方井 | 1.名称:小方井 2.材料品种:钢筋混凝土 3.规格尺寸:700*700 4.做法参见:20S515-328 5.备注:含挖填土 | 座 | 7
210 | 010101003010 | 挖填沟槽土方 | 1.土壤类别:施工单位勘察现场自行考虑 2.土质不区分干土、湿土、淤泥质土等，投标单位自行踏勘现场，综合考虑报价 3.挖土深度:依据设计图纸及原始场地标高 4.其他详见图纸 | m3 | 1660.64
3、雨水系统
本页小计
注：为计取规费等的使用，可在表中增设其中：“定额人工费”。
表—08
分部分项工程和单价措施项目清单与计价表
工程名称：给排水 | [5 empty] | 标段：盐城港滨海港区南区液体散货储罐区一期工程 |  |  | 第 59 页 共 120 页
序号 | 项目编码 | 项目名称 | 项目特征描述 | 计量单位 | 工程量 |  | 金额（元）
[7 empty] | 综合单价 | 综合合价 |  | 其中：暂估价
211 | 031001006022 | 塑料管 | 1.名称: 高密度聚乙烯双壁缠绕管(HDPE) 2.安装部位:室外地埋管 3.介质:雨水 4.材质、规格:高密度聚乙烯缠绕结构壁管 HDPE DN300 5.连接形式:胶圈承插连接 6.闭水试验 7.备注:具体做法详见施工图 | m | 160
212 | 031001006023 | 塑料管 | 1.名称: 高密度聚乙烯双壁缠绕管(HDPE) 2.安装部位:室外地埋管 3.介质:雨水 4.材质、规格:高密度聚乙烯缠绕结构壁管 HDPE DN800 5.连接形式:胶圈承插连接 6.闭水试验 7.备注:具体做法详见施工图 | m | 15
213 | 031001006024 | 塑料管(UPVC-U) | 1.安装部位:室内 2.介质:雨水 3.材质、规格:硬质聚氯乙烯排水管 PVC-U 排水管 DN100 4.连接形式:承插橡胶密封 | m | 50
本页小计
注：为计取规费等的使用，可在表中增设其中：“定额人工费”。
表—08
分部分项工程和单价措施项目清单与计价表
工程名称：给排水 | [5 empty] | 标段：盐城港滨海港区南区液体散货储罐区一期工程 |  |  | 第 60 页 共 120 页
序号 | 项目编码 | 项目名称 | 项目特征描述 | 计量单位 | 工程量 |  | 金额（元）
[7 empty] | 综合单价 | 综合合价 |  | 其中：暂估价
214 | 031003009002 | 补偿器 | 1.类型:金属软管 2.材质:20 3.规格、压力等级:De800 | m | 5
215 | 030703001003 | 碳钢阀门 | 1.名称:直埋式弹性密封闸阀 2.材质:20 3.规格:DN800 PN10 | 个 | 1
216 | 040502003001 | 塑料管管件 | 1.种类:法兰 2.材质及规格:PE DN800 | 个 | 2
217 | 031004014013 | 给、排水附(配)件 | 1.名称:87型雨水斗 2.材质:Q235A 3.型号、规格:De110 4.安装详见:参考图集09S302-5 | 个 | 4
218 | 040205001013 | 水封井 | 1.名称:水封井 GSF-2 2.材料品种:钢筋混凝土 3.规格尺寸:1250*1000 4.做法参见:23S519-30 5.备注:含挖填土 | 座 | 1
219 | 040205001014 | 小方井 | 1.名称:小方井 2.材料品种:钢筋混凝土 3.规格尺寸:700*700 4.做法参见:20S515-328 5.备注:含挖填土 | 座 | 4
本页小计
注：为计取规费等的使用，可在表中增设其中：“定额人工费”。
表—08
分部分项工程和单价措施项目清单与计价表
工程名称：给排水 | [5 empty] | 标段：盐城港滨海港区南区液体散货储罐区一期工程 |  |  | 第 61 页 共 120 页
序号 | 项目编码 | 项目名称 | 项目特征描述 | 计量单位 | 工程量 |  | 金额（元）
[7 empty] | 综合单价 | 综合合价 |  | 其中：暂估价
220 | 010101003011 | 挖填沟槽土方 | 1.土壤类别:施工单位勘察现场自行考虑 2.土质不区分干土、湿土、淤泥质土等，投标单位自行踏勘现场，综合考虑报价 3.挖土深度:依据设计图纸及原始场地标高 4.其他详见图纸 | m3 | 328.4
4、固定式泡沫灭火系统
221 | 030902001001 | 无缝钢管 | 1.介质:泡沫 2.材质、压力等级:无缝钢管 PN16 3.规格:DN100 4.连接方法:卡箍或法兰连接 5.水冲洗 6.压力试验及吹扫设计要求:强度试验、严密性试验 7.防腐及油漆:刷红丹防锈漆二道,调和漆二道 8.备注:含管件 9.GB/T8163-2018 | m | 800
本页小计
注：为计取规费等的使用，可在表中增设其中：“定额人工费”。
表—08
分部分项工程和单价措施项目清单与计价表
工程名称：给排水 | [5 empty] | 标段：盐城港滨海港区南区液体散货储罐区一期工程 |  |  | 第 62 页 共 120 页
序号 | 项目编码 | 项目名称 | 项目特征描述 | 计量单位 | 工程量 |  | 金额（元）
[7 empty] | 综合单价 | 综合合价 |  | 其中：暂估价
222 | 030902001002 | 无缝钢管 | 1.介质:泡沫 2.材质、压力等级:无缝钢管 PN16 3.规格:DN80 4.连接方法:卡箍或法兰连接 5.水冲洗 6.压力试验及吹扫设计要求:强度试验、严密性试验 7.防腐及油漆:刷红丹防锈漆二道,调和漆二道 8.备注:含管件 9.GB/T8163-2018 | m | 5800
223 | 030902001003 | 无缝钢管 | 1.介质:泡沫 2.材质、压力等级:无缝钢管 PN16 3.规格:DN50 4.连接方法:螺纹连接 5.水冲洗 6.压力试验及吹扫设计要求:强度试验、严密性试验 7.防腐及油漆:刷红丹防锈漆二道,调和漆二道 8.备注:含管件 9.GB/T8163-2018 | m | 300
本页小计
注：为计取规费等的使用，可在表中增设其中：“定额人工费”。
表—08
分部分项工程和单价措施项目清单与计价表
工程名称：给排水 | [5 empty] | 标段：盐城港滨海港区南区液体散货储罐区一期工程 |  |  | 第 63 页 共 120 页
序号 | 项目编码 | 项目名称 | 项目特征描述 | 计量单位 | 工程量 |  | 金额（元）
[7 empty] | 综合单价 | 综合合价 |  | 其中：暂估价
224 | 030902001004 | 无缝钢管 | 1.介质:泡沫 2.材质、压力等级:无缝钢管 PN16 3.规格:DN25 4.连接方法:螺纹连接 5.水冲洗 6.压力试验及吹扫设计要求:强度试验、严密性试验 7.防腐及油漆:刷红丹防锈漆二道,调和漆二道 8.备注:含管件 9.GB/T8163-2018 | m | 50
225 | 030902001005 | 无缝钢管 | 1.介质:泡沫 2.材质、压力等级:无缝钢管 PN16 3.规格:DN15 4.连接方法:螺纹连接 5.水冲洗 6.压力试验及吹扫设计要求:强度试验、严密性试验 7.防腐及油漆:刷红丹防锈漆二道,调和漆二道 8.备注:含管件 9.GB/T8163-2018 | m | 50
本页小计
注：为计取规费等的使用，可在表中增设其中：“定额人工费”。
表—08
分部分项工程和单价措施项目清单与计价表
工程名称：给排水 | [5 empty] | 标段：盐城港滨海港区南区液体散货储罐区一期工程 |  |  | 第 64 页 共 120 页
序号 | 项目编码 | 项目名称 | 项目特征描述 | 计量单位 | 工程量 |  | 金额（元）
[7 empty] | 综合单价 | 综合合价 |  | 其中：暂估价
226 | 031003009003 | 补偿器 | 1.类型:金属软管 2.材质:20 3.规格、压力等级:DN100 L=900 PN16 4.SH/T 3412-2017 | m | 4
227 | 031003009004 | 补偿器 | 1.类型:金属软管 2.材质:20 3.规格、压力等级:DN80 L=800 PN16 4.SH/T 3412-2017 | m | 30
228 | 031003003029 | 焊接法兰阀门 | 1.类型:闸阀 2.材质:铸铁 3.规格、压力等级:DN100 PN16 Z41H-16C 4.连接形式:法兰连接 | 个 | 4
229 | 031003003030 | 焊接法兰阀门 | 1.类型:闸阀 2.材质:铸铁 3.规格、压力等级:DN80 PN16 Z41H-16C 4.连接形式:法兰连接 | 个 | 29
230 | 031003001017 | 螺纹阀门 | 1.类型:截止阀 2.材质:20 3.规格、压力等级:DN50 PN16 J11T-16 4.连接形式:螺纹连接 | 个 | 33
本页小计
注：为计取规费等的使用，可在表中增设其中：“定额人工费”。
表—08
分部分项工程和单价措施项目清单与计价表
工程名称：给排水 | [5 empty] | 标段：盐城港滨海港区南区液体散货储罐区一期工程 |  |  | 第 65 页 共 120 页
序号 | 项目编码 | 项目名称 | 项目特征描述 | 计量单位 | 工程量 |  | 金额（元）
[7 empty] | 综合单价 | 综合合价 |  | 其中：暂估价
231 | 031003001019 | 螺纹阀门 | 1.类型:截止阀 2.材质:20 3.规格、压力等级:DN25 PN16 J11T-16 4.连接形式:螺纹连接 | 个 | 33
232 | 031003001020 | 螺纹阀门 | 1.类型:截止阀 2.材质:20 3.规格、压力等级:DN15 PN16 J11T-16 4.连接形式:螺纹连接 | 个 | 33
233 | 031003001021 | 螺纹阀门 | 1.类型:自动排气阀 2.规格、压力等级:DN25 PN16 CARX-0025 3.01SS105-36 | 个 | 33
234 | 030304002001 | 浮顶罐制作安装 | 1.名称:泡沫产生器 2.规格、型号:PCL16 3.额定流量:16L/s | 台 | 4
235 | 030304002002 | 浮顶罐制作安装 | 1.名称:泡沫产生器 2.规格、型号:PCL8 3.额定流量:8L/s | 台 | 29
236 | 030703017001 | 碳钢罩类 | 1.名称:泡沫缓释罩 2.具体详见施工图 | 个 | 33
237 | 030601002004 | 压力仪表 | 1.名称:压力表 2.规格:Y-500 P=0~1.6MPa | 个 | 33
本页小计
注：为计取规费等的使用，可在表中增设其中：“定额人工费”。
表—08
分部分项工程和单价措施项目清单与计价表
工程名称：给排水 | [5 empty] | 标段：盐城港滨海港区南区液体散货储罐区一期工程 |  |  | 第 66 页 共 120 页
序号 | 项目编码 | 项目名称 | 项目特征描述 | 计量单位 | 工程量 |  | 金额（元）
[7 empty] | 综合单价 | 综合合价 |  | 其中：暂估价
238 | 030902006001 | 移动式泡沫枪 | 1.名称:移动式泡沫枪PQ4 2.材质:不锈钢 3.型号、规格:4L/s PN1.6MPa | 个 | 12
239 | 010101003012 | 挖填沟槽土方 | 1.土壤类别:施工单位勘察现场自行考虑 2.土质不区分干土、湿土、淤泥质土等，投标单位自行踏勘现场，综合考虑报价 3.挖土深度:依据设计图纸及原始场地标高 4.其他详见图纸 | m3 | 780
5、固定式冷却水系统
240 | 030902001006 | 无缝钢管 | 1.介质:泡沫 2.材质、压力等级:无缝钢管 PN16 3.规格:DN125 4.连接方法:卡箍或法兰连接 5.水冲洗 6.压力试验及吹扫设计要求:强度试验、严密性试验 7.防腐及油漆:刷红丹防锈漆二道,调和漆二道 8.备注:含管件 9.GB/T8163-2018 | m | 2400
本页小计
注：为计取规费等的使用，可在表中增设其中：“定额人工费”。
表—08
分部分项工程和单价措施项目清单与计价表
工程名称：给排水 | [5 empty] | 标段：盐城港滨海港区南区液体散货储罐区一期工程 |  |  | 第 67 页 共 120 页
序号 | 项目编码 | 项目名称 | 项目特征描述 | 计量单位 | 工程量 |  | 金额（元）
[7 empty] | 综合单价 | 综合合价 |  | 其中：暂估价
241 | 030902001007 | 无缝钢管 | 1.介质:泡沫 2.材质、压力等级:无缝钢管 PN16 3.规格:DN100 4.连接方法:卡箍或法兰连接 5.水冲洗 6.压力试验及吹扫设计要求:强度试验、严密性试验 7.防腐及油漆:刷红丹防锈漆二道,调和漆二道 8.备注:含管件 9.GB/T8163-2018 | m | 1600
242 | 030902001008 | 无缝钢管 | 1.介质:泡沫 2.材质、压力等级:无缝钢管 PN16 3.规格:DN50 4.连接方法:螺纹连接 5.水冲洗 6.压力试验及吹扫设计要求:强度试验、严密性试验 7.防腐及油漆:刷红丹防锈漆二道,调和漆二道 8.备注:含管件 9.GB/T8163-2018 | m | 200
本页小计
注：为计取规费等的使用，可在表中增设其中：“定额人工费”。
表—08
分部分项工程和单价措施项目清单与计价表
工程名称：给排水 | [5 empty] | 标段：盐城港滨海港区南区液体散货储罐区一期工程 |  |  | 第 68 页 共 120 页
序号 | 项目编码 | 项目名称 | 项目特征描述 | 计量单位 | 工程量 |  | 金额（元）
[7 empty] | 综合单价 | 综合合价 |  | 其中：暂估价
243 | 030902001009 | 无缝钢管 | 1.介质:泡沫 2.材质、压力等级:无缝钢管 PN16 3.规格:DN25 4.连接方法:螺纹连接 5.水冲洗 6.压力试验及吹扫设计要求:强度试验、严密性试验 7.防腐及油漆:刷红丹防锈漆二道,调和漆二道 8.备注:含管件 9.GB/T8163-2018 | m | 30
244 | 030902001010 | 无缝钢管 | 1.介质:泡沫 2.材质、压力等级:无缝钢管 PN16 3.规格:DN15 4.连接方法:螺纹连接 5.水冲洗 6.压力试验及吹扫设计要求:强度试验、严密性试验 7.防腐及油漆:刷红丹防锈漆二道,调和漆二道 8.备注:含管件 9.GB/T8163-2018 | m | 30
本页小计
注：为计取规费等的使用，可在表中增设其中：“定额人工费”。
表—08
分部分项工程和单价措施项目清单与计价表
工程名称：给排水 | [5 empty] | 标段：盐城港滨海港区南区液体散货储罐区一期工程 |  |  | 第 69 页 共 120 页
序号 | 项目编码 | 项目名称 | 项目特征描述 | 计量单位 | 工程量 |  | 金额（元）
[7 empty] | 综合单价 | 综合合价 |  | 其中：暂估价
245 | 031003009005 | 补偿器 | 1.类型:金属软管 2.材质:20 3.规格、压力等级:DN100 L=900 PN16 4.SH/T 3412-2017 | m | 12
246 | 031003009006 | 补偿器 | 1.类型:金属软管 2.材质:20 3.规格、压力等级:DN125 L=1000 PN16 4.SH/T 3412-2017 | m | 12
247 | 031003003031 | 焊接法兰阀门 | 1.类型:闸阀 2.材质:铸铁 3.规格、压力等级:DN125 PN16 Z41H-16C 4.连接形式:法兰连接 | 个 | 12
248 | 031003003032 | 焊接法兰阀门 | 1.类型:闸阀 2.材质:铸铁 3.规格、压力等级:DN100 PN16 Z41H-16C 4.连接形式:法兰连接 | 个 | 8
249 | 031003003033 | 焊接法兰阀门 | 1.类型:蝶阀 2.材质:20 3.规格、压力等级:DN25 PN16 Z41H-16C 4.连接形式:法兰连接 | 个 | 20
本页小计
注：为计取规费等的使用，可在表中增设其中：“定额人工费”。
表—08
分部分项工程和单价措施项目清单与计价表
工程名称：给排水 | [5 empty] | 标段：盐城港滨海港区南区液体散货储罐区一期工程 |  |  | 第 70 页 共 120 页
序号 | 项目编码 | 项目名称 | 项目特征描述 | 计量单位 | 工程量 |  | 金额（元）
[7 empty] | 综合单价 | 综合合价 |  | 其中：暂估价
250 | 031003003034 | 焊接法兰阀门 | 1.类型:蝶阀 2.材质:20 3.规格、压力等级:DN15 PN16 Z41H-16C 4.连接形式:法兰连接 | 个 | 20
251 | 031003003035 | 焊接法兰阀门 | 1.类型:Y型过滤器 2.规格、压力等级:DN125 PN16 Z41H-16C 3.连接形式:法兰连接 4.HG/T21637-2021 | 个 | 12
252 | 031003003036 | 焊接法兰阀门 | 1.类型:Y型过滤器 2.规格、压力等级:DN100 PN16 Z41H-16C 3.连接形式:法兰连接 4.HG/T21637-2021 | 个 | 8
253 | 031003001022 | 螺纹阀门 | 1.类型:截止阀 2.材质:20 3.规格、压力等级:DN50 PN16 J11T-16 4.连接形式:螺纹连接 | 个 | 20
254 | 031003001023 | 螺纹阀门 | 1.类型:截止阀 2.材质:20 3.规格、压力等级:DN25 PN16 J11T-16 4.连接形式:螺纹连接 | 个 | 20
本页小计
注：为计取规费等的使用，可在表中增设其中：“定额人工费”。
表—08
分部分项工程和单价措施项目清单与计价表
工程名称：给排水 | [5 empty] | 标段：盐城港滨海港区南区液体散货储罐区一期工程 |  |  | 第 71 页 共 120 页
序号 | 项目编码 | 项目名称 | 项目特征描述 | 计量单位 | 工程量 |  | 金额（元）
[7 empty] | 综合单价 | 综合合价 |  | 其中：暂估价
255 | 031003001024 | 螺纹阀门 | 1.类型:截止阀 2.材质:20 3.规格、压力等级:DN15 PN16 J11T-16 4.连接形式:螺纹连接 | 个 | 20
256 | 031003001025 | 螺纹阀门 | 1.类型:自动排气阀 2.规格、压力等级:DN25 PN16 CARX-0025 3.01SS105-36 | 个 | 20
257 | 030902006002 | 气体喷头 | 1.名称:雾化喷头 2.材质:黄铜镀铬 3.型号、规格:ZSTWB-63-90 流量系数 53,雾化角120° | 个 | 656
258 | 010101003013 | 挖填沟槽土方 | 1.土壤类别:施工单位勘察现场自行考虑 2.土质不区分干土、湿土、淤泥质土等，投标单位自行踏勘现场，综合考虑报价 3.挖土深度:依据设计图纸及原始场地标高 4.其他详见图纸 | m3 | 650
6、灭火器
本页小计
注：为计取规费等的使用，可在表中增设其中：“定额人工费”。
表—08
分部分项工程和单价措施项目清单与计价表
工程名称：给排水 | [5 empty] | 标段：盐城港滨海港区南区液体散货储罐区一期工程 |  |  | 第 72 页 共 120 页
序号 | 项目编码 | 项目名称 | 项目特征描述 | 计量单位 | 工程量 |  | 金额（元）
[7 empty] | 综合单价 | 综合合价 |  | 其中：暂估价
259 | 030901013008 | 灭火器 | 1.名称:手提式磷酸铵盐干粉灭火器 2.规格、型号:MF/ABC8 3.备注:含灭火器箱 | 具 | 34
260 | 03B01 | 消防沙池 | 1.名称:消防沙池 2.规格、型号:沙子2m3 | 台 | 1
7、土石方工程
261 | 010101003014 | 挖沟槽土方 | 1.土壤类别:施工单位勘察现场自行考虑 2.土质不区分干土、湿土、淤泥质土等，投标单位自行踏勘现场，综合考虑报价 3.挖土深度:依据设计图纸及原始场地标高 4.开挖过程中注意做好地上地下管线，邻近构筑物的保护，该部分报价计入综合单价，不另计。 5.其他详见图纸 | m3 | 3159.25
本页小计
注：为计取规费等的使用，可在表中增设其中：“定额人工费”。
表—08
分部分项工程和单价措施项目清单与计价表
工程名称：给排水 | [5 empty] | 标段：盐城港滨海港区南区液体散货储罐区一期工程 |  |  | 第 73 页 共 120 页
序号 | 项目编码 | 项目名称 | 项目特征描述 | 计量单位 | 工程量 |  | 金额（元）
[7 empty] | 综合单价 | 综合合价 |  | 其中：暂估价
262 | 010103001010 | 回填方 | 1.密实度要求:回填土应分层压实,每层厚度不应大于250(人工夯实)、300(机械实)压实系数不小于0.94,回填应均匀对称进行 2.填方材料品种:回填材料应采用粘性士或灰士，其中不得含石块、碎砖、灰渣、有机杂物以及冻土。 3.填方粒径要求:投标人综合考虑，满足规范及设计要求 4.填方来源、运距:投标单位自行考虑 5.碾压沉降、二次反开挖等工程量综合考虑在报价内，结算时不另计算，其余详见图纸设计、规范及图集要求 | m3 | 1682.19
263 | 010103001011 | 回填方 | 1.名称:埋地管道中粗砂回填 2.填方材料品种:中粗砂 3.具体详见施工图 | m3 | 1265.56
264 | 040305001006 | 垫层 | 1.材料品种、规格:碎石或砂砾石垫层 2.厚度:150mm | m3 | 211.5
本页小计
注：为计取规费等的使用，可在表中增设其中：“定额人工费”。
表—08
分部分项工程和单价措施项目清单与计价表
工程名称：给排水 | [5 empty] | 标段：盐城港滨海港区南区液体散货储罐区一期工程 |  |  | 第 74 页 共 120 页
序号 | 项目编码 | 项目名称 | 项目特征描述 | 计量单位 | 工程量 |  | 金额（元）
[7 empty] | 综合单价 | 综合合价 |  | 其中：暂估价
265 | 010103002005 | 余方弃置 | 1.废弃料品种:场内平衡后废弃土方 2.运距:投标自行考虑 | m3 | 1477.06
| 六 | 危废间给排水
1、给水系统
266 | 031001006025 | 塑料管 | 1.名称:PPR塑料管 2.安装部位:室内 3.介质:水 4.材质、规格:PPR塑料管 DN40 5.管道公称压力:S5系列 6.连接形式:热熔连接 7.压力试验及吹、洗设计要求:水压试验、水冲洗 8.备注:含管件 | m | 20
267 | 031003001026 | 螺纹阀门 | 1.类型:截止阀 2.材质:20 3.规格、压力等级:DN40 PN10 J41X-10T 4.连接形式:丝接 | 个 | 3
268 | 031003001027 | 螺纹阀门 | 1.类型:减压型倒流防止器 2.材质:20 3.规格、压力等级:DN40 PN10 JDFQ2 TX-50-10T 4.连接形式:丝接 | 个 | 1
本页小计
注：为计取规费等的使用，可在表中增设其中：“定额人工费”。
表—08
分部分项工程和单价措施项目清单与计价表
工程名称：给排水 | [5 empty] | 标段：盐城港滨海港区南区液体散货储罐区一期工程 |  |  | 第 75 页 共 120 页
序号 | 项目编码 | 项目名称 | 项目特征描述 | 计量单位 | 工程量 |  | 金额（元）
[7 empty] | 综合单价 | 综合合价 |  | 其中：暂估价
269 | 031003001028 | 螺纹阀门 | 1.类型:Y型过滤器 2.材质:20 3.规格、压力等级:DN40 PN10 SRY32-10-Ro/300 4.连接形式:丝接 | 个 | 1
270 | 031003010009 | 软接头(软管） | 1.名称:可曲挠橡胶接头 2.规格:DN40 XTQ1RF 1.0-50 | 个 | 1
271 | 031004010002 | 淋浴器 | 1.名称:防爆电伴热复合式洗眼器 2.材质、规格:DN40 PN10 BTF91-C-B | 套 | 1
272 | 031003013003 | 水表 | 1.名称:远传水表(电池型） 2.安装部位(室内外）:室内 3.型号、规格:DN40 4.带485接口,通讯协:ModBus | 组 | 1
273 | 031003001029 | 螺纹阀门 | 1.类型:自动排气阀 2.规格、压力等级:DN25 CARX-0025 3.安装参见:01SS105-36 4.CARX-0025 | 个 | 1
274 | 031002003014 | 套管 | 1.名称、类型:一般钢套管 2.材质:钢 3.规格:DN65 4.填料材质:阻燃密实材料和防水油膏填实 | 个 | 2
本页小计
注：为计取规费等的使用，可在表中增设其中：“定额人工费”。
表—08
分部分项工程和单价措施项目清单与计价表
工程名称：给排水 | [5 empty] | 标段：盐城港滨海港区南区液体散货储罐区一期工程 |  |  | 第 76 页 共 120 页
序号 | 项目编码 | 项目名称 | 项目特征描述 | 计量单位 | 工程量 |  | 金额（元）
[7 empty] | 综合单价 | 综合合价 |  | 其中：暂估价
275 | 010101003015 | 挖填沟槽土方 | 1.土壤类别:一、二类土 2.挖土深度:1.2m 内 | m3 | 5.47
2、污水系统
276 | 031001006026 | 塑料管 | 1.名称: HDPE管 2.安装部位:室外地埋管 3.介质:雨水 4.材质、规格:高密度聚乙烯缠绕结构壁管 HDPE De200 环刚度8级 5.连接形式:承插橡胶连接 6.压力试验及吹、洗设计要求:闭水试验 7.备注:具体做法详见施工图 | m | 5
277 | 031001006027 | 塑料管(PVC-U) | 1.安装部位:室内 2.介质:污水 3.材质、规格:硬质聚氨乙烯排水管PVC-U De110 4.连接形式:承插橡胶密封连接 | m | 8
278 | 031004014014 | 给、排水附(配)件 | 1.名称:地漏 2.材质:PVC-U 3.型号、规格:DN100 | 个 | 3
本页小计
注：为计取规费等的使用，可在表中增设其中：“定额人工费”。
表—08
分部分项工程和单价措施项目清单与计价表
工程名称：给排水 | [5 empty] | 标段：盐城港滨海港区南区液体散货储罐区一期工程 |  |  | 第 77 页 共 120 页
序号 | 项目编码 | 项目名称 | 项目特征描述 | 计量单位 | 工程量 |  | 金额（元）
[7 empty] | 综合单价 | 综合合价 |  | 其中：暂估价
279 | 040205001015 | 检查井 | 1.名称:水封井 2.材料品种:钢筋混凝土 3.规格尺寸:GSF-1 4.做法参见:23S519-30 5.备注:含挖填土 | 座 | 2
280 | 031002003015 | 套管 | 1.名称、类型:一般钢套管 2.材质:钢 3.规格:DN150 4.填料材质:阻燃密实材料和防水油膏填实 | 个 | 1
281 | 010101003016 | 挖填沟槽土方 | 1.土壤类别:一、二类土 2.挖土深度:1.2m 内 | m3 | 4.8
3、雨水系统
282 | 031001006028 | 塑料管 | 1.名称: HDPE管 2.安装部位:室外地埋管 3.介质:雨水 4.材质、规格:高密度聚乙烯缠绕结构壁管 HDPE DN200 环刚度8级 5.连接形式:承插橡胶连接 6.垫层:150mm碎石或砂砾石垫层，中粗砂回填 7.备注:具体做法详见施工图 | m | 10
本页小计
注：为计取规费等的使用，可在表中增设其中：“定额人工费”。
表—08
分部分项工程和单价措施项目清单与计价表
工程名称：给排水 | [5 empty] | 标段：盐城港滨海港区南区液体散货储罐区一期工程 |  |  | 第 78 页 共 120 页
序号 | 项目编码 | 项目名称 | 项目特征描述 | 计量单位 | 工程量 |  | 金额（元）
[7 empty] | 综合单价 | 综合合价 |  | 其中：暂估价
283 | 031001006029 | 塑料管(UPVC-U) | 1.安装部位:室内 2.介质:雨水 3.材质、规格:硬质聚氯乙烯排水管 PVC-U 排水管 DN100 4.连接形式:承插橡胶密封 | m | 25
284 | 031004014015 | 给、排水附(配)件 | 1.名称:检查口 2.材质:HDPE 3.型号、规格:De110 | 个 | 2
285 | 031004014016 | 给、排水附(配)件 | 1.名称:侧墙式雨水斗 2.材质:Q235A 3.型号、规格:De110 4.安装详见:参考图集09S302-36 | 个 | 2
286 | 040205001016 | 检查井 | 1.名称:检查井 2.材料品种:钢筋混凝土 3.规格尺寸:700*700 4.做法参见:20S515-328 5.备注:含挖填土 | 座 | 2
4、灭火器
287 | 030901013009 | 灭火器 | 1.名称:手提式磷酸铵盐干粉灭火器 2.规格、型号:MF/ABC8 3.备注:含灭火器箱 | 具 | 8
5、土石方工程
本页小计
注：为计取规费等的使用，可在表中增设其中：“定额人工费”。
表—08
分部分项工程和单价措施项目清单与计价表
工程名称：给排水 | [5 empty] | 标段：盐城港滨海港区南区液体散货储罐区一期工程 |  |  | 第 79 页 共 120 页
序号 | 项目编码 | 项目名称 | 项目特征描述 | 计量单位 | 工程量 |  | 金额（元）
[7 empty] | 综合单价 | 综合合价 |  | 其中：暂估价
288 | 010101003017 | 挖沟槽土方 | 1.土壤类别:施工单位勘察现场自行考虑 2.土质不区分干土、湿土、淤泥质土等，投标单位自行踏勘现场，综合考虑报价 3.挖土深度:依据设计图纸及原始场地标高 4.开挖过程中注意做好地上地下管线，邻近构筑物的保护，该部分报价计入综合单价，不另计。 5.其他详见图纸 | m3 | 4.8
本页小计
注：为计取规费等的使用，可在表中增设其中：“定额人工费”。
表—08
分部分项工程和单价措施项目清单与计价表
工程名称：给排水 | [5 empty] | 标段：盐城港滨海港区南区液体散货储罐区一期工程 |  |  | 第 80 页 共 120 页
序号 | 项目编码 | 项目名称 | 项目特征描述 | 计量单位 | 工程量 |  | 金额（元）
[7 empty] | 综合单价 | 综合合价 |  | 其中：暂估价
289 | 010103001012 | 回填方 | 1.密实度要求:回填土应分层压实,每层厚度不应大于250(人工夯实)、300(机械实)压实系数不小于0.94,回填应均匀对称进行 2.填方材料品种:回填材料应采用粘性士或灰士，其中不得含石块、碎砖、灰渣、有机杂物以及冻土。 3.填方粒径要求:投标人综合考虑，满足规范及设计要求 4.填方来源、运距:投标单位自行考虑 5.碾压沉降、二次反开挖等工程量综合考虑在报价内，结算时不另计算，其余详见图纸设计、规范及图集要求 | m3 | 1.32
290 | 010103001013 | 回填方 | 1.名称:埋地管道中粗砂回填 2.填方材料品种:中粗砂 3.具体详见施工图 | m3 | 2.88
291 | 040305001007 | 垫层 | 1.材料品种、规格:碎石或砂砾石垫层 2.厚度:150mm | m3 | 0.6
本页小计
注：为计取规费等的使用，可在表中增设其中：“定额人工费”。
表—08
分部分项工程和单价措施项目清单与计价表
工程名称：给排水 | [5 empty] | 标段：盐城港滨海港区南区液体散货储罐区一期工程 |  |  | 第 81 页 共 120 页
序号 | 项目编码 | 项目名称 | 项目特征描述 | 计量单位 | 工程量 |  | 金额（元）
[7 empty] | 综合单价 | 综合合价 |  | 其中：暂估价
292 | 010103002006 | 余方弃置 | 1.废弃料品种:场内平衡后废弃土方 2.运距:投标自行考虑 | m3 | 3.48
| 七 | 泡沫站给排水
1、消防给水系统
293 | 030901002012 | 消火栓钢管 | 1.安装部位:室内 2.材质、规格:内外热浸锌无缝钢管 DN200 3.管道公称压力:1.6MPa 4.连接形式:卡箍或法兰连接 5.钢管镀锌设计要求:国标 6.压力试验及冲洗设计要求:水压试验、水冲洗 7.防腐及油漆:刷红丹防锈漆二道,调和漆二道 8.备注:含管件 | m | 17.1
本页小计
注：为计取规费等的使用，可在表中增设其中：“定额人工费”。
表—08
分部分项工程和单价措施项目清单与计价表
工程名称：给排水 | [5 empty] | 标段：盐城港滨海港区南区液体散货储罐区一期工程 |  |  | 第 82 页 共 120 页
序号 | 项目编码 | 项目名称 | 项目特征描述 | 计量单位 | 工程量 |  | 金额（元）
[7 empty] | 综合单价 | 综合合价 |  | 其中：暂估价
294 | 030901002013 | 消火栓钢管 | 1.安装部位:埋地管道 2.材质、规格:内外热浸锌无缝钢管 DN200 3.管道公称压力:1.6MPa 4.连接形式:卡箍或法兰连接 5.钢管镀锌设计要求:国标 6.压力试验及冲洗设计要求:水压试验、水冲洗 7.防腐及油漆:埋地碳钢管道外壁采用特加 强级聚乙烯防腐胶粘带防腐,一道底漆,一层内带,一层外带,搭接 55%,总厚度 h≥2.0mm。焊道补口采用特加强级复合型聚乙烯防腐,总厚度≥2.0mm, 施工标准《钢质管道聚烯烃胶粘带防腐层技术标准》(SY/T 0414-2017)。 8.备注:含管件 | m | 7
295 | 031002001004 | 管道支架 | 1.名称:管道支架 2.材质:型钢 | kg | 41.17
296 | 031201003004 | 金属结构刷油 | 1.除锈级别:手工除锈 2.油漆品种:红丹防锈漆，银粉漆 3.涂刷遍数、漆膜厚度:2遍 | kg | 41.7
本页小计
注：为计取规费等的使用，可在表中增设其中：“定额人工费”。
表—08
分部分项工程和单价措施项目清单与计价表
工程名称：给排水 | [5 empty] | 标段：盐城港滨海港区南区液体散货储罐区一期工程 |  |  | 第 83 页 共 120 页
序号 | 项目编码 | 项目名称 | 项目特征描述 | 计量单位 | 工程量 |  | 金额（元）
[7 empty] | 综合单价 | 综合合价 |  | 其中：暂估价
297 | 010101003018 | 挖填沟槽土方 | 1.土壤类别:一、二类土 2.挖土深度:1.2m 内 | m3 | 6.72
2、排水系统
298 | 031001006030 | 塑料管 | 1.安装部位:室外地埋管 2.介质:雨水 3.材质、规格:高密度聚乙烯缠绕结构壁管（HDPE) DN300 4.连接形式:胶圈承插连接 5.压力试验及吹、洗设计要求:闭水试验 6.备注:具体做法详见施工图 | m | 20
299 | 031001006031 | 塑料管(UPVC-U) | 1.安装部位:室内 2.介质:雨水 3.材质、规格:硬质聚氯乙烯排水管 PVC-U 排水管 DN100 4.连接形式:承插橡胶密封 | m | 7
300 | 031004014017 | 给、排水附(配)件 | 1.名称:检查口 2.材质:HDPE 3.型号、规格:De110 | 个 | 2
301 | 031004014018 | 给、排水附(配)件 | 1.名称:侧墙式雨水斗 2.材质:Q235A 3.型号、规格:De110 4.安装详见:参考图集09S302-36 | 个 | 2
本页小计
注：为计取规费等的使用，可在表中增设其中：“定额人工费”。
表—08
分部分项工程和单价措施项目清单与计价表
工程名称：给排水 | [5 empty] | 标段：盐城港滨海港区南区液体散货储罐区一期工程 |  |  | 第 84 页 共 120 页
序号 | 项目编码 | 项目名称 | 项目特征描述 | 计量单位 | 工程量 |  | 金额（元）
[7 empty] | 综合单价 | 综合合价 |  | 其中：暂估价
302 | 040205001017 | 小方井 | 1.名称:小方井 2.材料品种:钢筋混凝土 3.规格尺寸:600*600 4.做法参见:20S515-P326 5.备注:含挖填土 | 座 | 4
303 | 010101003019 | 挖填沟槽土方 | 1.土壤类别:一、二类土 2.挖土深度:1.2m 内 | m3 | 76.28
304 | 031002003016 | 套管 | 1.名称、类型:预埋刚性防水套管(A型) 2.规格:DN300 | 个 | 1
3、普通泡沫系统
305 | 030901002014 | 消火栓钢管 | 1.安装部位:室内 2.材质、规格:内外热浸锌无缝钢管 DN200 3.管道公称压力:1.6MPa 4.连接形式:卡箍或法兰连接 5.钢管镀锌设计要求:国标 6.压力试验及冲洗设计要求:水压试验、水冲洗 7.防腐及油漆:刷红丹防锈漆二道,调和漆二道 8.备注:含管件 | m | 20
本页小计
注：为计取规费等的使用，可在表中增设其中：“定额人工费”。
表—08
分部分项工程和单价措施项目清单与计价表
工程名称：给排水 | [5 empty] | 标段：盐城港滨海港区南区液体散货储罐区一期工程 |  |  | 第 85 页 共 120 页
序号 | 项目编码 | 项目名称 | 项目特征描述 | 计量单位 | 工程量 |  | 金额（元）
[7 empty] | 综合单价 | 综合合价 |  | 其中：暂估价
306 | 030901002015 | 消火栓钢管 | 1.安装部位:室内 2.材质、规格:内外热浸锌无缝钢管 DN65 3.管道公称压力:1.6MPa 4.连接形式:卡箍或法兰连接 5.钢管镀锌设计要求:国标 6.压力试验及冲洗设计要求:水压试验、水冲洗 7.防腐及油漆:刷红丹防锈漆二道,调和漆二道 8.备注:含管件 | m | 3
307 | 030901002016 | 消火栓钢管 | 1.安装部位:室内 2.材质、规格:内外热浸锌无缝钢管 DN25 3.管道公称压力:1.6MPa 4.连接形式:卡箍或法兰连接 5.钢管镀锌设计要求:国标 6.压力试验及冲洗设计要求:水压试验、水冲洗 7.防腐及油漆:刷红丹防锈漆二道,调和漆二道 8.备注:含管件 | m | 0.5
308 | 031002001005 | 管道支架 | 1.名称:管道支架 2.材质:型钢 | kg | 56.92
本页小计
注：为计取规费等的使用，可在表中增设其中：“定额人工费”。
表—08
分部分项工程和单价措施项目清单与计价表
工程名称：给排水 | [5 empty] | 标段：盐城港滨海港区南区液体散货储罐区一期工程 |  |  | 第 86 页 共 120 页
序号 | 项目编码 | 项目名称 | 项目特征描述 | 计量单位 | 工程量 |  | 金额（元）
[7 empty] | 综合单价 | 综合合价 |  | 其中：暂估价
309 | 031201003005 | 金属结构刷油 | 1.除锈级别:手工除锈 2.油漆品种:红丹防锈漆，银粉漆 3.涂刷遍数、漆膜厚度:2遍 | kg | 56.92
310 | 031003010010 | 软接头(软管） | 1.名称:可曲挠橡胶接头 2.规格:DN200 XTQ1RF 1.6-150 | 个 | 1
311 | 030503008001 | 电磁阀门 | 1.名称:电磁流量计 2.规格:DN200 PN16 LDG型,精度 0.5级 | 个 | 1
312 | 031003003037 | 焊接法兰阀门 | 1.类型:蝶阀 2.规格、压力等级:DN65 3.连接形式:法兰连接 4. XTQ1RF 1.6-150 | 个 | 1
313 | 031003001030 | 螺纹阀门 | 1.类型:球阀 2.规格、压力等级:DN25 Q11F-16T | 个 | 1
314 | 031002003017 | 套管 | 1.名称、类型:预埋刚性防水套管(A型) 2.规格:DN200 | 个 | 2
本页小计
注：为计取规费等的使用，可在表中增设其中：“定额人工费”。
表—08
分部分项工程和单价措施项目清单与计价表
工程名称：给排水 | [5 empty] | 标段：盐城港滨海港区南区液体散货储罐区一期工程 |  |  | 第 87 页 共 120 页
序号 | 项目编码 | 项目名称 | 项目特征描述 | 计量单位 | 工程量 |  | 金额（元）
[7 empty] | 综合单价 | 综合合价 |  | 其中：暂估价
315 | 030903008001 | 泡沫液贮罐 | 1.名称:泡沫站 2.型号、规格:含1、平衡式泡沫比例混合装置1套：额定流量:3~100L/s;压力范围:0.6~1.2MPa 混合比:3%;驱动方式:电动机和水轮机；2、泡沫液罐1套：充装量:8m³泡沫液类型:抗溶性水成膜泡沫液；3、主泡沫液泵(电动)1台、备泡沫液泵(水轮机)1台；4、电气控制柜；4、相关配套阀门、仪表、管线等。 3.备注：具体做法详见施工图。 | 台 | 1
4、灭火系统
316 | 030901013010 | 灭火器 | 1.名称:手提式磷酸铵盐干粉灭火器 2.规格、型号:MF/ABC4 3.备注:含翻盖式置地型灭火器箱 XMDF4-2 | 具 | 4
5、土石方工程
本页小计
注：为计取规费等的使用，可在表中增设其中：“定额人工费”。
表—08
分部分项工程和单价措施项目清单与计价表
工程名称：给排水 | [5 empty] | 标段：盐城港滨海港区南区液体散货储罐区一期工程 |  |  | 第 88 页 共 120 页
序号 | 项目编码 | 项目名称 | 项目特征描述 | 计量单位 | 工程量 |  | 金额（元）
[7 empty] | 综合单价 | 综合合价 |  | 其中：暂估价
317 | 010101003020 | 挖沟槽土方 | 1.土壤类别:施工单位勘察现场自行考虑 2.土质不区分干土、湿土、淤泥质土等，投标单位自行踏勘现场，综合考虑报价 3.挖土深度:依据设计图纸及原始场地标高 4.开挖过程中注意做好地上地下管线，邻近构筑物的保护，该部分报价计入综合单价，不另计。 5.其他详见图纸 | m3 | 31.62
本页小计
注：为计取规费等的使用，可在表中增设其中：“定额人工费”。
表—08
分部分项工程和单价措施项目清单与计价表
工程名称：给排水 | [5 empty] | 标段：盐城港滨海港区南区液体散货储罐区一期工程 |  |  | 第 89 页 共 120 页
序号 | 项目编码 | 项目名称 | 项目特征描述 | 计量单位 | 工程量 |  | 金额（元）
[7 empty] | 综合单价 | 综合合价 |  | 其中：暂估价
318 | 010103001014 | 回填方 | 1.密实度要求:回填土应分层压实,每层厚度不应大于250(人工夯实)、300(机械实)压实系数不小于0.94,回填应均匀对称进行 2.填方材料品种:回填材料应采用粘性士或灰士，其中不得含石块、碎砖、灰渣、有机杂物以及冻土。 3.填方粒径要求:投标人综合考虑，满足规范及设计要求 4.填方来源、运距:投标单位自行考虑 5.碾压沉降、二次反开挖等工程量综合考虑在报价内，结算时不另计算，其余详见图纸设计、规范及图集要求 | m3 | 6.17
319 | 010103001015 | 回填方 | 1.名称:埋地管道中粗砂回填 2.填方材料品种:中粗砂 3.具体详见施工图 | m3 | 21.79
320 | 040305001008 | 垫层 | 1.材料品种、规格:碎石或砂砾石垫层 2.厚度:150mm | m3 | 3.66
本页小计
注：为计取规费等的使用，可在表中增设其中：“定额人工费”。
表—08
分部分项工程和单价措施项目清单与计价表
工程名称：给排水 | [5 empty] | 标段：盐城港滨海港区南区液体散货储罐区一期工程 |  |  | 第 90 页 共 120 页
序号 | 项目编码 | 项目名称 | 项目特征描述 | 计量单位 | 工程量 |  | 金额（元）
[7 empty] | 综合单价 | 综合合价 |  | 其中：暂估价
321 | 010103002007 | 余方弃置 | 1.废弃料品种:场内平衡后废弃土方 2.运距:投标自行考虑 | m3 | 25.45
| 八 | 辅助用房给排水
1、雨水系统
322 | 031001006032 | 塑料管 | 1.名称: HDPE管 2.安装部位:室外地埋管 3.介质:雨水 4.材质、规格:高密度聚乙烯缠绕结构壁管 HDPE DN200 环刚度8级 5.连接形式:胶圈承插连接 6.闭水试验 7.备注:具体做法详见施工图 | m | 24
323 | 031001006033 | 塑料管(UPVC-U) | 1.安装部位:室内 2.介质:雨水 3.材质、规格:硬质聚氯乙烯排水管 PVC-U 排水管 DN100 4.连接形式:承插橡胶密封 | m | 28
324 | 031004014019 | 给、排水附(配)件 | 1.名称:检查口 2.材质:HDPE 3.型号、规格:De110 | 个 | 4
325 | 031004014020 | 给、排水附(配)件 | 1.名称:侧墙式雨水斗 2.材质:Q235A 3.型号、规格:De110 4.安装详见:参考图集09S302-36 | 个 | 4
本页小计
注：为计取规费等的使用，可在表中增设其中：“定额人工费”。
表—08
分部分项工程和单价措施项目清单与计价表
工程名称：给排水 | [5 empty] | 标段：盐城港滨海港区南区液体散货储罐区一期工程 |  |  | 第 91 页 共 120 页
序号 | 项目编码 | 项目名称 | 项目特征描述 | 计量单位 | 工程量 |  | 金额（元）
[7 empty] | 综合单价 | 综合合价 |  | 其中：暂估价
326 | 040205001018 | 检查井 | 1.名称:检查井 2.材料品种:钢筋混凝土 3.规格尺寸:700*700 4.做法参见:20S515-328 5.备注:含挖填土 | 座 | 1
327 | 010101003021 | 挖填沟槽土方 | 1.土壤类别:一、二类土 2.挖土深度:1.2m 内 | m3 | 23.04
2、灭火器
328 | 030901013011 | 灭火器 | 1.名称:手提式磷酸铵盐干粉灭火器 2.规格、型号:MF/ABC8 3.备注:含灭火器箱 | 具 | 8
3、土石方工程
329 | 010101003022 | 挖沟槽土方 | 1.土壤类别:施工单位勘察现场自行考虑 2.土质不区分干土、湿土、淤泥质土等，投标单位自行踏勘现场，综合考虑报价 3.挖土深度:依据设计图纸及原始场地标高 4.开挖过程中注意做好地上地下管线，邻近构筑物的保护，该部分报价计入综合单价，不另计。 5.其他详见图纸 | m3 | 23.04
本页小计
注：为计取规费等的使用，可在表中增设其中：“定额人工费”。
表—08
分部分项工程和单价措施项目清单与计价表
工程名称：给排水 | [5 empty] | 标段：盐城港滨海港区南区液体散货储罐区一期工程 |  |  | 第 92 页 共 120 页
序号 | 项目编码 | 项目名称 | 项目特征描述 | 计量单位 | 工程量 |  | 金额（元）
[7 empty] | 综合单价 | 综合合价 |  | 其中：暂估价
330 | 010103001016 | 回填方 | 1.密实度要求:回填土应分层压实,每层厚度不应大于250(人工夯实)、300(机械实)压实系数不小于0.94,回填应均匀对称进行 2.填方材料品种:回填材料应采用粘性士或灰士，其中不得含石块、碎砖、灰渣、有机杂物以及冻土。 3.填方粒径要求:投标人综合考虑，满足规范及设计要求 4.填方来源、运距:投标单位自行考虑 5.碾压沉降、二次反开挖等工程量综合考虑在报价内，结算时不另计算，其余详见图纸设计、规范及图集要求 | m3 | 6.24
331 | 010103001017 | 回填方 | 1.名称:埋地管道中粗砂回填 2.填方材料品种:中粗砂 3.具体详见施工图 | m3 | 13.8
332 | 040305001009 | 垫层 | 1.材料品种、规格:碎石或砂砾石垫层 2.厚度:150mm | m3 | 2.88
本页小计
注：为计取规费等的使用，可在表中增设其中：“定额人工费”。
表—08
分部分项工程和单价措施项目清单与计价表
工程名称：给排水 | [5 empty] | 标段：盐城港滨海港区南区液体散货储罐区一期工程 |  |  | 第 93 页 共 120 页
序号 | 项目编码 | 项目名称 | 项目特征描述 | 计量单位 | 工程量 |  | 金额（元）
[7 empty] | 综合单价 | 综合合价 |  | 其中：暂估价
333 | 010103002008 | 余方弃置 | 1.废弃料品种:场内平衡后废弃土方 2.运距:投标自行考虑 | m3 | 16.68
| 九 | 中控室给排水
1、给水系统
334 | 031001006034 | 塑料管 | 1.名称:PPR塑料管 2.安装部位:室内 3.介质:水 4.材质、规格:PPR塑料管 DN25 5.管道公称压力:S5系列 PN1.0MPa 6.连接形式:热熔连接 7.压力试验及吹、洗设计要求:水压试验、水冲洗 8.备注:含管件 | m | 10
335 | 031003001031 | 螺纹阀门 | 1.类型:截止阀 2.材质:黄铜 3.规格、压力等级:DN25 PN10 J41X-10T 4.连接形式:丝接 | 个 | 2
336 | 031003001032 | 螺纹阀门 | 1.类型:减压型倒流防止器 2.材质:铜合金 3.规格、压力等级:DN25 PN10 JDFQ2 TX-50-10T 4.连接形式:丝接 | 个 | 1
本页小计
注：为计取规费等的使用，可在表中增设其中：“定额人工费”。
表—08
分部分项工程和单价措施项目清单与计价表
工程名称：给排水 | [5 empty] | 标段：盐城港滨海港区南区液体散货储罐区一期工程 |  |  | 第 94 页 共 120 页
序号 | 项目编码 | 项目名称 | 项目特征描述 | 计量单位 | 工程量 |  | 金额（元）
[7 empty] | 综合单价 | 综合合价 |  | 其中：暂估价
337 | 031003001033 | 螺纹阀门 | 1.类型:Y型过滤器 2.材质:碳钢 3.规格、压力等级:DN25 PN10 SRY32-10-Ro/300 4.连接形式:丝接 | 个 | 1
338 | 031003010011 | 软接头(软管） | 1.名称:可曲挠橡胶接头 2.规格:DN25 XTQ1RF 1.0-50 | 个 | 1
339 | 031003013004 | 水表 | 1.名称:远传水表(电池型） 2.安装部位(室内外）:室内 3.型号、规格:DN25 4.带485接口,通讯协:ModBus | 组 | 1
340 | 031004004002 | 洗涤盆 | 1.名称:洗涤盆 2.组装形式:安装做法详 09S304-25 3.附件名称、数量:含五金配件、水龙头等附件 4.具体详见图纸 | 组 | 1
341 | 031002003018 | 套管 | 1.名称、类型:一般钢套管 2.材质:钢 3.规格:DN40 4.填料材质:阻燃密实材料和防水油膏填实 | 个 | 1
342 | 010101003023 | 挖填沟槽土方 | 1.土壤类别:一、二类土 2.挖土深度:0.8m 内 | m3 | 2.26
2、雨水系统
本页小计
注：为计取规费等的使用，可在表中增设其中：“定额人工费”。
表—08
分部分项工程和单价措施项目清单与计价表
工程名称：给排水 | [5 empty] | 标段：盐城港滨海港区南区液体散货储罐区一期工程 |  |  | 第 95 页 共 120 页
序号 | 项目编码 | 项目名称 | 项目特征描述 | 计量单位 | 工程量 |  | 金额（元）
[7 empty] | 综合单价 | 综合合价 |  | 其中：暂估价
343 | 031001006035 | 塑料管 | 1.安装部位:室外地埋管 2.介质:雨水 3.材质、规格:高密度聚乙烯(HDPE) De315 4.连接形式:胶圈承插连接 5.压力试验及吹、洗设计要求:闭水试验 6.备注:具体做法详见施工图 | m | 40
344 | 031001006036 | 塑料管(UPVC-U) | 1.安装部位:室内 2.介质:雨水 3.材质、规格:硬质聚氯乙烯排水管 PVC-U 排水管 DN100 4.连接形式:承插橡胶密封 | m | 36
345 | 031004014021 | 给、排水附(配)件 | 1.名称:直通式地漏 2.型号、规格:DN50 3.安装方式:参见04S301-23 | 个 | 1
346 | 031004014022 | 给、排水附(配)件 | 1.名称:检查口 2.材质:HDPE 3.型号、规格:De110 | 个 | 4
347 | 031004014023 | 给、排水附(配)件 | 1.名称:侧墙式雨水斗 2.材质:Q235A 3.型号、规格:De110 4.安装详见:参考图集09S302-36 | 个 | 4
本页小计
注：为计取规费等的使用，可在表中增设其中：“定额人工费”。
表—08
分部分项工程和单价措施项目清单与计价表
工程名称：给排水 | [5 empty] | 标段：盐城港滨海港区南区液体散货储罐区一期工程 |  |  | 第 96 页 共 120 页
序号 | 项目编码 | 项目名称 | 项目特征描述 | 计量单位 | 工程量 |  | 金额（元）
[7 empty] | 综合单价 | 综合合价 |  | 其中：暂估价
348 | 040205001019 | 检查井 | 1.名称:检查井 2.材料品种:钢筋混凝土 3.规格尺寸:700*700 4.做法参见:20S515-30 5.备注:含挖填土 | 座 | 6
349 | 031002003019 | 套管 | 1.名称、类型:一般钢套管 2.材质:钢 3.规格:DN150 4.填料材质:阻燃密实材料和防水油膏填实 | 个 | 1
350 | 010101003024 | 挖填沟槽土方 | 1.土壤类别:一、二类土 2.挖土深度:1.2m 内 | m3 | 43.2
3、灭火系统
351 | 030901013012 | 灭火器 | 1.名称:手提式磷酸铵盐干粉灭火器 2.规格、型号:MF/ABC8 3.备注:含灭火器箱 | 具 | 12
352 | 030901013013 | 灭火器 | 1.名称:无金属喇叭管喷筒的二氧化碳灭火器 2.规格、型号:MT7 3.备注:含灭火器箱 | 具 | 2
4、土石方工程
本页小计
注：为计取规费等的使用，可在表中增设其中：“定额人工费”。
表—08
分部分项工程和单价措施项目清单与计价表
工程名称：给排水 | [5 empty] | 标段：盐城港滨海港区南区液体散货储罐区一期工程 |  |  | 第 97 页 共 120 页
序号 | 项目编码 | 项目名称 | 项目特征描述 | 计量单位 | 工程量 |  | 金额（元）
[7 empty] | 综合单价 | 综合合价 |  | 其中：暂估价
353 | 010101003025 | 挖沟槽土方 | 1.土壤类别:施工单位勘察现场自行考虑 2.土质不区分干土、湿土、淤泥质土等，投标单位自行踏勘现场，综合考虑报价 3.挖土深度:依据设计图纸及原始场地标高 4.开挖过程中注意做好地上地下管线，邻近构筑物的保护，该部分报价计入综合单价，不另计。 5.其他详见图纸 | m3 | 43.2
本页小计
注：为计取规费等的使用，可在表中增设其中：“定额人工费”。
表—08
分部分项工程和单价措施项目清单与计价表
工程名称：给排水 | [5 empty] | 标段：盐城港滨海港区南区液体散货储罐区一期工程 |  |  | 第 98 页 共 120 页
序号 | 项目编码 | 项目名称 | 项目特征描述 | 计量单位 | 工程量 |  | 金额（元）
[7 empty] | 综合单价 | 综合合价 |  | 其中：暂估价
354 | 010103001018 | 回填方 | 1.密实度要求:回填土应分层压实,每层厚度不应大于250(人工夯实)、300(机械实)压实系数不小于0.94,回填应均匀对称进行 2.填方材料品种:回填材料应采用粘性士或灰士，其中不得含石块、碎砖、灰渣、有机杂物以及冻土。 3.填方粒径要求:投标人综合考虑，满足规范及设计要求 4.填方来源、运距:投标单位自行考虑 5.碾压沉降、二次反开挖等工程量综合考虑在报价内，结算时不另计算，其余详见图纸设计、规范及图集要求 | m3 | 8.1
355 | 010103001019 | 回填方 | 1.名称:埋地管道中粗砂回填 2.填方材料品种:中粗砂 3.具体详见施工图 | m3 | 29.7
356 | 040305001010 | 垫层 | 1.材料品种、规格:碎石或砂砾石垫层 2.厚度:150mm | m3 | 5.4
本页小计
注：为计取规费等的使用，可在表中增设其中：“定额人工费”。
表—08
分部分项工程和单价措施项目清单与计价表
工程名称：给排水 | [5 empty] | 标段：盐城港滨海港区南区液体散货储罐区一期工程 |  |  | 第 99 页 共 120 页
序号 | 项目编码 | 项目名称 | 项目特征描述 | 计量单位 | 工程量 |  | 金额（元）
[7 empty] | 综合单价 | 综合合价 |  | 其中：暂估价
357 | 010103002009 | 余方弃置 | 1.废弃料品种:场内平衡后废弃土方 2.运距:投标自行考虑 | m3 | 35.1
| 十 | 装卸站给排水
1、给水系统
358 | 031001006037 | 塑料管 | 1.名称:PPR塑料管 2.安装部位:室内 3.介质:水 4.材质、规格:PPR塑料管 DN25 5.管道公称压力:S5系列 PN1.0MPa 6.连接形式:热熔连接 7.压力试验及吹、洗设计要求:水压试验、水冲洗 8.备注:含管件 | m | 10
359 | 031003001034 | 螺纹阀门 | 1.类型:截止阀 2.材质:黄铜 3.规格、压力等级:DN25 PN10 J41X-10T 4.连接形式:丝接 | 个 | 2
360 | 031003001035 | 螺纹阀门 | 1.类型:减压型倒流防止器 2.材质:铜合金 3.规格、压力等级:DN25 PN10 JDFQ2 TX-50-10T 4.连接形式:丝接 | 个 | 1
本页小计
注：为计取规费等的使用，可在表中增设其中：“定额人工费”。
表—08
分部分项工程和单价措施项目清单与计价表
工程名称：给排水 | [5 empty] | 标段：盐城港滨海港区南区液体散货储罐区一期工程 |  |  | 第 100 页 共 120 页
序号 | 项目编码 | 项目名称 | 项目特征描述 | 计量单位 | 工程量 |  | 金额（元）
[7 empty] | 综合单价 | 综合合价 |  | 其中：暂估价
361 | 031003001036 | 螺纹阀门 | 1.类型:Y型过滤器 2.材质:碳钢 3.规格、压力等级:DN25 PN10 SRY32-10-Ro/300 4.连接形式:丝接 | 个 | 1
362 | 031003010012 | 软接头(软管） | 1.名称:可曲挠橡胶接头 2.规格:DN25 XTQ1RF 1.0-50 | 个 | 1
363 | 031003013005 | 水表 | 1.名称:远传水表(电池型） 2.安装部位(室内外）:室内 3.型号、规格:DN25 4.带485接口,通讯协:ModBus | 组 | 1
364 | 010101003026 | 挖填沟槽土方 | 1.土壤类别:一、二类土 2.挖土深度:0.8m 内 | m3 | 2.88
2、污水系统
365 | 031001002010 | 钢管 | 1.名称:无缝钢管 2.安装部位:室外 3.介质:污水 4.规格、压力等级:DN100 5.连接形式:焊接 | m | 66
366 | 031001002011 | 钢管 | 1.安装部位:室外 2.介质:水 3.规格、压力等级:De75 4.连接形式:焊接 | m | 10
本页小计
注：为计取规费等的使用，可在表中增设其中：“定额人工费”。
表—08
分部分项工程和单价措施项目清单与计价表
工程名称：给排水 | [5 empty] | 标段：盐城港滨海港区南区液体散货储罐区一期工程 |  |  | 第 101 页 共 120 页
序号 | 项目编码 | 项目名称 | 项目特征描述 | 计量单位 | 工程量 |  | 金额（元）
[7 empty] | 综合单价 | 综合合价 |  | 其中：暂估价
367 | 040205001020 | 检查井 | 1.名称:检查井 2.材料品种:钢筋混凝土 3.规格尺寸:700*700 4.做法参见:20S515-30 5.备注:含挖填土 | 座 | 6
368 | 010101003027 | 挖填沟槽土方 | 1.土壤类别:一、二类土 2.挖土深度:0.8m 内 | m3 | 36.96
3、雨水系统
369 | 031001006038 | 塑料管 | 1.名称: 高密度聚乙烯(HDPE) 管 2.安装部位:室外地埋管 3.介质:雨水 4.材质、规格:高密度聚乙烯缠绕结构壁管 HDPE De325 环刚度8级 5.连接形式:胶圈承插连接 6.垫层:150mm碎石或砂砾石垫层，中粗砂回填 7.备注:具体做法详见施工图 | m | 132
370 | 031001006039 | 塑料管(UPVC-U) | 1.安装部位:室内 2.介质:雨水 3.材质、规格:硬质聚氯乙烯排水管 PVC-U 排水管 DN100 4.连接形式:承插橡胶密封 | m | 142
本页小计
注：为计取规费等的使用，可在表中增设其中：“定额人工费”。
表—08
分部分项工程和单价措施项目清单与计价表
工程名称：给排水 | [5 empty] | 标段：盐城港滨海港区南区液体散货储罐区一期工程 |  |  | 第 102 页 共 120 页
序号 | 项目编码 | 项目名称 | 项目特征描述 | 计量单位 | 工程量 |  | 金额（元）
[7 empty] | 综合单价 | 综合合价 |  | 其中：暂估价
371 | 031004014024 | 给、排水附(配)件 | 1.名称:检查口 2.材质:HDPE 3.型号、规格:De110 | 个 | 12
372 | 031004014025 | 给、排水附(配)件 | 1.名称:87型雨水斗 2.材质:Q235A 3.型号、规格:De110 4.安装详见:参考图集09S302-36 | 个 | 12
373 | 040205001021 | 检查井 | 1.名称:检查井 2.材料品种:钢筋混凝土 3.规格尺寸:700*700 4.做法参见:20S515-328 5.备注:含挖填土 | 座 | 12
374 | 010101003028 | 挖填沟槽土方 | 1.土壤类别:一、二类土 2.挖土深度:1.2m 内 | m3 | 236.06
5、灭火器
375 | 030901013014 | 灭火器 | 1.名称:手提式磷酸铵盐干粉灭火器 2.规格、型号:MF/ABC8 3.备注:含灭火器箱 | 具 | 24
6、土石方工程
本页小计
注：为计取规费等的使用，可在表中增设其中：“定额人工费”。
表—08
分部分项工程和单价措施项目清单与计价表
工程名称：给排水 | [5 empty] | 标段：盐城港滨海港区南区液体散货储罐区一期工程 |  |  | 第 103 页 共 120 页
序号 | 项目编码 | 项目名称 | 项目特征描述 | 计量单位 | 工程量 |  | 金额（元）
[7 empty] | 综合单价 | 综合合价 |  | 其中：暂估价
376 | 010101003029 | 挖沟槽土方 | 1.土壤类别:施工单位勘察现场自行考虑 2.土质不区分干土、湿土、淤泥质土等，投标单位自行踏勘现场，综合考虑报价 3.挖土深度:依据设计图纸及原始场地标高 4.开挖过程中注意做好地上地下管线，邻近构筑物的保护，该部分报价计入综合单价，不另计。 5.其他详见图纸 | m3 | 176.16
本页小计
注：为计取规费等的使用，可在表中增设其中：“定额人工费”。
表—08
分部分项工程和单价措施项目清单与计价表
工程名称：给排水 | [5 empty] | 标段：盐城港滨海港区南区液体散货储罐区一期工程 |  |  | 第 104 页 共 120 页
序号 | 项目编码 | 项目名称 | 项目特征描述 | 计量单位 | 工程量 |  | 金额（元）
[7 empty] | 综合单价 | 综合合价 |  | 其中：暂估价
377 | 010103001020 | 回填方 | 1.密实度要求:回填土应分层压实,每层厚度不应大于250(人工夯实)、300(机械实)压实系数不小于0.94,回填应均匀对称进行 2.填方材料品种:回填材料应采用粘性士或灰士，其中不得含石块、碎砖、灰渣、有机杂物以及冻土。 3.填方粒径要求:投标人综合考虑，满足规范及设计要求 4.填方来源、运距:投标单位自行考虑 5.碾压沉降、二次反开挖等工程量综合考虑在报价内，结算时不另计算，其余详见图纸设计、规范及图集要求 | m3 | 60.33
378 | 010103001021 | 回填方 | 1.名称:埋地管道中粗砂回填 2.填方材料品种:中粗砂 3.具体详见施工图 | m3 | 98.01
379 | 040305001011 | 垫层 | 1.材料品种、规格:碎石或砂砾石垫层 2.厚度:150mm | m3 | 17.82
本页小计
注：为计取规费等的使用，可在表中增设其中：“定额人工费”。
表—08
分部分项工程和单价措施项目清单与计价表
工程名称：给排水 | [5 empty] | 标段：盐城港滨海港区南区液体散货储罐区一期工程 |  |  | 第 105 页 共 120 页
序号 | 项目编码 | 项目名称 | 项目特征描述 | 计量单位 | 工程量 |  | 金额（元）
[7 empty] | 综合单价 | 综合合价 |  | 其中：暂估价
380 | 010103002010 | 余方弃置 | 1.废弃料品种:场内平衡后废弃土方 2.运距:投标自行考虑 | m3 | 115.83
| 十一 | 空压制氮给排水
1、生产污水系统
381 | 031001006040 | 塑料管(UPVC-U) | 1.安装部位:室内 2.介质:污水 3.材质、规格:PVC-U排水管 DN100 4.连接形式:承插橡胶密封 | m | 10
382 | 040205001022 | 小方井 | 1.名称:小方井 2.材料品种:钢筋混凝土 3.规格尺寸:700*700 4.做法参见:20S515-328 5.备注:含挖填土 | 座 | 1
383 | 031002003020 | 套管 | 1.名称、类型:一般钢套管 2.材质:钢 3.规格:DN150 4.填料材质:阻燃密实材料和防水油膏填实 | 个 | 1
2、生产给水系统
本页小计
注：为计取规费等的使用，可在表中增设其中：“定额人工费”。
表—08
分部分项工程和单价措施项目清单与计价表
工程名称：给排水 | [5 empty] | 标段：盐城港滨海港区南区液体散货储罐区一期工程 |  |  | 第 106 页 共 120 页
序号 | 项目编码 | 项目名称 | 项目特征描述 | 计量单位 | 工程量 |  | 金额（元）
[7 empty] | 综合单价 | 综合合价 |  | 其中：暂估价
384 | 031001006041 | 塑料管 | 1.名称:PPR塑料管 2.安装部位:室内 3.介质:水 4.材质、规格: S5级 PPR塑料管 DN50 5.连接形式:热熔连接 6.压力试验及吹、洗设计要求:水压试验、水冲洗 7.备注:含管件 | m | 10
385 | 031003001037 | 螺纹阀门 | 1.类型:球阀 2.规格、压力等级:DN50 3.连接形式:丝接 | 个 | 1
386 | 031003001038 | 螺纹阀门 | 1.类型:截止阀 2.材质:20 3.规格、压力等级:DN50 PN10 J41X-10T 4.连接形式:丝接 | 个 | 2
387 | 031003001039 | 螺纹阀门 | 1.类型:减压型倒流防止器 2.材质:20 3.规格、压力等级:DN50 PN10 J41X-10T 4.连接形式:丝接 5.做法详见:12S108-1-P9 | 个 | 1
本页小计
注：为计取规费等的使用，可在表中增设其中：“定额人工费”。
表—08
分部分项工程和单价措施项目清单与计价表
工程名称：给排水 | [5 empty] | 标段：盐城港滨海港区南区液体散货储罐区一期工程 |  |  | 第 107 页 共 120 页
序号 | 项目编码 | 项目名称 | 项目特征描述 | 计量单位 | 工程量 |  | 金额（元）
[7 empty] | 综合单价 | 综合合价 |  | 其中：暂估价
388 | 031003001040 | 螺纹阀门 | 1.类型:Y型过滤器 2.材质:20 3.规格、压力等级:DN50 PN10 J41X-10T 4.连接形式:丝接 5.做法详见:CB/T14382-2008 | 个 | 1
389 | 031003010013 | 软接头(软管） | 1.名称:可曲挠橡胶接头 2.规格:DN50 3.GB/T26121-2010 | 个 | 1
390 | 031003013006 | 水表 | 1.名称:远传水表(电池型） 2.安装部位(室内外）:室外 3.型号、规格:DN50 | 组 | 1
391 | 031002003021 | 套管 | 1.名称、类型:一般钢套管 2.材质:钢 3.规格:DN80 4.填料材质:阻燃密实材料和防水油膏填实 | 个 | 1
3、雨水系统
本页小计
注：为计取规费等的使用，可在表中增设其中：“定额人工费”。
表—08
分部分项工程和单价措施项目清单与计价表
工程名称：给排水 | [5 empty] | 标段：盐城港滨海港区南区液体散货储罐区一期工程 |  |  | 第 108 页 共 120 页
序号 | 项目编码 | 项目名称 | 项目特征描述 | 计量单位 | 工程量 |  | 金额（元）
[7 empty] | 综合单价 | 综合合价 |  | 其中：暂估价
392 | 031001006042 | 塑料管 | 1.名称: HDPE管 2.安装部位:室外地埋管 3.介质:雨水 4.材质、规格:高密度聚乙烯缠绕结构壁管 HDPE DN200 5.连接形式:胶圈承插连接 6.压力试验及吹、洗设计要求:闭水试验 7.备注:具体做法详见施工图 | m | 20
393 | 031001006043 | 塑料管(UPVC-U) | 1.安装部位:室内 2.介质:雨水 3.材质、规格:PVC-U排水管 DN100 4.连接形式:承插橡胶密封 | m | 17
394 | 031004014026 | 给、排水附(配)件 | 1.名称:侧墙式雨水斗 2.型号、规格:DN100 3.安装方式:参考图集09S302 | 个 | 6
395 | 040205001023 | 小方井 | 1.名称:小方井 2.材料品种:钢筋混凝土 3.规格尺寸:700*700 4.做法参见:20S515-328 5.备注:含挖填土 | 座 | 3
4、灭火器
本页小计
注：为计取规费等的使用，可在表中增设其中：“定额人工费”。
表—08
分部分项工程和单价措施项目清单与计价表
工程名称：给排水 | [5 empty] | 标段：盐城港滨海港区南区液体散货储罐区一期工程 |  |  | 第 109 页 共 120 页
序号 | 项目编码 | 项目名称 | 项目特征描述 | 计量单位 | 工程量 |  | 金额（元）
[7 empty] | 综合单价 | 综合合价 |  | 其中：暂估价
396 | 030901013015 | 灭火器 | 1.名称:手提式磷酸铵盐干粉灭火器 2.规格、型号:MF/ABC8 3.备注:含灭火器箱 | 具 | 4
5、土石方工程
397 | 010101003030 | 挖沟槽土方 | 1.土壤类别:施工单位勘察现场自行考虑 2.土质不区分干土、湿土、淤泥质土等，投标单位自行踏勘现场，综合考虑报价 3.挖土深度:依据设计图纸及原始场地标高 4.开挖过程中注意做好地上地下管线，邻近构筑物的保护，该部分报价计入综合单价，不另计。 5.其他详见图纸 | m3 | 19.2
本页小计
注：为计取规费等的使用，可在表中增设其中：“定额人工费”。
表—08
分部分项工程和单价措施项目清单与计价表
工程名称：给排水 | [5 empty] | 标段：盐城港滨海港区南区液体散货储罐区一期工程 |  |  | 第 110 页 共 120 页
序号 | 项目编码 | 项目名称 | 项目特征描述 | 计量单位 | 工程量 |  | 金额（元）
[7 empty] | 综合单价 | 综合合价 |  | 其中：暂估价
398 | 010103001022 | 回填方 | 1.密实度要求:回填土应分层压实,每层厚度不应大于250(人工夯实)、300(机械实)压实系数不小于0.94,回填应均匀对称进行 2.填方材料品种:回填材料应采用粘性士或灰士，其中不得含石块、碎砖、灰渣、有机杂物以及冻土。 3.填方粒径要求:投标人综合考虑，满足规范及设计要求 4.填方来源、运距:投标单位自行考虑 5.碾压沉降、二次反开挖等工程量综合考虑在报价内，结算时不另计算，其余详见图纸设计、规范及图集要求 | m3 | 5.3
399 | 010103001023 | 回填方 | 1.名称:埋地管道中粗砂回填 2.填方材料品种:中粗砂 3.具体详见施工图 | m3 | 11.5
400 | 040305001012 | 垫层 | 1.材料品种、规格:碎石或砂砾石垫层 2.厚度:150mm | m3 | 2.4
本页小计
注：为计取规费等的使用，可在表中增设其中：“定额人工费”。
表—08
分部分项工程和单价措施项目清单与计价表
工程名称：给排水 | [5 empty] | 标段：盐城港滨海港区南区液体散货储罐区一期工程 |  |  | 第 111 页 共 120 页
序号 | 项目编码 | 项目名称 | 项目特征描述 | 计量单位 | 工程量 |  | 金额（元）
[7 empty] | 综合单价 | 综合合价 |  | 其中：暂估价
401 | 010103002011 | 余方弃置 | 1.废弃料品种:场内平衡后废弃土方 2.运距:投标自行考虑 | m3 | 13.9
| 十二 | 初期雨水池及事故池给排水
事故废水提升
402 | 030801001001 | 低压碳钢管 | 1.名称:低压流体输送用焊接钢管 2.材质:Q235B 3.规格:DN1200 4.连接形式、焊接方法:焊接连接 5.GB/T 8163-2008 | m | 5
403 | 031001002012 | 钢管 | 1.名称:无缝钢管 2.安装部位:室外 3.介质:废水 4.材质:20# 5.规格、压力等级:DN100 PN10 6.连接形式:焊接 7.GB/T 8163-2018 | m | 16
本页小计
注：为计取规费等的使用，可在表中增设其中：“定额人工费”。
表—08
分部分项工程和单价措施项目清单与计价表
工程名称：给排水 | [5 empty] | 标段：盐城港滨海港区南区液体散货储罐区一期工程 |  |  | 第 112 页 共 120 页
序号 | 项目编码 | 项目名称 | 项目特征描述 | 计量单位 | 工程量 |  | 金额（元）
[7 empty] | 综合单价 | 综合合价 |  | 其中：暂估价
404 | 031001002013 | 钢管 | 1.名称:无缝钢管 2.安装部位:室外 3.介质:废水 4.材质:20# 5.规格、压力等级:DN80 PN10 6.连接形式:焊接 7.GB/T 8163-2018 8.含水平管支墩 | m | 35
405 | 031001002014 | 钢管 | 1.名称:无缝钢管 2.安装部位:室外 3.介质:废水 4.材质:20# 5.规格、压力等级:DN25 PN10 6.连接形式:焊接 | m | 0.5
本页小计
注：为计取规费等的使用，可在表中增设其中：“定额人工费”。
表—08
分部分项工程和单价措施项目清单与计价表
工程名称：给排水 | [5 empty] | 标段：盐城港滨海港区南区液体散货储罐区一期工程 |  |  | 第 113 页 共 120 页
序号 | 项目编码 | 项目名称 | 项目特征描述 | 计量单位 | 工程量 |  | 金额（元）
[7 empty] | 综合单价 | 综合合价 |  | 其中：暂估价
406 | 030807003001 | 低压法兰阀门 | 1.名称:电动法兰连接蝶阀 2.材质:不锈钢 3.型号、规格:DN1200 PN10 D942H-10Q 4.连接形式:法兰连接 | 个 | 1
407 | 031003003038 | 焊接法兰阀门 | 1.类型:明杆氟塑料衬里闸阀 2.材质:不锈钢 3.规格、压力等级:Z41F-16P DN80 PN16 | 个 | 3
408 | 031003003039 | 焊接法兰阀门 | 1.类型:旋启式止回阀 2.材质:不锈钢 3.规格、压力等级:H44W-16P PDN80 PN16 | 个 | 2
409 | 030601002005 | 压力仪表 | 1.名称:压力表 2.规格:Y-100 P=0~1.0MPa | 个 | 2
410 | 031003001041 | 螺纹阀门 | 1.类型:球阀 2.规格、压力等级:DN25 PN16 | 个 | 2
411 | 030804001003 | 低压碳钢管件 | 1.名称:偏心异径管 2.材质:S30408 3.规格:DN100×DN80 PN16 | 个 | 2
412 | 031003010014 | 软接头(软管） | 1.名称:可曲挠橡胶接头 2.规格:KXT-DN80 PN16 3.GB/T26121-2010 | 个 | 2
本页小计
注：为计取规费等的使用，可在表中增设其中：“定额人工费”。
表—08
分部分项工程和单价措施项目清单与计价表
工程名称：给排水 | [5 empty] | 标段：盐城港滨海港区南区液体散货储罐区一期工程 |  |  | 第 114 页 共 120 页
序号 | 项目编码 | 项目名称 | 项目特征描述 | 计量单位 | 工程量 |  | 金额（元）
[7 empty] | 综合单价 | 综合合价 |  | 其中：暂估价
413 | 030804001004 | 低压碳钢管件 | 1.名称:吸水喇叭管 2.规格:DN100 PN16 3.做法参见:02S403-P110 4.含吸水喇叭管支架 ZA1 | 个 | 3
414 | 031002003022 | 套管 | 1.名称、类型:刚性防水套管 2.规格:DN80 3.填料材质:阻燃密实材料和防水油膏填实 | 个 | 6
415 | 030109001001 | 离心式泵 | 1.名称:事故废水提升泵(防爆型) 2.型号:单台:Q=45m3/h,H=10m,N=4kW 3.1用1备 4.配套控制柜 | 台 | 2
416 | 040504002003 | 混凝土井 | 1.名称:卧式蝶阀井 DN1200 2.垫层、基础材质及厚度:砼垫层 C10 3.混凝土强度等级:C30 4.盖板材质、规格:预制钢筋砼盖板 5.井盖、井圈材质及规格:Φ700或Φ800砼井盖 6.防渗、防水要求:1:2抹面（防水水泥砂浆） 7.做法参见：05S502-P112 | 座 | 1
本页小计
注：为计取规费等的使用，可在表中增设其中：“定额人工费”。
表—08
分部分项工程和单价措施项目清单与计价表
工程名称：给排水 | [5 empty] | 标段：盐城港滨海港区南区液体散货储罐区一期工程 |  |  | 第 115 页 共 120 页
序号 | 项目编码 | 项目名称 | 项目特征描述 | 计量单位 | 工程量 |  | 金额（元）
[7 empty] | 综合单价 | 综合合价 |  | 其中：暂估价
417 | 030109001002 | 离心式泵 | 1.名称:事故废水提升泵(防爆型) 2.型号:单台:Q=45m3/h,H=10m,N=4kW 3.含控制柜 4.1用1备 | 台 | 2
418 | 031002003023 | 套管 | 1.名称、类型:刚性防水套管(B型) 2.材质:钢 3.规格:DN1200 | 个 | 2
初期雨水提升
419 | 030801001002 | 低压碳钢管 | 1.名称:低压流体输送用焊接钢管 2.材质:Q235B 3.规格:DN1200 C25 4.连接形式、焊接方法:焊接连接 5.GB/T 8163-2008 | m | 5
420 | 031001002015 | 钢管 | 1.名称:无缝钢管 2.安装部位:室外 3.介质:废水 4.材质:20# 5.规格、压力等级:DN100 PN10 6.连接形式:焊接 7.GB/T 8163-2018 | m | 16
本页小计
注：为计取规费等的使用，可在表中增设其中：“定额人工费”。
表—08
分部分项工程和单价措施项目清单与计价表
工程名称：给排水 | [5 empty] | 标段：盐城港滨海港区南区液体散货储罐区一期工程 |  |  | 第 116 页 共 120 页
序号 | 项目编码 | 项目名称 | 项目特征描述 | 计量单位 | 工程量 |  | 金额（元）
[7 empty] | 综合单价 | 综合合价 |  | 其中：暂估价
421 | 031001002016 | 钢管 | 1.名称:无缝钢管 2.安装部位:室外 3.介质:废水 4.材质:20# 5.规格、压力等级:DN80 PN10 6.连接形式:焊接 7.GB/T 8163-2018 | m | 11
422 | 031001002017 | 钢管 | 1.名称:无缝钢管 2.安装部位:室外 3.介质:废水 4.材质:20# 5.规格、压力等级:DN25 PN10 6.连接形式:焊接 | m | 0.5
423 | 030807003002 | 低压法兰阀门 | 1.名称:电动法兰连接蝶阀 2.材质:不锈钢 3.型号、规格:DN1200 PN10 D942H-10Q 4.连接形式:法兰连接 | 个 | 1
424 | 031003003040 | 焊接法兰阀门 | 1.类型:明杆氟塑料衬里闸阀 2.材质:不锈钢 3.规格、压力等级:Z41F-16P DN80 PN16 | 个 | 3
本页小计
注：为计取规费等的使用，可在表中增设其中：“定额人工费”。
表—08
分部分项工程和单价措施项目清单与计价表
工程名称：给排水 | [5 empty] | 标段：盐城港滨海港区南区液体散货储罐区一期工程 |  |  | 第 117 页 共 120 页
序号 | 项目编码 | 项目名称 | 项目特征描述 | 计量单位 | 工程量 |  | 金额（元）
[7 empty] | 综合单价 | 综合合价 |  | 其中：暂估价
425 | 031003003041 | 焊接法兰阀门 | 1.类型:旋启式止回阀 2.材质:不锈钢 3.规格、压力等级:H44W-16P PDN80 PN16 | 个 | 2
426 | 030601002006 | 压力仪表 | 1.名称:压力表 2.规格:Y-100 P=0~1.0MPa | 个 | 2
427 | 031003001042 | 螺纹阀门 | 1.类型:球阀 2.规格、压力等级:DN25 PN16 | 个 | 2
428 | 030804001005 | 低压碳钢管件 | 1.名称:偏心异径管 2.材质:S30408 3.规格:DN100×DN80 PN16 | 个 | 2
429 | 031003010015 | 软接头(软管） | 1.名称:可曲挠橡胶接头 2.规格:KXT-DN80 PN16 3.GB/T26121-2010 | 个 | 2
430 | 030804001006 | 低压碳钢管件 | 1.名称:吸水喇叭管 2.规格:DN100 PN16 3.做法参见:02S403-P110 4.含吸水喇叭管支架 ZA1 | 个 | 2
431 | 031002003024 | 套管 | 1.名称、类型:DN1200刚性防水套管(B型) 2.规格:DN1200 3.填料材质:阻燃密实材料和防水油膏填实 | 个 | 2
本页小计
注：为计取规费等的使用，可在表中增设其中：“定额人工费”。
表—08
分部分项工程和单价措施项目清单与计价表
工程名称：给排水 | [5 empty] | 标段：盐城港滨海港区南区液体散货储罐区一期工程 |  |  | 第 118 页 共 120 页
序号 | 项目编码 | 项目名称 | 项目特征描述 | 计量单位 | 工程量 |  | 金额（元）
[7 empty] | 综合单价 | 综合合价 |  | 其中：暂估价
432 | 030109001003 | 离心式泵 | 1.名称:事故废水提升泵(防爆型) 2.型号:单台:Q=45m3/h,H=10m,N=4kW 3.1用1备 | 台 | 2
433 | 040504002004 | 混凝土井 | 1.名称:卧式蝶阀井 DN1200 2.垫层、基础材质及厚度:砼垫层 C10 3.混凝土强度等级:C30 4.盖板材质、规格:预制钢筋砼盖板 5.井盖、井圈材质及规格:Φ700或Φ800砼井盖 6.防渗、防水要求:1:2抹面（防水水泥砂浆） 7.做法参见：05S502-P112 | 座 | 1
434 | 030109001004 | 离心式泵 | 1.名称:初期雨水提升泵(防爆型) 2.型号:单台:Q=45m3/h,H=10m,N=4kW 3.1用1备 4.配套控制柜 | 台 | 2
435 | 031002003025 | 套管 | 1.名称、类型:刚性防水套管(B型) 2.材质:钢 3.规格:DN1200 | 个 | 2
土石方工程
本页小计
注：为计取规费等的使用，可在表中增设其中：“定额人工费”。
表—08
分部分项工程和单价措施项目清单与计价表
工程名称：给排水 | [5 empty] | 标段：盐城港滨海港区南区液体散货储罐区一期工程 |  |  | 第 119 页 共 120 页
序号 | 项目编码 | 项目名称 | 项目特征描述 | 计量单位 | 工程量 |  | 金额（元）
[7 empty] | 综合单价 | 综合合价 |  | 其中：暂估价
436 | 010101003031 | 挖填沟槽土方 | 1.土壤类别:施工单位勘察现场自行考虑 2.土质不区分干土、湿土、淤泥质土等，投标单位自行踏勘现场，综合考虑报价 3.挖土深度:依据设计图纸及原始场地标高 4.其他详见图纸 | m3 | 107.69
437 | 010103001024 | 回填方 | 1.密实度要求:回填土应分层压实,每层厚度不应大于250(人工夯实)、300(机械实)压实系数不小于0.94,回填应均匀对称进行 2.填方材料品种:回填材料应采用粘性士或灰士，其中不得含石块、碎砖、灰渣、有机杂物以及冻土。 3.填方粒径要求:投标人综合考虑，满足规范及设计要求 4.填方来源、运距:投标单位自行考虑 5.碾压沉降、二次反开挖等工程量综合考虑在报价内，结算时不另计算，其余详见图纸设计、规范及图集要求 | m3 | 57.88
本页小计
注：为计取规费等的使用，可在表中增设其中：“定额人工费”。
表—08
分部分项工程和单价措施项目清单与计价表
工程名称：给排水 | [5 empty] | 标段：盐城港滨海港区南区液体散货储罐区一期工程 |  |  | 第 120 页 共 120 页
序号 | 项目编码 | 项目名称 | 项目特征描述 | 计量单位 | 工程量 |  | 金额（元）
[7 empty] | 综合单价 | 综合合价 |  | 其中：暂估价
438 | 010103001025 | 回填方 | 1.名称:埋地管道中粗砂回填 2.填方材料品种:中粗砂 3.具体详见施工图 | m3 | 47.11
439 | 040305001013 | 垫层 | 1.材料品种、规格:中砂或粗砂基础 2.厚度:200mm | m3 | 2.7
440 | 040103002002 | 余方弃置 | 1、废弃料品种:原土 2、运距:5Km内 | m3 | 42.69
分部分项合计
措施项目
441 | 031301017001 | 脚手架搭拆 |  | 项 | 1
单价措施合计
本页小计
合 计
注：为计取规费等的使用，可在表中增设其中：“定额人工费”。
表—08

## 表-11 总价措施项目清单与计价表
总价措施项目清单与计价表
工程名称：给排水 |  |  |  | 标段：盐城港滨海港区南区液体散货储罐区一期工程 |  |  |  | 第 1 页 共 3 页
序号 | 项目编码 | 项目名称 | 计算基础 |  | 费率 (%) | 金额 (元) | 调整 费率 (%) |  | 调整后 金额(元) | 备注
1 | 031302001001 | 安全文明施工费
1.1 | 1.1 | 基本费 | 分部分项合计+技术措施项目合计-分部分项设备费-技术措施项目设备费 |  | 1.5
1.2 | 1.2 | 增加费 | 分部分项合计+技术措施项目合计-分部分项设备费-技术措施项目设备费 |  | 0.36
1.3 | 1.3 | 扬尘污染防治增加费 | 分部分项合计+技术措施项目合计-分部分项设备费-技术措施项目设备费 |  | 0.21
2 | 031302010001 | 按质论价 | 分部分项合计+技术措施项目合计-分部分项设备费-技术措施项目设备费 |  | 0
3 | 031302002001 | 夜间施工 | 分部分项合计+技术措施项目合计-分部分项设备费-技术措施项目设备费
4 | 031302003001 | 非夜间施工照明 | 分部分项合计+技术措施项目合计-分部分项设备费-技术措施项目设备费 | [6 empty] | 在计取非夜间施工照明费时，建筑工程、仿古工程、修缮土建部分仅地下室（地宫）部分可计取；单独装饰、安装工程、园林绿化工程、修缮安装部分仅特殊施工部位内施工项目可计取
5 | 031302004001 | 二次搬运 | 分部分项合计+技术措施项目合计-分部分项设备费-技术措施项目设备费
6 | 031302005001 | 冬雨季施工 | 分部分项合计+技术措施项目合计-分部分项设备费-技术措
编制人（造价人员）： |  |  |  | 复核人（造价工程师）：
表-11
总价措施项目清单与计价表
工程名称：给排水 |  |  |  | 标段：盐城港滨海港区南区液体散货储罐区一期工程 |  |  |  | 第 2 页 共 3 页
序号 | 项目编码 | 项目名称 | 计算基础 |  | 费率 (%) | 金额 (元) | 调整 费率 (%) |  | 调整后 金额(元) | 备注
施项目设备费
7 | 031302006001 | 已完工程及设备保护 | 分部分项合计+技术措施项目合计-分部分项设备费-技术措施项目设备费
8 | 031302008001 | 临时设施 | 分部分项合计+技术措施项目合计-分部分项设备费-技术措施项目设备费
9 | 031302009001 | 赶工措施 | 分部分项合计+技术措施项目合计-分部分项设备费-技术措施项目设备费
10 | 031302011001 | 住宅分户验收 | 分部分项合计+技术措施项目合计-分部分项设备费-技术措施项目设备费 | [6 empty] | 在计取住宅分户验收时，大型土石方工程、桩基工程和地下室部分不计入计费基础
11 | 031302012001 | 建筑工人实名制 | 分部分项合计+技术措施项目合计-分部分项设备费-技术措施项目设备费 | [6 empty] | 建筑工人实名制设备由建筑工人工资专用账户开户银行提供的，建筑工人实名制费用按表中费率乘以0.5系数计取
12 | 031302015001 | 智慧工地费用 | 分部分项合计+技术措施项目合计-分部分项设备费-技术措施项目设备费
13 | 031302013001 | 特殊施工降效 | 分部分项合计+技术措施项目合计-分部分项设备费-技术措施项目设备费
14 | 031302014001 | 协管费 | 分部分项合计+技术措施项目合计-分部分项设备费-技术措施项目设备费
编制人（造价人员）： |  |  |  | 复核人（造价工程师）：
表-11
总价措施项目清单与计价表
工程名称：给排水 |  |  |  | 标段：盐城港滨海港区南区液体散货储罐区一期工程 |  |  |  | 第 3 页 共 3 页
合 计
编制人（造价人员）： |  |  |  | 复核人（造价工程师）：
表-11

## 表-12 其他项目清单与计价汇总表
其他项目清单与计价汇总表
工程名称：给排水 |  | 标段：盐城港滨海港区南区液体散货储罐区一期工程 |  |  | 第 1 页 共 1 页
序号 | 项目名称 |  | 金额（元） | 结算金额（元） |  | 备注
一 | 其他项目
1 | 暂列金额 |  |  |  |  | 明细详见表-12-1
2 | 暂估价
2.1 | 材料(工程设备)暂估价 |  | - |  |  | 明细详见表-12-2
2.2 | 专业工程暂估价 |  |  |  |  | 明细详见表-12-3
3 | 计日工 |  |  |  |  | 明细详见表-12-4
4 | 总承包服务费 |  |  |  |  | 明细详见表-12-5
5 | 索赔与现场签证 |  | - |  |  | 明细详见表-12-6
合 计 | [5 empty] | —
表—12

## 表-12-4 计日工表
计日工表
工程名称：给排水 |  |  |  |  | 标段：盐城港滨海港区南区液体散货储罐区一期工程 |  | 第 1 页 共 1 页
编号 | 项目名称 | 单位 | 暂定数量 | 实际数量 |  | 综合单价(元) |  | 合价（元）
[8 empty] | 暂定 | 实际
1 | 人工
1.1
人工小计
2 | 材料
2.1
材料小计
3 | 机械
3.1
机械小计
4 | 企业管理费和利润
4.1
企业管理费和利润小计
总计
表—12—4

## 表-13 规费、税金项目清单与计价表
规费、税金项目清单与计价表
工程名称：给排水 |  |  | 标段：盐城港滨海港区南区液体散货储罐区一期工程 |  | 第 1 页 共 1 页
序号 | 项目名称 | 计算基础 |  | 计算基数 |  | 计算费率(%) | 金额(元)
1 | 规费 | 社会保险费+住房公积金+环境保护税
1.1 | 社会保险费 | 分部分项工程+措施项目+其他项目-分部分项设备费-技术措施项目设备费 |  |  |  | 2.4
1.2 | 住房公积金 | 分部分项工程+措施项目+其他项目-分部分项设备费-技术措施项目设备费 |  |  |  | 0.42
1.3 | 环境保护税 | 分部分项工程+措施项目+其他项目-分部分项设备费-技术措施项目设备费 |  |  |  | 0
2 | 税金 | 分部分项工程+措施项目+其他项目+规费-(甲供材料费+甲供主材费+甲供设备费)/1.01 |  |  |  | 9
合 计
表—13