## 表-08 分部分项工程和单价措施项目清单与计价表
分部分项工程和单价措施项目清单与计价表
工程名称：设备 | [5 empty] | 标段：盐城港滨海港区南区液体散货储罐区一期工程 |  |  | 第 1 页 共 22 页
序号 | 项目编码 | 项目名称 | 项目特征描述 | 计量单位 | 工程量 |  | 金额（元）
[7 empty] | 综合单价 | 综合合价 |  | 其中：暂估价
储罐
1 | 030304002001 | 浮顶罐制作安装 | 1.名称:V801A/B/C醋酸储罐 2.容积:5000m3 3.材质:S31603 4.质量:约155500KG/台（不含内浮盘重量） 5.规格尺寸:V＝5000m3 D=20m H=16.01 m 6.结构形式:内浮顶 7.附件种类、规格及数量、材质：包含罐体配套的附件（内浮盘、接管口、人孔、导波管、保温支撑、加热盘管等） 8.爬梯平台制作安装及防腐（防腐要求见图纸），不含罐体保温 9.含罐底边缘板外防腐防水（做法见图纸） 11.压力试验设计要求:充水试验 12、储罐水压试验合格后，与介质接触不锈钢部分应进行酸洗钝化处理，蓝点检测 13.其他详见图纸与说明及工程技术条件 | 台 | 3
本页小计
注：为计取规费等的使用，可在表中增设其中：“定额人工费”。
表—08
分部分项工程和单价措施项目清单与计价表
工程名称：设备 | [5 empty] | 标段：盐城港滨海港区南区液体散货储罐区一期工程 |  |  | 第 2 页 共 22 页
序号 | 项目编码 | 项目名称 | 项目特征描述 | 计量单位 | 工程量 |  | 金额（元）
[7 empty] | 综合单价 | 综合合价 |  | 其中：暂估价
2 | 030304002002 | 浮顶罐制作安装 | 名称:V802A/B甲醇储罐 2.容积:5000m3 3.材质:Q345R 4.质量:约143316KG/台（不含内浮盘重量） 5.规格尺寸:V＝5000m3 D=20mH=16.01 m 6.结构形式:内浮顶 7.附件种类、规格及数量、材质：包含罐体配套的附件（内浮盘、接管口、人孔、导波管等） 8.爬梯平台制作安装及防腐（防腐要求见图纸），不含罐体防腐保温 9.含罐底边缘板外防腐防水（做法见图纸） 11.压力试验设计要求:充水试验 12.其他详见图纸与说明及工程技术条件 | 台 | 2
本页小计
注：为计取规费等的使用，可在表中增设其中：“定额人工费”。
表—08
分部分项工程和单价措施项目清单与计价表
工程名称：设备 | [5 empty] | 标段：盐城港滨海港区南区液体散货储罐区一期工程 |  |  | 第 3 页 共 22 页
序号 | 项目编码 | 项目名称 | 项目特征描述 | 计量单位 | 工程量 |  | 金额（元）
[7 empty] | 综合单价 | 综合合价 |  | 其中：暂估价
3 | 030304001001 | 拱顶罐制作安装 | 1.名称:V803醋酸乙烯酯储罐 2.容积:5000m3 3.材质:S30408 4.质量:约134200KG/台 5.规格尺寸:V＝5000m3 D=20mH=16.01 m 6.结构形式:立式固定顶 7.附件种类、规格及数量、材质：包含罐体配套的附件（接管口、人孔、导波管、保温支撑等） 8.爬梯平台制作安装及防腐（防腐要求见图纸），不含罐体防腐保温 9.含罐底边缘板外防腐防水（做法见图纸） 11.压力试验设计要求:充水试验 12、储罐水压试验合格后，与介质接触不锈钢部分应进行酸洗钝化处理，蓝点检测 13.其他详见图纸与说明及工程技术条件 | 台 | 1
本页小计
注：为计取规费等的使用，可在表中增设其中：“定额人工费”。
表—08
分部分项工程和单价措施项目清单与计价表
工程名称：设备 | [5 empty] | 标段：盐城港滨海港区南区液体散货储罐区一期工程 |  |  | 第 4 页 共 22 页
序号 | 项目编码 | 项目名称 | 项目特征描述 | 计量单位 | 工程量 |  | 金额（元）
[7 empty] | 综合单价 | 综合合价 |  | 其中：暂估价
4 | 030304002003 | 浮顶罐制作安装 | 名称:V804A/B醋酸甲酯储罐 2.容积:5000 3.材质:S30408 4.质量:约132900KG/台（不含内浮盘重量） 5.规格尺寸:V＝5000m3 D=20mH=16.01 m 6.结构形式:内浮顶 7.附件种类、规格及数量、材质：包含罐体配套的附件（内浮盘、接管口、人孔、导波管等） 8.爬梯平台制作安装及防腐（防腐要求见图纸） 8.爬梯平台制作安装及防腐（防腐要求见图纸），不含罐体防腐保温 9.含罐底边缘板外防腐防水（做法见图纸） 11.压力试验设计要求:充水试验 12、储罐水压试验合格后，与介质接触不锈钢部分应进行酸洗钝化处理，蓝点检测 13.其他详见图纸与说明及工程技术条件 | 台 | 2
本页小计
注：为计取规费等的使用，可在表中增设其中：“定额人工费”。
表—08
分部分项工程和单价措施项目清单与计价表
工程名称：设备 | [5 empty] | 标段：盐城港滨海港区南区液体散货储罐区一期工程 |  |  | 第 5 页 共 22 页
序号 | 项目编码 | 项目名称 | 项目特征描述 | 计量单位 | 工程量 |  | 金额（元）
[7 empty] | 综合单价 | 综合合价 |  | 其中：暂估价
5 | 030304002004 | 浮顶罐制作安装 | 名称:V805A/B醋酸甲酯储罐 2.容积:10000 3.材质:S30408 4.质量:约271522KG/台（不含内浮盘重量） 5.规格尺寸:V＝10000m3 D=28mH＝17.01m 6.结构形式:内浮顶 7.附件种类、规格及数量、材质：包含罐体配套的附件（内浮盘、接管口、人孔、导波管等） 8.爬梯平台制作安装及防腐（防腐要求见图纸） 9.含罐底边缘板外防腐防水（做法见图纸） 11.压力试验设计要求:充水试验 12、储罐水压试验合格后，与介质接触不锈钢部分应进行酸洗钝化处理，蓝点检测 13.其他详见图纸与说明及工程技术条件 | 台 | 2
本页小计
注：为计取规费等的使用，可在表中增设其中：“定额人工费”。
表—08
分部分项工程和单价措施项目清单与计价表
工程名称：设备 | [5 empty] | 标段：盐城港滨海港区南区液体散货储罐区一期工程 |  |  | 第 6 页 共 22 页
序号 | 项目编码 | 项目名称 | 项目特征描述 | 计量单位 | 工程量 |  | 金额（元）
[7 empty] | 综合单价 | 综合合价 |  | 其中：暂估价
6 | 030304001002 | 拱顶罐制作安装 | 1.名称:V901A 2.容积:2000m3 3.材质:Q235B 4.质量:约86735KG/台 5.规格尺寸:V＝2000m3 D=14.5m H＝15.435m 6.结构形式:立式固定顶 7.附件种类、规格及数量、材质：包含罐体配套的附件（接管口、人孔、保温支撑等） 8.爬梯平台制作安装及防腐（防腐要求见图纸），不含罐体防腐保温 9.含罐底边缘板外防腐防水（做法见图纸） 11.试验压力试验设计要求:盛水试验 12.其他详见图纸与说明及工程技术条件 | 台 | 1
本页小计
注：为计取规费等的使用，可在表中增设其中：“定额人工费”。
表—08
分部分项工程和单价措施项目清单与计价表
工程名称：设备 | [5 empty] | 标段：盐城港滨海港区南区液体散货储罐区一期工程 |  |  | 第 7 页 共 22 页
序号 | 项目编码 | 项目名称 | 项目特征描述 | 计量单位 | 工程量 |  | 金额（元）
[7 empty] | 综合单价 | 综合合价 |  | 其中：暂估价
7 | 030304001003 | 拱顶罐制作安装 | 1.名称:V901B 2.容积:2000m3 3.材质:Q235B 4.质量:约86825KG/台 5.规格尺寸:V＝2000m3 D=14.5m H＝15.435m 6.结构形式:立式固定顶 7.附件种类、规格及数量、材质：包含罐体配套的附件（接管口、人孔、保温支撑等） 8.爬梯平台制作安装及防腐（防腐要求见图纸），不含罐体防腐保温 9.含罐底边缘板外防腐防水（做法见图纸） 11.试验压力试验设计要求:盛水试验 12.其他详见图纸与说明及工程技术条件 | 台 | 1
本页小计
注：为计取规费等的使用，可在表中增设其中：“定额人工费”。
表—08
分部分项工程和单价措施项目清单与计价表
工程名称：设备 | [5 empty] | 标段：盐城港滨海港区南区液体散货储罐区一期工程 |  |  | 第 8 页 共 22 页
序号 | 项目编码 | 项目名称 | 项目特征描述 | 计量单位 | 工程量 |  | 金额（元）
[7 empty] | 综合单价 | 综合合价 |  | 其中：暂估价
8 | 031202001001 | 罐底防腐蚀 | 1.除锈级别:Sa2.5级 2.涂刷（喷)遍数、漆膜厚度:厚浆型环氧煤沥青底漆二道，涂层干膜厚度>150μm,涂厚浆型环氧煤沥青面漆二道，涂层干膜厚度>150μm;板边缘50mm范围内涂可焊性无机富锌涂料一道,涂层厚度>30m。 | m2 | 974.87
9 | 031202001002 | 罐内防腐蚀 | 1.除锈级别:Sa2.5级 2.涂刷（喷)遍数、漆膜厚度:储罐内表面涂环氧树脂类底漆二道，干膜厚度>100μm,再涂环氧树脂类面漆二道，干膜厚度>100μm | m2 | 2103.73
10 | 031202001003 | 罐体防腐蚀 | 1.除锈级别:Sa2.5级 2.涂刷（喷)遍数、漆膜厚度:涂环氧富锌底漆一道，涂层干膜厚度>70μm,涂环氧云铁中间漆一道，涂层干膜厚度>80μm | m2 | 1783.29
本页小计
注：为计取规费等的使用，可在表中增设其中：“定额人工费”。
表—08
分部分项工程和单价措施项目清单与计价表
工程名称：设备 | [5 empty] | 标段：盐城港滨海港区南区液体散货储罐区一期工程 |  |  | 第 9 页 共 22 页
序号 | 项目编码 | 项目名称 | 项目特征描述 | 计量单位 | 工程量 |  | 金额（元）
[7 empty] | 综合单价 | 综合合价 |  | 其中：暂估价
11 | 031202001004 | 罐体防腐蚀 | 1.除锈级别:Sa2.5级 2.涂刷（喷)遍数、漆膜厚度:1. 环氧富锌底漆（锌含量≥80%）：1 道，干膜厚度 70μm 2. 凉凉胶隔热中间漆：2 道，干膜厚度 120μm 3. 凉凉胶隔热面漆（高反射耐候型）：2 道，干膜厚度 100μm 4. 总干膜厚度：≥290μm | m2 | 2713.12
12 | 031202001005 | 罐体防腐蚀 | 1.除锈级别:采用白刚玉砂或百叶轮轻打磨拉毛，达到 St3 级 2.涂刷（喷)遍数、漆膜厚度:1. 不锈钢专用环氧底漆（不锈钢专用底漆）：1 道，干膜厚度 40μm 2. 凉凉胶隔热中间漆：2 道，干膜厚度 120μm 3. 凉凉胶隔热面漆（高反射耐候型）：2 道，干膜厚度 100μm 4. 总干膜厚度：≥260μm | m2 | 7074.37
本页小计
注：为计取规费等的使用，可在表中增设其中：“定额人工费”。
表—08
分部分项工程和单价措施项目清单与计价表
工程名称：设备 | [5 empty] | 标段：盐城港滨海港区南区液体散货储罐区一期工程 |  |  | 第 10 页 共 22 页
序号 | 项目编码 | 项目名称 | 项目特征描述 | 计量单位 | 工程量 |  | 金额（元）
[7 empty] | 综合单价 | 综合合价 |  | 其中：暂估价
13 | 031208001001 | 设备绝热 | 1.部位：:储罐 2.保温材料：岩棉卷毡，厚度70mnm，密度为100kq/m3，防火等级为A | m3 | 128.76
14 | 031208007001 | 防潮层、保护层 | 1.部位：:储罐 2.厚度:3003铝合金保护层，厚度0.75mm。 | m2 | 1803.75
15 | 031208001002 | 设备绝热 | 1.部位:储罐 2.保温材料:超轻硅酸铝，密度为100kq/m3，防火等级为A。 3.绝热厚度:70nm | m3 | 295.25
16 | 031208001003 | 设备绝热 | 1.部位:储罐 2.保温材料:硬质聚氨酯泡沫塑料 3.绝热厚度:50mm | m3 | 122.47
17 | 031208007002 | 防潮层、保护层 | 1.部位:储罐 2.厚度:沥青玛蹄脂3mm 3.含玻璃丝布 | m2 | 5527.35
18 | 031208007003 | 防潮层、保护层 | 1.部位:储罐 2.厚度:3003铝合金压型板保护层，厚度0.75mm，940型 | m2 | 5527.35
泵
本页小计
注：为计取规费等的使用，可在表中增设其中：“定额人工费”。
表—08
分部分项工程和单价措施项目清单与计价表
工程名称：设备 | [5 empty] | 标段：盐城港滨海港区南区液体散货储罐区一期工程 |  |  | 第 11 页 共 22 页
序号 | 项目编码 | 项目名称 | 项目特征描述 | 计量单位 | 工程量 |  | 金额（元）
[7 empty] | 综合单价 | 综合合价 |  | 其中：暂估价
19 | 030109001001 | 离心式泵 | 1.名称:醋酸输送泵 2.型号:离心泵 20~30℃ 入口压力0.1MPaG 3.规格:Q＝82m3/h H＝176m NPSHr=8m 双机封 防爆电机 ExdⅡBT4 4.二级及以上能耗GB19762-2025 5.减振装置形式、数量:厂家配套减震垫 6.单机试运转要求:含电机检查接线及电机调试 7.含基础灌浆 | 台 | 2
20 | 030109001002 | 离心式泵 | 1.名称:甲醇输送泵 2.型号:离心泵 常温 入口压力0.1MPaG 3.规格:Q＝55m3/h H＝272m NPSHr=9m 双机封 防爆电机 ExdⅡBT4 4.二级及以上能耗GB19762-2025 5.减振装置形式、数量:厂家配套减震垫 6.单机试运转要求:含电机检查接线及电机调试 7.含基础灌浆 | 台 | 2
本页小计
注：为计取规费等的使用，可在表中增设其中：“定额人工费”。
表—08
分部分项工程和单价措施项目清单与计价表
工程名称：设备 | [5 empty] | 标段：盐城港滨海港区南区液体散货储罐区一期工程 |  |  | 第 12 页 共 22 页
序号 | 项目编码 | 项目名称 | 项目特征描述 | 计量单位 | 工程量 |  | 金额（元）
[7 empty] | 综合单价 | 综合合价 |  | 其中：暂估价
21 | 030109001003 | 离心式泵 | 1.名称:醋酸乙烯装船泵 2.型号:离心泵 15℃ 入口压力0.1MPaG 3.规格:Q＝563m3/h H＝66m NPSHr=4m 双机封 防爆电机 ExdⅡBT4 4.二级及以上能耗GB19762-2025 5.减振装置形式、数量:厂家配套减震垫 6.单机试运转要求:含电机检查接线及电机调试 7.含基础灌浆 | 台 | 2
22 | 030109001004 | 离心式泵 | 1.名称:醋酸乙烯装车泵 2.型号:离心泵 15℃ 入口压力0.1MPaG 3.规格:Q＝60m3/h H＝42m NPSHr=7m 双机封 防爆电机 ExdⅡBT4 4.二级及以上能耗GB19762-2025 5.减振装置形式、数量:厂家配套减震垫 6.单机试运转要求:含电机检查接线及电机调试 7.含基础灌浆 | 台 | 2
本页小计
注：为计取规费等的使用，可在表中增设其中：“定额人工费”。
表—08
分部分项工程和单价措施项目清单与计价表
工程名称：设备 | [5 empty] | 标段：盐城港滨海港区南区液体散货储罐区一期工程 |  |  | 第 13 页 共 22 页
序号 | 项目编码 | 项目名称 | 项目特征描述 | 计量单位 | 工程量 |  | 金额（元）
[7 empty] | 综合单价 | 综合合价 |  | 其中：暂估价
23 | 030109001005 | 离心式泵 | 1.名称:醋酸乙烯卸车泵 2.型号:离心泵 15℃ 入口压力0.1MPaG 3.规格:Q＝60m3/h H＝49m NPSHr=7m 双机封 防爆电机 ExdⅡBT4 4.二级及以上能耗GB19762-2025 5.减振装置形式、数量:厂家配套减震垫 6.单机试运转要求:含电机检查接线及电机调试 7.含基础灌浆 | 台 | 2
24 | 030109001006 | 离心式泵 | 1.名称:醋酸甲酯装船泵 2.型号:离心泵 常温 入口压力0.1MPaG 3.规格:Q＝1073m3/h H＝70m NPSHr=4m 双机封 防爆电机 ExdⅡBT4 4.二级及以上能耗GB19762-2025 5.减振装置形式、数量:厂家配套减震垫 6.单机试运转要求:含电机检查接线及电机调试 7.含基础灌浆 | 台 | 2
本页小计
注：为计取规费等的使用，可在表中增设其中：“定额人工费”。
表—08
分部分项工程和单价措施项目清单与计价表
工程名称：设备 | [5 empty] | 标段：盐城港滨海港区南区液体散货储罐区一期工程 |  |  | 第 14 页 共 22 页
序号 | 项目编码 | 项目名称 | 项目特征描述 | 计量单位 | 工程量 |  | 金额（元）
[7 empty] | 综合单价 | 综合合价 |  | 其中：暂估价
25 | 030109001007 | 离心式泵 | 1.名称:醋酸循环泵 2.型号:离心泵 20~30℃ 入口压力0.1MPaG 3.规格:Q＝600m3/h H＝32m NPSHr=4m 双机封 防爆电机 ExdⅡBT4 4.二级及以上能耗GB19762-2025 5.减振装置形式、数量:厂家配套减震垫 6.单机试运转要求:含电机检查接线及电机调试 7.含基础灌浆 | 台 | 1
26 | 030109001008 | 离心式泵 | 1.名称:甲醇循环泵 2.型号:离心泵 常温 入口压力0.1MPaG 3.规格:Q＝600m3/h H＝32m NPSHr=3.5m 双机封 防爆电机 ExdⅡBT4 4.二级及以上能耗GB19762-2025 5.减振装置形式、数量:厂家配套减震垫 6.单机试运转要求:含电机检查接线及电机调试 7.含基础灌浆 | 台 | 1
本页小计
注：为计取规费等的使用，可在表中增设其中：“定额人工费”。
表—08
分部分项工程和单价措施项目清单与计价表
工程名称：设备 | [5 empty] | 标段：盐城港滨海港区南区液体散货储罐区一期工程 |  |  | 第 15 页 共 22 页
序号 | 项目编码 | 项目名称 | 项目特征描述 | 计量单位 | 工程量 |  | 金额（元）
[7 empty] | 综合单价 | 综合合价 |  | 其中：暂估价
27 | 030109001009 | 离心式泵 | 1.名称:醋酸乙烯循环泵 2.型号:离心泵 15℃ 入口压力0.1MPaG 3.规格:Q＝12m3/h H＝54m NPSHr=8m 双机封 防爆电机 ExdⅡBT4 4.二级及以上能耗GB19762-2025 5.减振装置形式、数量:厂家配套减震垫 6.单机试运转要求:含电机检查接线及电机调试 7.含基础灌浆 | 台 | 1
其他设备
28 | 03B001 | 醋酸乙烯装车鹤管 | 1.名称:醋酸乙烯装车鹤管 2.规格:DN100 PN16 下装密闭式、带气体回路、 带管道防脱装置 3.材质:S30408 | 套 | 2
29 | 03B002 | 醋酸乙烯卸车鹤管 | 1.名称:醋酸乙烯卸车鹤管 2.规格:DN100 PN16 下装密闭式、带气体回路、 带管道防脱装置 3.材质:S30408 | 套 | 2
30 | 03B003 | 定量装车系统 | 1、技术要求详见技术规格书 2、包含安装与调试 | 系统 | 1
本页小计
注：为计取规费等的使用，可在表中增设其中：“定额人工费”。
表—08
分部分项工程和单价措施项目清单与计价表
工程名称：设备 | [5 empty] | 标段：盐城港滨海港区南区液体散货储罐区一期工程 |  |  | 第 16 页 共 22 页
序号 | 项目编码 | 项目名称 | 项目特征描述 | 计量单位 | 工程量 |  | 金额（元）
[7 empty] | 综合单价 | 综合合价 |  | 其中：暂估价
31 | 030104007001 | 超低净空悬挂式起重机 | 1.名称:超低净空悬挂式起重机 2.型号:起吊重量5t 净空高度4.7m，防爆电机 ExdⅡBT4 3.单机试运转要求:含电机检查接线及电机调试 4.含起重机轨道 | 台 | 1
给排水设备
初期雨水/事故池
32 | 030109001010 | 离心式泵 | 1.名称:事故废水提升泵(防爆型) 2.型号:单台:Q=45m3/h,H=10m,N=4kW 3.二级及以上能耗GB19762-2025 4.减振装置形式、数量:厂家配套减震垫 5.单机试运转要求:含电机检查接线及电机调试 6.含基础灌浆 | 台 | 2
本页小计
注：为计取规费等的使用，可在表中增设其中：“定额人工费”。
表—08
分部分项工程和单价措施项目清单与计价表
工程名称：设备 | [5 empty] | 标段：盐城港滨海港区南区液体散货储罐区一期工程 |  |  | 第 17 页 共 22 页
序号 | 项目编码 | 项目名称 | 项目特征描述 | 计量单位 | 工程量 |  | 金额（元）
[7 empty] | 综合单价 | 综合合价 |  | 其中：暂估价
33 | 030109001011 | 离心式泵 | 1.名称:初期雨水提升泵(防爆型) 2.型号:单台:Q=45m3/h,H=10m,N=4kW 3.二级及以上能耗GB19762-2025 4.减振装置形式、数量:厂家配套减震垫 5.单机试运转要求:含电机检查接线及电机调试 6.含基础灌浆 | 台 | 2
消防泵房
34 | 030109001012 | 离心式泵 | 1.名称:卧式双吸电动消防泵(主用泵) 2.型号:额定流量:Q=150L/s;额定扬程:H=120m 转速:n=1480r/min;功率:N=315kW,10kV 3.二级及以上能耗GB19762-2025 4.减振装置形式、数量:厂家配套减震垫 5.单机试运转要求:含电机检查接线及电机调试 6.含基础灌浆 | 台 | 2
本页小计
注：为计取规费等的使用，可在表中增设其中：“定额人工费”。
表—08
分部分项工程和单价措施项目清单与计价表
工程名称：设备 | [5 empty] | 标段：盐城港滨海港区南区液体散货储罐区一期工程 |  |  | 第 18 页 共 22 页
序号 | 项目编码 | 项目名称 | 项目特征描述 | 计量单位 | 工程量 |  | 金额（元）
[7 empty] | 综合单价 | 综合合价 |  | 其中：暂估价
35 | 030109001013 | 离心式泵 | 1.名称:卧式双吸柴油机消防泵(备用泵) 2.型号:额定流量:Q=150L/s;额定扬程:H=120m 转速:n=1500r/min;柴油机功率:N=316kW 消防泵性能要求详见“给排水设计施工说明”第七章 3.规格:自带控制柜,控制柜防 护等级不应低于IP55 4.其他要求:含配套1500kg油箱2台及附属供油管路 5.减振装置形式、数量:厂家配套减震垫 6.含基础灌浆 | 台 | 2
本页小计
注：为计取规费等的使用，可在表中增设其中：“定额人工费”。
表—08
分部分项工程和单价措施项目清单与计价表
工程名称：设备 | [5 empty] | 标段：盐城港滨海港区南区液体散货储罐区一期工程 |  |  | 第 19 页 共 22 页
序号 | 项目编码 | 项目名称 | 项目特征描述 | 计量单位 | 工程量 |  | 金额（元）
[7 empty] | 综合单价 | 综合合价 |  | 其中：暂估价
36 | 030109001014 | 离心式泵 | 1.名称:立式恒压电动消防泵(1用1备) 2.型号:额定流量:Q=5L/s;额定扬程:H=120m 转速:n=2960r/min;功率:N=11kW 3.二级及以上能耗GB19762-2025 4.减振装置形式、数量:厂家配套减震垫 5.单机试运转要求:含电机检查接线及电机调试 6.自带控制柜,控制柜防 护等级不应低于IP55 7.含基础灌浆 | 台 | 2
37 | 030113021001 | 储气罐 | 1.名称:立式隔膜式气压罐 2.型号:总容积:2.4m3;调节容积:450L 3.含基础灌浆 | 台 | 1
本页小计
注：为计取规费等的使用，可在表中增设其中：“定额人工费”。
表—08
分部分项工程和单价措施项目清单与计价表
工程名称：设备 | [5 empty] | 标段：盐城港滨海港区南区液体散货储罐区一期工程 |  |  | 第 20 页 共 22 页
序号 | 项目编码 | 项目名称 | 项目特征描述 | 计量单位 | 工程量 |  | 金额（元）
[7 empty] | 综合单价 | 综合合价 |  | 其中：暂估价
38 | 030109001015 | 离心式泵 | 1.名称:潜水排污泵 2.型号:Q=25m3/h H=30m 附电机功率N=5.5KW 3.规格:机械密封(1用1备) 带控制柜(厂家成套) 4.二级及以上能耗GB19762-2025 5.减振装置形式、数量:厂家配套减震垫 6.单机试运转要求:含电机检查接线及电机调试 7.含液位控制 8.含基础灌浆 | 台 | 2
本页小计
注：为计取规费等的使用，可在表中增设其中：“定额人工费”。
表—08
分部分项工程和单价措施项目清单与计价表
工程名称：设备 | [5 empty] | 标段：盐城港滨海港区南区液体散货储罐区一期工程 |  |  | 第 21 页 共 22 页
序号 | 项目编码 | 项目名称 | 项目特征描述 | 计量单位 | 工程量 |  | 金额（元）
[7 empty] | 综合单价 | 综合合价 |  | 其中：暂估价
39 | 030109001016 | 离心式泵 | 1.名称:立式多级离心泵(2用1备) 2.型号:额定流量:Q=50m/h;额定扬程:H=32m 电机功率:N=7.5kW 3.二级及以上能耗GB19762-2025 4.减振装置形式、数量:厂家配套减震垫 5.单机试运转要求:含电机检查接线及电机调试 6.自带智能变频控制柜，可全自动加、减泵及变频控制功能,控制柜防护等级不应低于IP55 7.含基础灌浆 | 台 | 3
40 | 031006015001 | 生活水箱 | 1.材质、类型:不锈钢 2.型号、规格:尺寸:4000x2000x2000m 水箱有效容积:10.4m3 | 台 | 1
其他成套设备
41 | 030302004001 | 液氮储罐成套设备 | 1.名称:液氮储罐成套设备 2.含基础灌浆 3.含低温液体贮槽，流量泵，空浴式汽化器，缓冲罐等 4.详细要求见技术规格书 | 台 | 1
本页小计
注：为计取规费等的使用，可在表中增设其中：“定额人工费”。
表—08
分部分项工程和单价措施项目清单与计价表
工程名称：设备 | [5 empty] | 标段：盐城港滨海港区南区液体散货储罐区一期工程 |  |  | 第 22 页 共 22 页
序号 | 项目编码 | 项目名称 | 项目特征描述 | 计量单位 | 工程量 |  | 金额（元）
[7 empty] | 综合单价 | 综合合价 |  | 其中：暂估价
42 | 030302004002 | 仪表空气成套设备 | 1.名称:仪表空气成套设备 2.所有电机二级及以上能耗GB19762-2025 3.含基础灌浆 4.含空气压缩机、空气干燥净化设备、及附属管道 5.详细要求见技术规格书 | 台 | 1
43 | 030302004003 | 废气处理系统 | 1.名称:废气处理系统 2.所有电机二级及以上能耗GB19762-2025 3.含基础灌浆 4.包含吸附塔、风机等设备 5.详细要求见技术规格书 | 套 | 1
44 | 030302004004 | 污水处理站 | 1.名称:污水处理站 2.所有电机二级及以上能耗GB19762-2025 3.处理能力为 10m³/h。 4.含基础灌浆 5.详细要求见技术规格书 | 套 | 1
分部分项合计
措施项目
单价措施合计
本页小计
合 计
注：为计取规费等的使用，可在表中增设其中：“定额人工费”。
表—08

## 表-11 总价措施项目清单与计价表
总价措施项目清单与计价表
工程名称：设备 |  |  |  | 标段：盐城港滨海港区南区液体散货储罐区一期工程 |  |  |  | 第 1 页 共 3 页
序号 | 项目编码 | 项目名称 | 计算基础 |  | 费率 (%) | 金额 (元) | 调整 费率 (%) |  | 调整后 金额(元) | 备注
1 | 031302001001 | 安全文明施工费
1.1 | 1.1 | 基本费 | 分部分项合计+技术措施项目合计-分部分项设备费-技术措施项目设备费 |  | 1.5
1.2 | 1.2 | 增加费 | 分部分项合计+技术措施项目合计-分部分项设备费-技术措施项目设备费 |  | 0.36
1.3 | 1.3 | 扬尘污染防治增加费 | 分部分项合计+技术措施项目合计-分部分项设备费-技术措施项目设备费 |  | 0.21
2 | 031302010001 | 按质论价 | 分部分项合计+技术措施项目合计-分部分项设备费-技术措施项目设备费 |  | 0
3 | 031302002001 | 夜间施工 | 分部分项合计+技术措施项目合计-分部分项设备费-技术措施项目设备费
4 | 031302003001 | 非夜间施工照明 | 分部分项合计+技术措施项目合计-分部分项设备费-技术措施项目设备费 | [6 empty] | 在计取非夜间施工照明费时，建筑工程、仿古工程、修缮土建部分仅地下室（地宫）部分可计取；单独装饰、安装工程、园林绿化工程、修缮安装部分仅特殊施工部位内施工项目可计取
5 | 031302004001 | 二次搬运 | 分部分项合计+技术措施项目合计-分部分项设备费-技术措施项目设备费
6 | 031302005001 | 冬雨季施工 | 分部分项合计+技术措施项目合计-分部分项设备费-技术措
编制人（造价人员）： |  |  |  | 复核人（造价工程师）：
表-11
总价措施项目清单与计价表
工程名称：设备 |  |  |  | 标段：盐城港滨海港区南区液体散货储罐区一期工程 |  |  |  | 第 2 页 共 3 页
序号 | 项目编码 | 项目名称 | 计算基础 |  | 费率 (%) | 金额 (元) | 调整 费率 (%) |  | 调整后 金额(元) | 备注
施项目设备费
7 | 031302006001 | 已完工程及设备保护 | 分部分项合计+技术措施项目合计-分部分项设备费-技术措施项目设备费
8 | 031302008001 | 临时设施 | 分部分项合计+技术措施项目合计-分部分项设备费-技术措施项目设备费
9 | 031302009001 | 赶工措施 | 分部分项合计+技术措施项目合计-分部分项设备费-技术措施项目设备费
10 | 031302011001 | 住宅分户验收 | 分部分项合计+技术措施项目合计-分部分项设备费-技术措施项目设备费 | [6 empty] | 在计取住宅分户验收时，大型土石方工程、桩基工程和地下室部分不计入计费基础
11 | 031302012001 | 建筑工人实名制 | 分部分项合计+技术措施项目合计-分部分项设备费-技术措施项目设备费 | [6 empty] | 建筑工人实名制设备由建筑工人工资专用账户开户银行提供的，建筑工人实名制费用按表中费率乘以0.5系数计取
12 | 031302015001 | 智慧工地费用 | 分部分项合计+技术措施项目合计-分部分项设备费-技术措施项目设备费
13 | 031302013001 | 特殊施工降效 | 分部分项合计+技术措施项目合计-分部分项设备费-技术措施项目设备费
14 | 031302014001 | 协管费 | 分部分项合计+技术措施项目合计-分部分项设备费-技术措施项目设备费
编制人（造价人员）： |  |  |  | 复核人（造价工程师）：
表-11
总价措施项目清单与计价表
工程名称：设备 |  |  |  | 标段：盐城港滨海港区南区液体散货储罐区一期工程 |  |  |  | 第 3 页 共 3 页
合 计
编制人（造价人员）： |  |  |  | 复核人（造价工程师）：
表-11

## 表-12 其他项目清单与计价汇总表
其他项目清单与计价汇总表
工程名称：设备 |  | 标段：盐城港滨海港区南区液体散货储罐区一期工程 |  |  | 第 1 页 共 1 页
序号 | 项目名称 |  | 金额（元） | 结算金额（元） |  | 备注
一 | 其他项目
1 | 暂列金额 |  | 5350000 |  |  | 明细详见表-12-1
2 | 暂估价 |  | 600000
2.1 | 材料(工程设备)暂估价 |  | - |  |  | 明细详见表-12-2
2.2 | 专业工程暂估价 |  | 600000 |  |  | 明细详见表-12-3
3 | 计日工 |  |  |  |  | 明细详见表-12-4
4 | 总承包服务费 |  |  |  |  | 明细详见表-12-5
5 | 索赔与现场签证 |  | - |  |  | 明细详见表-12-6
合 计 |  |  | 5950000 |  |  | —
表—12

## 表-12-1 暂列金额表
暂列金额明细表
工程名称：设备 |  | 标段：盐城港滨海港区南区液体散货储罐区一期工程 |  |  | 第 1 页 共 1 页
序号 | 名称 |  | 计量单位 | 暂定金额 |  | 备注
1 | 暂列金 |  |  | 5350000
合 计 |  |  |  | 5350000
表—12—1

## 表-12-3 专业工程暂估价及结算价表
专业工程暂估价及结算价表
工程名称：设备 |  |  | 标段：盐城港滨海港区南区液体散货储罐区一期工程 |  |  |  | 第 1 页 共 1 页
序号 | 工程名称 | 工程内容 |  | 暂估金额 （元） | 结算金额 (元) | 差额 ±(元) |  | 备注
1 | 地磅专业工程（含基础）采用无人值守系统 |  |  | 600000
合 计 |  |  |  | 600000 |  |  |  | —
表—12—3

## 表-12-4 计日工表
计日工表
工程名称：设备 |  |  |  |  | 标段：盐城港滨海港区南区液体散货储罐区一期工程 |  | 第 1 页 共 1 页
编号 | 项目名称 | 单位 | 暂定数量 | 实际数量 |  | 综合单价(元) |  | 合价（元）
[8 empty] | 暂定 | 实际
1 | 人工
1.1
人工小计
2 | 材料
2.1
材料小计
3 | 机械
3.1
机械小计
4 | 企业管理费和利润
4.1
企业管理费和利润小计
总计
表—12—4

## 表-13 规费、税金项目清单与计价表
规费、税金项目清单与计价表
工程名称：设备 |  |  | 标段：盐城港滨海港区南区液体散货储罐区一期工程 |  | 第 1 页 共 1 页
序号 | 项目名称 | 计算基础 |  | 计算基数 |  | 计算费率(%) | 金额(元)
1 | 规费 | 社会保险费+住房公积金+环境保护税
1.1 | 社会保险费 | 分部分项工程+措施项目+其他项目-分部分项设备费-技术措施项目设备费 |  |  |  | 2.4
1.2 | 住房公积金 | 分部分项工程+措施项目+其他项目-分部分项设备费-技术措施项目设备费 |  |  |  | 0.42
1.3 | 环境保护税 | 分部分项工程+措施项目+其他项目-分部分项设备费-技术措施项目设备费 |  |  |  | 0.1
2 | 税金 | 分部分项工程+措施项目+其他项目+规费-(甲供材料费+甲供主材费+甲供设备费)/1.01 |  |  |  | 9
合 计
表—13