## 1 表-04 单位工程招标控制价表
单位工程招标控制价表
工程名称：泵站沉井（含河塘处理）（市政） |  | 标段： |  | 第1页 共1页
序号 | 汇总内容 | 金额(元) |  |  | 其中:暂估价(元)
1 | 分部分项工程费 | 1203740.88
1.1 | 人工费 | 276815.11
1.2 | 材料费 | 520551.76
1.3 | 施工机具使用费 | 214677.22
1.4 | 企业管理费 | 142559.63
1.5 | 利润 | 49137.18
2 | 措施项目费 | 79110.45
2.1 | 单价措施项目费 | 27875.22
2.2 | 总价措施项目费 | 51235.23
2.2.1 | 其中：安全文明施工措施费 | 27095.55
3 | 其他项目费 | 153645.00
3.1 | 其中：暂列金额 | 150000.00
3.2 | 其中：专业工程暂估 | 3645.00
3.3 | 其中：计日工
3.4 | 其中：总承包服务费
4 | 规费 | 46973.43
5 | 税金 | 163181.67
招标控制价合计=1+2+3+4+5-甲供材料费_含设备/1.01 |  | 1646651.43
【新点2013清单造价江苏版 V10.3.0】

## 2 表-08 分部分项工程和单价措施项目清单与计价表
分部分项工程和单价措施项目清单与计价表
工程名称：泵站沉井（含河塘处理）（市政） | [5 empty] | 标段： |  |  | 第1页 共3页
序号 | 项目编码 | 项目名称 | 项目特征描述 | 计量 单位 | 工程量 |  |  | 金额（元）
[8 empty] | 综合单价 |  | 合价 | 其中
暂估价
1 | 040601002001 | 沉井下沉 | 1、土壤类别：三类土 2、断面尺寸：详见施工图设计 3、下沉深度：12M以内 4、减阻材料种类：符合设计及规范要求 5、运距：各投标单位根据勘踏现场的实际情况，充分考虑报价风险自主考虑确定弃土运距报价 6、备注:各投标单位认真踏勘施工现场并结合现场施工条件，自主考虑采用人工开挖还是机械开挖，结算时不因开挖方式不同而调整综合单价 | m3 | 859.18 |  |  | 92.95 |  | 79860.78
2 | 010401012001 | 零星砌砖 | 1、砖品种、规格、强度等级：MU10KP1砖 2、砂浆强度等级、配合比：M7.5混合砂浆 | m3 | 13.51 |  |  | 381.81 |  | 5158.25
3 | 040601003001 | 沉井混凝土底板 | 1、混凝土强度等级：C25 2、防水、抗渗要求：泵送商品砼，抗渗系数S6 | m3 | 33.18 |  |  | 640.54 |  | 21253.12
4 | 040303001001 | 混凝土垫层 | 1、混凝土强度等级：C10 2、备注：非泵送商品砼 | m3 | 6.98 |  |  | 504.11 |  | 3518.69
5 | 040305001001 | 垫层 | 1、材料品种、规格：砂垫层 2、厚度：根据施工稳定要求确定 | m3 | 51.3 |  |  | 169.28 |  | 8684.06
6 | 040601001002 | 现浇混凝土刃角 | 1、混凝土强度等级：C251、混凝土强度等级：C25 2、防水、抗渗要求：泵送商品砼，抗渗系数S6 | m3 | 67.43 |  |  | 765.14 |  | 51593.39
7 | 040601001001 | 现浇混凝土沉井井壁及隔墙 | 1、混凝土强度等级：C25 2、防水、抗渗要求：泵送商品砼，抗渗系数S6 | m3 | 343.56 |  |  | 647.29 |  | 222382.95
本页小计 | [9 empty] | 392451.24
【新点2013清单造价江苏版 V10.3.0】
分部分项工程和单价措施项目清单与计价表
工程名称：泵站沉井（含河塘处理）（市政） | [5 empty] | 标段： |  |  | 第2页 共3页
序号 | 项目编码 | 项目名称 | 项目特征描述 | 计量 单位 | 工程量 |  |  | 金额（元）
[8 empty] | 综合单价 |  | 合价 | 其中
暂估价
8 | 040601005001 | 沉井混凝土顶板 | 1、混凝土强度等级：C25 2、防水、抗渗要求：泵送商品砼，抗渗系数S6 | m3 | 5.36 |  |  | 625.81 |  | 3354.34
9 | 040405003001 | 沉井混凝土封底 | 1、混凝土强度等级：C20水下混凝土，泵送商品砼 | m3 | 74.26 |  |  | 757.53 |  | 56254.18
10 | 040601014001 | 混凝土导流壁 | 1、混凝土强度等级：C15素混凝土 2、断面尺寸：详见施工图设计 | m3 | 6.46 |  |  | 570.46 |  | 3685.17
11 | 040601029001 | 沉降（施工）缝 | 1、材料品种：钢板止水带 2、沉降缝规格：300×4，缝的上下两侧各150 3、沉降缝部位：设置在壁板厚度的中间 4、详见图纸说明 | m | 34.2 |  |  | 485.79 |  | 16614.02
12 | 040901001001 | 现浇构件钢筋 | 1、现浇、预制构件钢筋 现浇(直径10mm以内) | t | 6.96 |  |  | 3437.68 |  | 23926.25
13 | 040901001002 | 现浇构件钢筋 | 1、现浇、预制构件钢筋 现浇(直径20mm以内) | t | 83.19 |  |  | 2849.58 |  | 237056.56
14 | 040901009001 | 预埋铁件 | 1、材料种类：预埋钢板、连接件 | t | 0.108 |  |  | 7677.15 |  | 829.13
15 | 010201009002 | 深层搅拌桩 | 1、桩截面尺寸：φ600 2、水泥强度等级、掺量：水泥掺量15% 3、各投标单位认真踏勘现场自主确定泥浆处理方式，结算时综合单价不作调整 4、备注：单轴喷浆施工，具体做法详见施工图设计 | m | 7060 |  |  | 60.98 |  | 430518.80
16 | 040101005001 | 挖淤泥、流砂 | 1、各投标单位根据踏勘现场的情况，充分考虑报价风险自主确定清淤方案。 2、运距：各投标单位根据勘踏现场的实际情况，充分考虑报价风险自主考虑确定弃土运距报价 | m3 | 406.94 |  |  | 31.63 |  | 12871.51
本页小计 | [9 empty] | 785109.96
【新点2013清单造价江苏版 V10.3.0】
分部分项工程和单价措施项目清单与计价表
工程名称：泵站沉井（含河塘处理）（市政） | [5 empty] | 标段： |  |  | 第3页 共3页
序号 | 项目编码 | 项目名称 | 项目特征描述 | 计量 单位 | 工程量 |  |  | 金额（元）
[8 empty] | 综合单价 |  | 合价 | 其中
暂估价
17 | 040103001002 | 回填方 | 1、部位：河塘回填 2、密实度要求：符合设计要求 3、填方材料品种：素土回填（购土外运）各投标单位根据勘踏现场的实际情况，充分考虑报价风险自主考虑运距和土源 | m3 | 678.23 |  |  | 38.60 |  | 26179.68
|  | 分部分项合计 | [7 empty] | 1203740.88
1 | 041105003001 | 现场供电 |  | 项 | 1 |  |  | 17210.36 |  | 17210.36
2 | 041101005001 | 井字架 | 1、井深：12M内 | 座 | 1 |  |  | 357.11 |  | 357.11
3 | 041107002001 | 排水、降水 |  | 项 | 1 |  |  | 2642.18 |  | 2642.18
4 | 041107002002 | 排水、降水（河塘处理） |  | 项 | 1 |  |  | 944.09 |  | 944.09
5 | 011705001001 | 大型机械设备进出场及安拆 |  | 项 | 1 |  |  | 6721.48 |  | 6721.48
|  | 单价措施合计 | [7 empty] | 27875.22
本页小计 | [9 empty] | 54054.90
合 计 | [9 empty] | 1231616.10
【新点2013清单造价江苏版 V10.3.0】

## 3 表-11 总价措施项目清单与计价表
总价措施项目清单与计价表
工程名称：泵站沉井（含河塘处理）（市政） | [5 empty] | 标段： |  | 第1页 共1页
序号 | 项目编码 | 项目名称 | 计算基础 | 费率（%） | 金额（元） |  |  | 调整 费率（%） | 调整后 金额（元） | 备注
1 | 041109001001 | 安全文明施工费 |  | 100.000 | 27095.55
1.1 |  | 基本费 | 分部分项合计+单价措施项目合计-设备费 | 2.200 | 27095.55
1.2 |  | 增加费 | 分部分项合计+单价措施项目合计-设备费
2 | 041109002001 | 夜间施工 | 分部分项合计+单价措施项目合计-设备费 | 0.100 | 1231.62
3 | 041109003001 | 二次搬运 | 分部分项合计+单价措施项目合计-设备费
4 | 041109004001 | 冬雨季施工 | 分部分项合计+单价措施项目合计-设备费 | 0.200 | 2463.23
5 | 041109005001 | 行车、行人干扰 | 分部分项合计+单价措施项目合计-设备费
6 | 041109006001 | 地上、地下设施、建筑物的临时保护设施 | 分部分项合计+单价措施项目合计-设备费
7 | 041109007001 | 已完工程及设备保护 | 分部分项合计+单价措施项目合计-设备费 | 0.010 | 123.16
8 | 041109008001 | 临时设施 | 分部分项合计+单价措施项目合计-设备费 | 1.650 | 20321.67
9 | 041109009001 | 赶工措施 | 分部分项合计+单价措施项目合计-设备费
10 | 041109010001 | 工程按质论价 | 分部分项合计+单价措施项目合计-设备费
11 | 041109011001 | 特殊条件下施工增加费 | 分部分项合计+单价措施项目合计-设备费
合 计 |  |  |  |  | 51235.23
【新点2013清单造价江苏版 V10.3.0】
编制人（造价人员）： | [6 empty] | 复核人（造价工程师）：

## 4 表-12 其他项目清单与计价汇总表
其他项目清单与计价汇总表
工程名称：泵站沉井（含河塘处理）（市政） |  |  |  | 标段： |  | 第1页 共1页
序号 | 项目名称 | 金额(元) | 结算金额(元) |  |  |  | 备注
1 | 暂列金额 | 150000.00
2 | 暂估价 | 3645.00
2.1 | 材料暂估价
2.2 | 专业工程暂估价 | 3645.00
3 | 计日工
4 | 总承包服务费
合 计 |  | 153645.00
【新点2013清单造价江苏版 V10.3.0】

## 5 表-12-1 暂列金额明细表
暂列金额明细表
工程名称：泵站沉井（含河塘处理）（市政） |  |  | 标段： |  | 第1页 共1页
序号 | 项目名称 | 计量单位 | 暂定金额(元) |  |  | 备注
1 | 暂列金额 |  | 150000.00
合 计 |  |  | 150000.00
【新点2013清单造价江苏版 V10.3.0】

## 6 表-12-3 专业工程暂估价及结算价表
专业工程暂估价及结算价表
工程名称：泵站沉井（含河塘处理）（市政） |  |  |  | 标段： |  |  | 第1页 共1页
序号 | 工程名称 | 工程内容 | 暂估金额(元) |  | 结算金额(元) |  |  | 差额±(元) | 备注
1 | 钢格栅盖板 |  | 3645.00
合 计 |  |  | 3645.00
【新点2013清单造价江苏版 V10.3.0】

## 7 表-13 规费、税金项目计价表
规费、税金项目计价表
工程名称：泵站沉井（含河塘处理）（市政） |  |  | 标段： |  |  | 第1页 共1页
序号 | 项目名称 | 计算基础 |  |  | 计算基数(元) |  | 计算费率(％) | 金额(元)
1 | 规费 | 工程排污费+社会保险费+住房公积金 |  |  | 46973.43 |  | 100.000 | 46973.43
1.1 | 社会保险费 | 分部分项工程费+措施项目费+其他项目费-除税工程设备费 |  |  | 1436496.33 |  | 2.700 | 38785.40
1.2 | 住房公积金 | 分部分项工程费+措施项目费+其他项目费-除税工程设备费 |  |  | 1436496.33 |  | 0.470 | 6751.53
1.3 | 工程排污费 | 分部分项工程费+措施项目费+其他项目费-除税工程设备费 |  |  | 1436496.33 |  | 0.100 | 1436.50
2 | 税金 | 分部分项工程费+措施项目费+其他项目费+规费-除税甲供材料和甲供设备费/1.01 |  |  | 1483469.76 |  | 11.000 | 163181.67
合 计 | [7 empty] | 210155.10
【新点2013清单造价江苏版 V10.3.0】
编制人（造价人员）： |  |  |  | 复核人（造价工程师）：

## 8 承包人供应主要材料一览表
承包人供应主要材料一览表
工程名称：泵站沉井（含河塘处理）（市政） | [5 empty] | 标段： |  |  | 第1页 共2页
序号 | 材料编码 | 材料名称 | 规格、型号等要求 | 单位 | 数量 |  |  | 单价(元) |  | 合价(元) | 备注
1 | 01010111 | 钢筋 | φ10以外 | t | 74.449892 |  |  | 2323.96 |  | 173018.57
2 | 01090158 | 钢筋 | φ10以内 | t | 6.108987 |  |  | 2401.14 |  | 14668.53
3 | 01270101 | 型钢 |  | kg | 297.144447 |  |  | 2.26 |  | 671.55
4 | 01370324 | 紫铜板 | δ2 | kg | 238.645431 |  |  | 65.00 |  | 15511.95
5 | 02330105 | 草袋子 |  | 只 | 107.523405 |  |  | 0.86 |  | 92.47
6 | 03410205 | 电焊条 |  | kg | 575.550659 |  |  | 6.00 |  | 3453.30
7 | 03410405 | 铜焊条 | 铜107φ3.2 | kg | 4.208447 |  |  | 68.60 |  | 288.70
8 | 03515100 | 圆钉 |  | kg | 394.004664 |  |  | 6.00 |  | 2364.03
9 | 03570217 | 镀锌铁丝 | 8～12# | kg | 72.112364 |  |  | 6.00 |  | 432.67
10 | 03570231 | 镀锌铁丝 | 18～22# | kg | 171.167934 |  |  | 6.00 |  | 1027.01
11 | 03590700 | 铁件 |  | kg | 255.225241 |  |  | 6.00 |  | 1531.35
12 | 04010132~1 | 水泥 | 32.5级 | kg | 470507.318538 |  |  | 0.25 |  | 117156.32
13 | 04010611 | 复合硅酸盐水泥 | 32.5级 | kg | 156155.446427 |  |  | 0.25 |  | 38882.71
14 | 04010611~1 | 水泥 | 32.5级 | kg | 561.517076 |  |  | 0.25 |  | 139.82
15 | 04030107 | 中(粗)砂 |  | t | 340.477207 |  |  | 74.80 |  | 25467.70
16 | 04030107~1 | 中砂 |  | t | 3.930613 |  |  | 74.80 |  | 294.01
17 | 04050207 | 碎石 | 5～40 | t | 523.595938 |  |  | 82.57 |  | 43233.32
18 | 04090120 | 石灰膏 |  | m3 | 0.122063 |  |  | 194.29 |  | 23.72
19 | 04130904 | KP1砖 | 240×115×90 | 百块 | 39.992032 |  |  | 48.57 |  | 1942.41
20 | 04270807-1 | 混凝土垫块 |  | m3 | 0.17273 |  |  | 1.00 |  | 0.17
21 | 12333513 | 脱模剂 |  | kg | 157.705322 |  |  | 20.00 |  | 3154.11
22 | 12370305 | 氧气 |  | m3 | 1.214136 |  |  | 2.83 |  | 3.44
23 | 12370335 | 乙炔气 |  | kg | 0.383412 |  |  | 15.44 |  | 5.92
24 | 14250503 | 刚套管 |  | kg | 70.547839 |  |  | 4.50 |  | 317.47
25 | 14370131 | 高压胶管 |  | m | 120.180217 |  |  | 47.17 |  | 5668.90
26 | 15020106 | 镀锌管件 | DN40 | 个 | 1.333802 |  |  | 7.16 |  | 9.55
27 | 31012503 | 嵌缝料 |  | kg | 153.475878 |  |  | 1.89 |  | 290.07
28 | 31150101 | 水 |  | m3 | 1415.934843 |  |  | 3.79 |  | 5366.39
29 | 31150301 | 电 |  | kW·h | 363.030651 |  |  | 0.73 |  | 265.01
30 | 32010501 | 复合木模板面板 |  | m2 | 4.842993 |  |  | 26.50 |  | 128.34
31 | 32020115 | 零星卡具 |  | kg | 57.465866 |  |  | 4.72 |  | 271.24
32 | 32020116 | 卡具及零星扣件 |  | kg | 0.234921 |  |  | 4.72 |  | 1.11
33 | 32020133 | 木支撑 |  | m3 | 8.527947 |  |  | 1410.26 |  | 12026.62
34 | 32030711 | 木脚手板 |  | m3 | 0.001721 |  |  | 1410.26 |  | 2.43
35 | 32090101 | 模板木材 |  | m3 | 12.672657 |  |  | 1414.96 |  | 17931.30
36 | 32090508 | 钢支撑 |  | kg | 11.07431 |  |  | 5.34 |  | 59.14
37 | 80212103 | 泵送商品混凝土 C20 |  | m3 | 85.399 |  |  | 320.58 |  | 27377.21
【新点2013清单造价江苏版 V10.3.0】
承包人供应主要材料一览表
工程名称：泵站沉井（含河塘处理）（市政） | [5 empty] | 标段： |  |  | 第2页 共2页
序号 | 材料编码 | 材料名称 | 规格、型号等要求 | 单位 | 数量 |  |  | 单价(元) |  | 合价(元) | 备注
38 | 80212115~1 | 非泵送商品混凝土 C10 |  | m3 | 7.0847 |  |  | 290.18 |  | 2055.84
39 | CL-D00002 | 现场供电 |  | 项 | 0.860518 |  |  | 20000.00 |  | 17210.36
合计 | [9 empty] | 532344.76
【新点2013清单造价江苏版 V10.3.0】