## 1 表-04 单位工程招标控制价表
单位工程招标控制价表
工程名称：污水泵站（安装） |  | 标段： |  | 第1页 共1页
序号 | 汇总内容 | 金额(元) |  |  | 其中:暂估价(元)
1 | 分部分项工程费 | 34105.73
1.1 | 人工费 | 6935.34
1.2 | 材料费 | 22481.94
1.3 | 施工机具使用费 | 944.69
1.4 | 企业管理费 | 2773.77
1.5 | 利润 | 969.99
2 | 措施项目费 | 1119.52
2.1 | 单价措施项目费 | 176.75
2.2 | 总价措施项目费 | 942.77
2.2.1 | 其中：安全文明施工措施费 | 514.24
3 | 其他项目费 | 16000.00
3.1 | 其中：暂列金额 | 16000.00
3.2 | 其中：专业工程暂估
3.3 | 其中：计日工
3.4 | 其中：总承包服务费
4 | 规费 | 1495.79
5 | 税金 | 5799.31
招标控制价合计=1+2+3+4+5-甲供材料费_含设备/1.01 |  | 58520.35
【新点2013清单造价江苏版 V10.3.0】

## 2 表-08 分部分项工程和单价措施项目清单与计价表
分部分项工程和单价措施项目清单与计价表
工程名称：污水泵站（安装） | [5 empty] | 标段： |  |  | 第1页 共3页
序号 | 项目编码 | 项目名称 | 项目特征描述 | 计量 单位 | 工程量 |  |  | 金额（元）
[8 empty] | 综合单价 |  | 合价 | 其中
暂估价
0304 电气设备安装工程
1 | 030404017001 | 配电箱 | 1、名称：照明配电箱AL 2、规格：PZ30 | 台 | 1 |  |  | 603.26 |  | 603.26
2 | 030404032001 | 端子箱 | 1、名称：MEB 2、规格：02D501-2 P23 | 台 | 1 |  |  | 291.56 |  | 291.56
3 | 030404034001 | 照明开关 | 1、名称：跷板式单联开关 2、规格：250V 10A | 个 | 2 |  |  | 10.96 |  | 21.92
4 | 030404034002 | 照明开关 | 1、名称：跷板式双联开关 2、规格：250V 10A | 个 | 3 |  |  | 14.09 |  | 42.27
5 | 030404034003 | 照明开关 | 1、名称：跷板式三联开关 2、规格：250V 10A | 个 | 1 |  |  | 17.22 |  | 17.22
6 | 030404035001 | 插座 | 1、名称：单相组合插座 2、规格：250V 10A | 个 | 5 |  |  | 17.91 |  | 89.55
7 | 030404035002 | 插座 | 1、名称：单相空调插座 2、规格：250V 10A | 个 | 1 |  |  | 16.92 |  | 16.92
8 | 030502012001 | 信息插座 | 1、名称：电话插座 | 个(块) | 1 |  |  | 16.15 |  | 16.15
9 | 030411001002 | 配管 | 1、材质：镀锌钢管 2、规格：SC50 3、配置形式：暗配 | m | 125 |  |  | 36.39 |  | 4548.75
10 | 030411001003 | 配管 | 1、材质：镀锌钢管 2、规格：SC32 3、配置形式：暗配 | m | 43 |  |  | 22.82 |  | 981.26
11 | 030411001007 | 配管 | 1、材质：镀锌钢管 2、规格：SC25 3、配置形式：暗配 | m | 25 |  |  | 19.33 |  | 483.25
12 | 030411001004 | 配管 | 1、材质：镀锌钢管 2、规格：SC20 3、配置形式：暗配 | m | 20 |  |  | 14.14 |  | 282.80
13 | 030411001005 | 配管 | 1、材质：阻燃半硬塑料管 2、规格：PC25 3、配置形式：暗配 | m | 25 |  |  | 10.39 |  | 259.75
14 | 030411001006 | 配管 | 1、材质：阻燃半硬塑料管 2、规格：PC20 3、配置形式：暗配 | m | 80 |  |  | 7.64 |  | 611.20
15 | 030408001001 | 电力电缆 | 1、规格：YJV-0.6/1kV-5*10 2、敷设方式、部位：电缆敷设 | m | 60 |  |  | 51.41 |  | 3084.60
16 | 030408001002 | 电力电缆 | 1、规格：YJV-0.6/1kV-5*4 2、敷设方式、部位：电缆敷设 | m | 25 |  |  | 26.06 |  | 651.50
本页小计 | [9 empty] | 12001.96
【新点2013清单造价江苏版 V10.3.0】
分部分项工程和单价措施项目清单与计价表
工程名称：污水泵站（安装） | [5 empty] | 标段： |  |  | 第2页 共3页
序号 | 项目编码 | 项目名称 | 项目特征描述 | 计量 单位 | 工程量 |  |  | 金额（元）
[8 empty] | 综合单价 |  | 合价 | 其中
暂估价
17 | 030408001003 | 电力电缆 | 1、规格：YJV-0.6/1kV-4*2.5 2、敷设方式、部位：电缆敷设 | m | 117 |  |  | 15.25 |  | 1784.25
18 | 030411004001 | 配线 | 1、配线形式：暗配 2、规格：BV-450/750V-2.5mm2 | m | 150 |  |  | 2.26 |  | 339.00
19 | 030411004002 | 配线 | 1、配线形式：暗配 2、规格：BV-450/750V-4mm2 | m | 50 |  |  | 3.11 |  | 155.50
20 | 030409001001 | 接地极 | 1、名称：镀锌钢板 2、规格：-100*60*6 | 根(块) | 2 |  |  | 321.71 |  | 643.42
21 | 030409002001 | 接地母线 | 1、名称：镀锌扁钢 2、规格：-40*4 | m | 45 |  |  | 14.16 |  | 637.20
22 | 030409002002 | 接地母线 | 1、名称：镀锌扁钢 2、规格：-50*6 | m | 8 |  |  | 14.16 |  | 113.28
23 | 030412001001 | 普通灯具 | 1、名称：吸顶灯 2、规格：1*20W节能灯 3、类型：吸顶安装 | 套 | 3 |  |  | 63.31 |  | 189.93
24 | 030412001002 | 普通灯具 | 1、名称：壁灯 2、规格：1*20W节能灯 3、类型：壁装，距地2.7m | 套 | 4 |  |  | 70.34 |  | 281.36
25 | 030412005001 | 荧光灯 | 1、名称：单管荧光灯 2、规格：1*36W 电子镇流器 3、安装形式：吸顶安装 | 套 | 4 |  |  | 64.01 |  | 256.04
26 | 030412005002 | 荧光灯 | 1、名称：双管荧光灯 2、规格：2*36W 电子镇流器 3、安装形式：吊链安装，距地3.2m | 套 | 1 |  |  | 113.59 |  | 113.59
27 | 030412005003 | 荧光灯 | 1、名称：应急双管荧光灯 2、规格：应急时2*36W 60min 铬镍电池 3、安装形式：吊链安装，距地3.2m | 套 | 6 |  |  | 126.57 |  | 759.42
28 | 030412007001 | 一般路灯 | 1、名称：庭院灯 2、规格：SPC930 NG70W 3、灯杆材质、规格：灯杆4m | 套 | 3 |  |  | 1802.39 |  | 5407.17
|  | 分部小计 | [7 empty] | 22682.12
0310 给排水、采暖、燃气工程
本页小计 | [9 empty] | 10680.16
【新点2013清单造价江苏版 V10.3.0】
分部分项工程和单价措施项目清单与计价表
工程名称：污水泵站（安装） | [5 empty] | 标段： |  |  | 第3页 共3页
序号 | 项目编码 | 项目名称 | 项目特征描述 | 计量 单位 | 工程量 |  |  | 金额（元）
[8 empty] | 综合单价 |  | 合价 | 其中
暂估价
29 | 031001006001 | 塑料管 | 1、安装部位：室内 2、介质：给水 3、材质、规格：PPR DN25 4、连接形式：热熔连接 5、压力试验及吹、洗设计要求：管道消毒冲洗 | m | 10 |  |  | 9.03 |  | 90.30
30 | 031001006002 | 塑料管 | 1、安装部位：室内 2、介质：污水 3、材质、规格：PVC-U De110 4、连接形式：粘接 | m | 5 |  |  | 25.46 |  | 127.30
31 | 031004003001 | 洗脸盆 | 1、规格、类型：洗手池 | 组 | 1 |  |  | 100.83 |  | 100.83
32 | 031004004001 | 洗涤盆 | 1、规格、类型：污水池 | 组 | 1 |  |  | 91.13 |  | 91.13
33 | 031004006001 | 大便器 | 1、规格、类型：蹲便器 | 组 | 1 |  |  | 353.28 |  | 353.28
34 | 040502008005 | 套管制作、安装 | 1、形式、材质及规格：穿墙套管 SC100 | 个 | 11 |  |  | 47.17 |  | 518.87
35 | 040502008001 | 套管制作、安装 | 1、形式、材质及规格：柔性防水套管 DN250 L=300mm | 个 | 4 |  |  | 780.51 |  | 3122.04
36 | 040502008002 | 套管制作、安装 | 1、形式、材质及规格：柔性防水套管 DN250 L=800mm | 个 | 4 |  |  | 780.51 |  | 3122.04
37 | 040502008004 | 套管制作、安装 | 1、形式、材质及规格：柔性防水套管 DN300 L=800mm | 个 | 1 |  |  | 899.54 |  | 899.54
38 | 040502008003 | 套管制作、安装 | 1、形式、材质及规格：柔性防水套管 DN800 L=800mm | 个 | 1 |  |  | 2998.28 |  | 2998.28
|  | 分部小计 | [7 empty] | 11423.61
|  | 分部分项合计 | [7 empty] | 34105.73
1 | 031301017001 | 脚手架搭拆 |  | 项 | 1 |  |  | 176.75 |  | 176.75
|  | 单价措施合计 | [7 empty] | 176.75
本页小计 | [9 empty] | 11600.36
合 计 | [9 empty] | 34282.48
【新点2013清单造价江苏版 V10.3.0】

## 3 表-11 总价措施项目清单与计价表
总价措施项目清单与计价表
工程名称：污水泵站（安装） | [5 empty] | 标段： |  | 第1页 共2页
序号 | 项目编码 | 项目名称 | 计算基础 | 费率（%） | 金额（元） |  |  | 调整 费率（%） | 调整后 金额（元） | 备注
1 | 031302001001 | 安全文明施工费 |  | 100.000 | 514.24
1.1 |  | 基本费 | 分部分项合计+单价措施项目合计-设备费 | 1.500 | 514.24
1.2 |  | 增加费 | 分部分项合计+单价措施项目合计-设备费
2 | 031302002001 | 夜间施工增加 | 分部分项合计+单价措施项目合计-设备费 | 0.050 | 17.14
3 | 031302003001 | 非夜间施工增加 | 分部分项合计+单价措施项目合计-设备费
4 | 031302004001 | 二次搬运 | 分部分项合计+单价措施项目合计-设备费
5 | 031302005001 | 冬雨季施工增加 | 分部分项合计+单价措施项目合计-设备费 | 0.075 | 25.71
6 | 031302006001 | 已完工程及设备保护 | 分部分项合计+单价措施项目合计-设备费 | 0.025 | 8.57
7 | 031302008001 | 临时设施 | 分部分项合计+单价措施项目合计-设备费 | 1.100 | 377.11
8 | 031302009001 | 赶工措施 | 分部分项合计+单价措施项目合计-设备费
9 | 031302010001 | 工程按质论价 | 分部分项合计+单价措施项目合计-设备费
10 | 031302011001 | 住宅分户验收 | 分部分项合计+单价措施项目合计-设备费
11 | 031302012001 | 地上、地下设施、建筑物的临时保护设施 | 分部分项合计+单价措施项目合计-设备费
【新点2013清单造价江苏版 V10.3.0】
编制人（造价人员）： | [6 empty] | 复核人（造价工程师）：
总价措施项目清单与计价表
工程名称：污水泵站（安装） | [5 empty] | 标段： |  | 第2页 共2页
序号 | 项目编码 | 项目名称 | 计算基础 | 费率（%） | 金额（元） |  |  | 调整 费率（%） | 调整后 金额（元） | 备注
12 | 031302013001 | 特殊条件下施工增加费 | 分部分项合计+单价措施项目合计-设备费
合 计 |  |  |  |  | 942.77
【新点2013清单造价江苏版 V10.3.0】
编制人（造价人员）： | [6 empty] | 复核人（造价工程师）：

## 4 表-12 其他项目清单与计价汇总表
其他项目清单与计价汇总表
工程名称：污水泵站（安装） |  |  |  | 标段： |  | 第1页 共1页
序号 | 项目名称 | 金额(元) | 结算金额(元) |  |  |  | 备注
1 | 暂列金额 | 16000.00
2 | 暂估价
2.1 | 材料暂估价
2.2 | 专业工程暂估价
3 | 计日工
4 | 总承包服务费
合 计 |  | 16000.00
【新点2013清单造价江苏版 V10.3.0】

## 5 表-12-1 暂列金额明细表
暂列金额明细表
工程名称：污水泵站（安装） |  |  | 标段： |  | 第1页 共1页
序号 | 项目名称 | 计量单位 | 暂定金额(元) |  |  | 备注
1 | 暂列金 |  | 16000.00
合 计 |  |  | 16000.00
【新点2013清单造价江苏版 V10.3.0】

## 6 表-12-3 专业工程暂估价及结算价表
专业工程暂估价及结算价表
工程名称：污水泵站（安装） |  |  |  | 标段： |  |  | 第1页 共1页
序号 | 工程名称 | 工程内容 | 暂估金额(元) |  | 结算金额(元) |  |  | 差额±(元) | 备注
合 计
【新点2013清单造价江苏版 V10.3.0】

## 7 表-13 规费、税金项目计价表
规费、税金项目计价表
工程名称：污水泵站（安装） |  |  | 标段： |  |  | 第1页 共1页
序号 | 项目名称 | 计算基础 |  |  | 计算基数(元) |  | 计算费率(％) | 金额(元)
1 | 规费 | 工程排污费+社会保险费+住房公积金 |  |  | 1495.79 |  | 100.000 | 1495.79
1.1 | 社会保险费 | 分部分项工程费+措施项目费+其他项目费-除税工程设备费 |  |  | 51225.25 |  | 2.400 | 1229.41
1.2 | 住房公积金 | 分部分项工程费+措施项目费+其他项目费-除税工程设备费 |  |  | 51225.25 |  | 0.420 | 215.15
1.3 | 工程排污费 | 分部分项工程费+措施项目费+其他项目费-除税工程设备费 |  |  | 51225.25 |  | 0.100 | 51.23
2 | 税金 | 分部分项工程费+措施项目费+其他项目费+规费-除税甲供材料和甲供设备费/1.01 |  |  | 52721.04 |  | 11.000 | 5799.31
合 计 | [7 empty] | 7295.10
【新点2013清单造价江苏版 V10.3.0】
编制人（造价人员）： |  |  |  | 复核人（造价工程师）：

## 8 承包人供应主要材料一览表
承包人供应主要材料一览表
工程名称：污水泵站（安装） | [5 empty] | 标段： |  |  | 第1页 共5页
序号 | 材料编码 | 材料名称 | 规格、型号等要求 | 单位 | 数量 |  |  | 单价(元) |  | 合价(元) | 备注
1 | 01030106 | 钢丝 | φ1.6 | kg | 0.159197 |  |  | 6.00 |  | 0.96
2 | 01090166 | 圆钢 | φ5.5～9 | kg | 3.642572 |  |  | 3.42 |  | 12.46
3 | 01130206 | 镀锌扁钢 | -25×4 | kg | 1.290776 |  |  | 4.55 |  | 5.87
4 | 01130216 | 镀锌扁钢 | -60×6 | kg | 3.238126 |  |  | 4.55 |  | 14.73
5 | 01210101 | 角钢 |  | kg | 1.721035 |  |  | 3.40 |  | 5.85
6 | 01290150 | 钢板 | δ10～20 Q235 | kg | 444.164721 |  |  | 3.57 |  | 1585.67
7 | 01290157 | 钢板 | δ15～30 Q235 | kg | 237.236076 |  |  | 3.57 |  | 846.93
8 | 01293501 | 钢垫板 |  | kg | 0.129078 |  |  | 3.77 |  | 0.49
9 | 01550304 | 封铅 | 含铅65%含锡35% | kg | 0.231014 |  |  | 8.58 |  | 1.98
10 | 02010106 | 橡胶板 | δ1～15 | kg | 0.047328 |  |  | 7.72 |  | 0.37
11 | 02070103 | 橡皮 | φ20mm | 只 | 17.21035 |  |  | 0.47 |  | 8.09
12 | 02070226 | 橡胶垫 | δ2 | m2 | 0.178386 |  |  | 14.58 |  | 2.60
13 | 02270131 | 破布 |  | kg | 0.258156 |  |  | 6.00 |  | 1.55
14 | 02290103 | 线麻 |  | kg | 0.025815 |  |  | 10.29 |  | 0.27
15 | 03030216 | 镀锌半圆头螺钉 | M10×100 | 十个 | 0.352812 |  |  | 0.34 |  | 0.12
16 | 03031209 | 自攻螺钉 | M4×40 | 十个 | 9.84432 |  |  | 0.25 |  | 2.46
17 | 03031211 | 自攻螺钉 | M4×60 | 十个 | 1.073926 |  |  | 0.26 |  | 0.28
18 | 03031236 | 自攻螺钉 | M6×50 | 十个 | 0.536963 |  |  | 0.76 |  | 0.41
19 | 03050635 | 精制带母镀锌螺栓 | 带2个垫圈 M12×14～75 | 套 | 5.266367 |  |  | 3.57 |  | 18.80
20 | 03050651 | 精制带母镀锌螺栓 | M8×50内2平1弹垫 | 套 | 11.98391 |  |  | 0.69 |  | 8.27
21 | 03050654 | 精制带母镀锌螺栓 | M10×100内2平1弹垫 | 套 | 5.335209 |  |  | 1.10 |  | 5.87
22 | 03050659 | 精制带母镀锌螺栓 | M16×100内2平1弹垫 | 套 | 4.560745 |  |  | 2.32 |  | 10.58
23 | 03052906 | 精制沉头螺栓 | M10×20 | 套 | 5.266367 |  |  | 0.60 |  | 3.16
24 | 03053131 | 双头带母螺栓 |  | kg | 31.081896 |  |  | 6.54 |  | 203.28
25 | 03053521 | 镀锌半圆头螺栓 | M2～5×15～50 | 套 | 7.899551 |  |  | 0.09 |  | 0.71
26 | 03057113 | 伞形螺栓 | M6～8×150 | 套 | 24.57638 |  |  | 0.34 |  | 8.36
27 | 03070806 | 塑料膨胀管 | φ6×50 | 十个 | 0.536963 |  |  | 0.69 |  | 0.37
28 | 03070807 | 塑料膨胀管 | φ8×50 | 十个 | 1.449112 |  |  | 0.86 |  | 1.25
29 | 03210405 | 尼龙砂轮片 | φ100×16×3 | 片 | 2.697722 |  |  | 3.26 |  | 8.79
30 | 03270104 | 铁砂布 | 2# | 张 | 1.46288 |  |  | 0.86 |  | 1.26
31 | 03410206 | 电焊条 | J422 φ3.2 | kg | 96.649452 |  |  | 3.77 |  | 364.37
32 | 03411302 | 焊锡 |  | kg | 0.193617 |  |  | 36.87 |  | 7.14
33 | 03430900 | 焊锡丝 |  | kg | 0.060236 |  |  | 42.88 |  | 2.58
34 | 03450404 | 焊锡膏 | 瓶装50g | kg | 0.017211 |  |  | 51.45 |  | 0.89
35 | 03570225 | 镀锌铁丝 | 13#～17# | kg | 4.945446 |  |  | 5.15 |  | 25.47
36 | 03570237 | 镀锌铁丝 | 22# | kg | 0.313228 |  |  | 4.72 |  | 1.48
37 | 03633106 | 冲击钻头 | φ6～12 | 根 | 0.096378 |  |  | 2.57 |  | 0.25
【新点2013清单造价江苏版 V10.3.0】
承包人供应主要材料一览表
工程名称：污水泵站（安装） | [5 empty] | 标段： |  |  | 第2页 共5页
序号 | 材料编码 | 材料名称 | 规格、型号等要求 | 单位 | 数量 |  |  | 单价(元) |  | 合价(元) | 备注
38 | 03652404 | 金刚石锯片 | φ114×1.8 | 片 | 2.249394 |  |  | 17.15 |  | 38.58
39 | 03652421 | 锯条 |  | 根 | 5.8171 |  |  | 0.19 |  | 1.11
40 | 03652422 | 钢锯条 |  | 根 | 7.366034 |  |  | 0.21 |  | 1.55
41 | 04010611 | 水泥 | 32.5级 | kg | 289.947401 |  |  | 0.27 |  | 78.29
42 | 04030107 | 中砂 |  | t | 1.845122 |  |  | 67.39 |  | 124.34
43 | 04135500 | 标准砖 | 240×115×53 | 百块 | 0.137683 |  |  | 40.80 |  | 5.62
44 | 05230133~1 | 圆木台 | 150～250 | 块 | 4.2 |  |  | 0.86 |  | 3.61
45 | 05230134~1 | 圆木台 | 275～350 | 块 | 3.15 |  |  | 0.86 |  | 2.71
46 | 05230136-1~1 | 圆木台 | 63～138×22 | 块 | 23.1 |  |  | 0.86 |  | 19.87
47 | 05250501 | 木柴 |  | kg | 17.21035 |  |  | 0.94 |  | 16.18
48 | 11030305 | 醇酸防锈漆 | C53-1 | kg | 3.725697 |  |  | 12.86 |  | 47.91
49 | 11030704 | 沥青清漆 |  | kg | 1.087781 |  |  | 6.00 |  | 6.53
50 | 11030904 | 沥青绝缘漆 |  | kg | 0.740992 |  |  | 15.44 |  | 11.44
51 | 11112504 | 无光调和漆 |  | kg | 0.937967 |  |  | 12.86 |  | 12.06
52 | 11112524 | 厚漆 |  | kg | 0.072284 |  |  | 8.58 |  | 0.62
53 | 11590504 | 聚氯乙烯热熔密封胶 |  | kg | 0.094657 |  |  | 10.72 |  | 1.01
54 | 11590914 | 硅酮密封胶 |  | L | 0.258156 |  |  | 68.60 |  | 17.71
55 | 11593504 | 油灰 |  | kg | 0.645389 |  |  | 1.29 |  | 0.83
56 | 12010103 | 汽油 |  | kg | 4.096496 |  |  | 9.12 |  | 37.36
57 | 12030106 | 溶剂汽油 |  | kg | 0.928757 |  |  | 7.89 |  | 7.33
58 | 12050311 | 机油 |  | kg | 0.043025 |  |  | 7.72 |  | 0.33
59 | 12050313 | 机油 | 6～7# | kg | 0.834698 |  |  | 10.72 |  | 8.95
60 | 12060334 | 防腐油 |  | kg | 0.043026 |  |  | 5.15 |  | 0.22
61 | 12070105 | 黄油(钙基脂) |  | kg | 1.583354 |  |  | 6.86 |  | 10.86
62 | 12070109 | 电力复合脂 |  | kg | 0.352812 |  |  | 17.15 |  | 6.05
63 | 12300367 | 硬酯酸 | 一级 | kg | 0.022545 |  |  | 10.29 |  | 0.23
64 | 12310308 | 丙酮 |  | kg | 0.141986 |  |  | 5.15 |  | 0.73
65 | 12310331 | 漂白粉 |  | kg | 0.007745 |  |  | 3.43 |  | 0.03
66 | 12370305 | 氧气 |  | m3 | 64.719519 |  |  | 2.83 |  | 183.16
67 | 12370335 | 乙炔气 |  | kg | 21.605016 |  |  | 15.44 |  | 333.58
68 | 12413542 | 胶合剂 |  | kg | 0.047329 |  |  | 8.56 |  | 0.41
69 | 12430344 | 自粘橡胶带 | 20mm×5m | 卷 | 0.086052 |  |  | 12.43 |  | 1.07
70 | 12430363 | 塑料胶布带 | 20mm×10m | 卷 | 1.24775 |  |  | 1.80 |  | 2.25
71 | 14010304-1 | 焊接钢管 |  | kg | 304 |  |  | 4.29 |  | 1304.16
72 | 14010305~2 | 焊接钢管 |  | m | 128.75 |  |  | 18.18 |  | 2340.68
73 | 14010305~3 | 焊接钢管 |  | m | 44.29 |  |  | 11.95 |  | 529.27
74 | 14010305~4 | 焊接钢管 |  | m | 20.6 |  |  | 6.23 |  | 128.34
75 | 14010305~5 | 焊接钢管 |  | m | 25.75 |  |  | 9.25 |  | 238.19
【新点2013清单造价江苏版 V10.3.0】
承包人供应主要材料一览表
工程名称：污水泵站（安装） | [5 empty] | 标段： |  |  | 第3页 共5页
序号 | 材料编码 | 材料名称 | 规格、型号等要求 | 单位 | 数量 |  |  | 单价(元) |  | 合价(元) | 备注
76 | 14010505~1 | 碳钢管 |  | m | 3.3 |  |  | 30.71 |  | 101.34
77 | 14310102~1 | 塑料管 |  | m | 10.15 |  |  | 4.77 |  | 48.42
78 | 14310379~1 | 承插塑料排水管 | dn110 | m | 4.755 |  |  | 15.44 |  | 73.42
79 | 14312502 | 塑料软管 |  | kg | 0.129078 |  |  | 15.78 |  | 2.04
80 | 15023127 | 镀锌锁紧螺母 | 3×20 | 个 | 2.658999 |  |  | 0.13 |  | 0.35
81 | 15023128 | 镀锌锁紧螺母 | 3×25 | 个 | 3.323749 |  |  | 0.24 |  | 0.80
82 | 15023129 | 镀锌锁紧螺母 | 3×32 | 个 | 5.716848 |  |  | 0.54 |  | 3.09
83 | 15023131 | 镀锌锁紧螺母 | 3×50 | 个 | 16.618745 |  |  | 0.93 |  | 15.46
84 | 15230309~1 | 承插塑料排水管件 | dn110 | 个 | 1.925 |  |  | 9.78 |  | 18.83
85 | 16010507 | 螺纹截止阀 | J11T-16 DN25 | 个 | 0.869123 |  |  | 22.97 |  | 19.96
86 | 18090101~1 | 洗面盆 |  | 套 | 1.01 |  |  | 42.88 |  | 43.31
87 | 18130101~1 | 洗涤盆 |  | 只 | 1.01 |  |  | 38.59 |  | 38.98
88 | 18150101~1 | 蹲式陶瓷大便器 |  | 套 | 1.01 |  |  | 257.26 |  | 259.83
89 | 18310512 | 吊盒 |  | 个 | 12.28819 |  |  | 1.63 |  | 20.03
90 | 18410301~1 | 水嘴 |  | 个 | 1.01 |  |  | 5.57 |  | 5.63
91 | 18413512~1 | 浴盘水嘴 | DN15 | 个 | 1.01 |  |  | 5.57 |  | 5.63
92 | 18430101~1 | 排水栓 |  | 套 | 1.01 |  |  | 0.86 |  | 0.87
93 | 18470308~1 | 洗脸盆下水口(铜) |  | 个 | 1.01 |  |  | 0.86 |  | 0.87
94 | 18551503~1 | 洗脸盆托架 |  | 副 | 1.01 |  |  | 0.86 |  | 0.87
95 | 18553507 | 大便器密封圈 |  | 个 | 0.946569 |  |  | 12.43 |  | 11.77
96 | 22470111~1 | 成套灯具 |  | 套 | 7.07 |  |  | 42.88 |  | 303.16
97 | 22470111~2 | 成套灯具 |  | 套 | 4.04 |  |  | 51.45 |  | 207.86
98 | 22470111~3 | 成套灯具 |  | 套 | 1.01 |  |  | 72.89 |  | 73.62
99 | 22470111~4 | 成套灯具 |  | 套 | 6.06 |  |  | 85.75 |  | 519.65
100 | 22470111~5 | 成套灯具 |  | 套 | 3.03 |  |  | 1715.10 |  | 5196.75
101 | 22610703 | 弯灯抱箍 |  | 副 | 2.71063 |  |  | 6.47 |  | 17.54
102 | 22612511 | 灯吊链 |  | m | 18.251577 |  |  | 3.46 |  | 63.15
103 | 23230131~1 | 照明开关 |  | 只 | 2.04 |  |  | 3.64 |  | 7.43
104 | 23230131~2 | 照明开关 |  | 只 | 3.06 |  |  | 6.27 |  | 19.19
105 | 23230131~3 | 照明开关 |  | 只 | 1.02 |  |  | 8.90 |  | 9.08
106 | 23412504~1 | 成套插座 |  | 套 | 5.1 |  |  | 7.72 |  | 39.37
107 | 23412504~2 | 成套插座 |  | 套 | 1.02 |  |  | 8.58 |  | 8.75
108 | 24010135 | 羊角熔断器 | 5A | 个 | 2.658999 |  |  | 1.72 |  | 4.57
109 | 24090705 | 鼓形绝缘子 | G38 | 个 | 5.398026 |  |  | 0.26 |  | 1.40
110 | 25010309 | 裸铜线 | 10mm2 | kg | 0.172104 |  |  | 56.42 |  | 9.71
111 | 25030103 | BV铜芯聚氯乙烯绝缘线 | 450V/750V1.5mm2 | m | 9.414922 |  |  | 0.97 |  | 9.13
112 | 25030104 | BV铜芯聚氯乙烯绝缘线 | 450V/750V2.5mm2 | m | 3.676992 |  |  | 1.50 |  | 5.52
【新点2013清单造价江苏版 V10.3.0】
承包人供应主要材料一览表
工程名称：污水泵站（安装） | [5 empty] | 标段： |  |  | 第4页 共5页
序号 | 材料编码 | 材料名称 | 规格、型号等要求 | 单位 | 数量 |  |  | 单价(元) |  | 合价(元) | 备注
113 | 25030512 | BVR铜芯聚氯乙烯绝缘软线 | 450V/750V16mm2 | m | 1.290776 |  |  | 11.51 |  | 14.86
114 | 25430315~1 | 铜芯绝缘导线 |  | m | 157.5 |  |  | 1.50 |  | 236.25
115 | 25430315~2 | 铜芯绝缘导线 |  | m | 52.5 |  |  | 2.27 |  | 119.18
116 | 25430319 | 花线 | 2×23/0.15 | m | 9.198072 |  |  | 2.26 |  | 20.79
117 | 26061150~1 | 半硬质塑料管 |  | m | 26.5 |  |  | 2.27 |  | 60.16
118 | 26061150~2 | 半硬质塑料管 |  | m | 84.8 |  |  | 1.47 |  | 124.66
119 | 26064107 | 塑料护口(钢管用) | dn20 | 个 | 2.658999 |  |  | 0.10 |  | 0.27
120 | 26064108 | 塑料护口(钢管用) | dn25 | 个 | 3.323749 |  |  | 0.25 |  | 0.83
121 | 26064110 | 塑料护口(钢管用) | dn32 | 个 | 5.716848 |  |  | 0.25 |  | 1.43
122 | 26064113 | 塑料护口(钢管用) | dn50 | 个 | 16.618745 |  |  | 0.37 |  | 6.15
123 | 26065131 | 镀锌电线管接头 | φ20×5 | 个 | 2.836266 |  |  | 0.83 |  | 2.35
124 | 26065132 | 镀锌电线管接头 | φ25×6 | 个 | 3.545332 |  |  | 1.23 |  | 4.36
125 | 26065133 | 镀锌电线管接头 | φ32×6 | 个 | 6.097971 |  |  | 1.79 |  | 10.92
126 | 26065135 | 镀锌电线管接头 | φ50×7 | 个 | 17.726661 |  |  | 3.10 |  | 54.95
127 | 26066513 | 钢管保护管 | φ40×400 | 根 | 4.560745 |  |  | 7.55 |  | 34.43
128 | 26066538~1 | 套接管 |  | 个 | 17.85 |  |  | 0.86 |  | 15.35
129 | 26090507 | 铜接线端子 | DT-10mm2 | 个 | 1.746851 |  |  | 2.43 |  | 4.24
130 | 26093512~1 | 总等电位联结端子箱 |  | 个 | 1 |  |  | 102.91 |  | 102.91
131 | 26250311 | 镀锌电缆卡子 | 2×35 | 个 | 6.051417 |  |  | 1.46 |  | 8.84
132 | 27130321~1 | 光纤信息插座 | (双口) | 个 | 1.01 |  |  | 11.58 |  | 11.70
133 | 31011124 | 橡胶石棉盘根 | 编制φ6～25 250℃ | kg | 4.113271 |  |  | 14.02 |  | 57.67
134 | 31110301 | 棉纱头 |  | kg | 0.544709 |  |  | 5.57 |  | 3.03
135 | 31150101 | 水 |  | m3 | 0.885939 |  |  | 4.57 |  | 4.05
136 | 31150301 | 电 |  | kW·h | 0.817492 |  |  | 0.76 |  | 0.62
137 | 31150709 | 焦炭 |  | kg | 206.524205 |  |  | 1.27 |  | 262.29
138 | 31170103 | 标志牌 |  | 个 | 10.375691 |  |  | 0.16 |  | 1.66
139 | ZC0003 | 成套配电箱安装 悬挂嵌入式 半周长1m |  | 台 | 1 |  |  | 427.35 |  | 427.35
140 | ZC0005 | 铜芯电力电缆敷设 一般五芯电缆 电缆截面10mm2以下 |  | m | 60 |  |  | 46.60 |  | 2796.00
141 | ZC0006 | 铜芯电力电缆敷设 一般五芯电缆 电缆截面4mm2以下 |  | m | 25 |  |  | 22.97 |  | 574.25
【新点2013清单造价江苏版 V10.3.0】
承包人供应主要材料一览表
工程名称：污水泵站（安装） | [5 empty] | 标段： |  |  | 第5页 共5页
序号 | 材料编码 | 材料名称 | 规格、型号等要求 | 单位 | 数量 |  |  | 单价(元) |  | 合价(元) | 备注
142 | ZC0007 | 铜芯电力电缆敷设 一般四芯电缆 电缆截面2.5mm2以下 |  | m | 117 |  |  | 13.22 |  | 1546.74
合计 | [9 empty] | 22362.81
【新点2013清单造价江苏版 V10.3.0】