## 扉-2招标控制价扉页(0)
| 大新镇龙潭村收水管道 |  |  | 工程
招 标 控 制 价
招标控制价(小写): |  | 19332187.22
(大写): |  | 壹仟玖佰叁拾叁万贰仟壹佰捌拾柒元贰角贰分
招 标 人： | 张家港市金泉投资发展有限公司 |  | 造价咨询人： | 江苏金港建设项目投资咨询有限公司
| (单位盖章) |  |  | (单位资质专用章)
法定代表人 |  |  | 法定代表人
或其授权人： | 卢东亮 |  | 或其授权人: | 赵苹
| (签字或盖章) |  |  | (签字或盖章)
编 制 人: | 陶有成 |  | 复 核 人： | 陆晓峰
| (造价人员签字盖专用章) |  |  | (造价工程师签字盖专用章)
编制时间: | 2016年11月28日 |  | 复核时间： | 2016年11月29日
扉-2

## 表-02建设项目招标控制价汇总表(1)
建设项目招标控制价汇总表
工程名称：大新镇龙潭村收水管道
序号 | 单项工程名称 | 金额(元) | 其中: (元)
|  |  | 暂估价 | 安全文明施工费 | 规费
1 | 大新镇龙潭村收水管道 | 19332187.22 |  | 267286.58 | 407436.2
合 计 |  | 19332187.22 |  | 267286.58 | 407436.2
未来软件编制 2016年11月29日
表-02

## 表-03单项工程招标控制价汇总表(1)
单项工程招标控制价汇总表
工程名称：大新镇龙潭村收水管道
序号 | 单位工程名称 | 金额(元) | 其 中：(元)
|  |  | 暂估价 | 安全文明施工费 | 规费
1 | 段山村污水管网 | 14775709.1 | 0 | 208611.69 | 341394.08
2 | 段山村大型土石方 | 4556478.12 | 0 | 58674.89 | 66042.12
合 计 |  | 19332187.22 |  | 267286.58 | 407436.2
未来软件编制 2016年11月29日
表-03

## 表-04单位工程招标控制价汇总表(1)
单位工程招标控制价汇总表
工程名称：段山村污水管网 标段：
序号 | 汇 总 内 容 | 金额(元) | 其中：暂估价(元)
1 | 分部分项工程 | 14888960.12
1.1 | 人工费 | 2131415.53
1.2 | 材料费 | 11759635.2
1.3 | 施工机具使用费 | 294477.9
1.4 | 企业管理费 | 460937.83
1.5 | 利润 | 242588.48
2 | 措施项目 | 558735.4 | —
2.1 | 单价措施项目费 | 11874.76 | —
2.2 | 总价措施项目费 | 546860.64
2.2.1 | 其中：安全文明施工措施费 | 208611.69
3 | 其他项目 |  | —
3.1 | 其中：暂列金额 |  | —
3.2 | 其中：专业工程暂估价 |  | —
3.3 | 其中：计日工 |  | —
3.4 | 其中：总承包服务费 |  | —
4 | 规费 | 341394.08 | —
5 | 税金 | 472021.68 | —
招标控制价合计=1+2+3+4+5 |  | 14775709.1
未来软件编制 2016年11月29日
表-04

## 表-08分部分项工程和单价措施项目清单与计价表(0)
|  |  |  | 序号 | 项目编码 | 项目名称 | 项目特征描述 | 计量单位 | 工程量 | 金 额(元),综合单价 | 金 额(元),合价 | 金 额(元),其中， 暂估价
2013规范报表(控制价、投标)a表-08分部分项工程和单价措施项目清单与计价表
|  |  |  | 1 | 2 | 3 | 4 | 5 | 6 | 7 | 8 | 9
|  | 0 |  | 1: 分部分项工程和单价措施项目清单与计价表
pg |  |  |  | 1: 工程名称：段山村污水管网 标段： 第1页 共4页
|  |  |  | 序号 | 项目编码 | 项目名称 | 项目特征描述 | 计量单位 | 工程量 | 金 额(元)
[10 empty] | 综合单价 | 合价 | 其中
暂估价
bt |  | 0 |  | 3: D.5 管网工程; 8: 14888960.12
qd | 1 | 0 |  | 1 | 040501004001 | 玻璃钢管DN200 | 1.部位 沿河支架上铺设（支架另计） 2.材质及规格 DN200,纯玻璃纤维缠绕增强管，拉伸强度大于80MPa 3.连接形式 粘结固定接头 4.铺设深度 河道挡墙处铺设 5.管道检验及试验要求 满足设计及规范要求 | m | 50 | 136.47 | 6823.5
qd | 1 | 0 |  | 2 | 040501004002 | 玻璃钢管DN150 | 1.垫层、基础材质及厚度 按设计 2.材质及规格 DN150,玻璃纤维增强塑料夹砂管，拉伸强度大于80MPa 3.连接形式 粘结固定接头 4.铺设深度 沿河民居出户管 5.管道检验及试验要求 满足设计及规范要求 | m | 30 | 93.94 | 2818.2
qd | 1 | 0 |  | 3 | 010606012001 | 钢支架（角钢） | 1.钢材品种、规格 角钢L63*6或L40*4 2.安装高度 沿河挡墙上 | t | 0.22 | 7524.95 | 1655.49
qd | 1 | 0 |  | 4 | 040502003001 | 玻璃钢管件（D150,90度弯） | 1.种类 玻璃钢管件 2.材质及规格 DN150,90度弯 | 个 | 5 | 122.58 | 612.9
qd | 1 | 0 |  | 5 | 040502003002 | 玻璃钢管件（D150*200,三通） | 1.种类 玻璃钢管件 2.材质及规格 D150*200,三通 | 个 | 5 | 180.75 | 903.75
qd | 1 | 0 |  | 6 | 040501002001 | 钢管D325*8 | 1.垫层、基础材质及厚度 按设计 2.材质及规格 钢管D325*8 3.铺设深度 跨河铺设 4.管道检验及试验要求 满足规范要求 | m | 30 | 417.07 | 12512.1
qd | 1 | 0 |  | 7 | 040501004003 | 塑料管(PE225实壁管牵引) | 1.材质及规格 PE225实壁管 2.铺设深度 无法开挖的区域，牵引 3.含配套塑料管件 | m | 100 | 365.53 | 36553
qd | 1 | 0 |  | 8 | 040501004004 | 塑料管(PE315实壁管牵引) | 1.材质及规格 PE315实壁管 2.铺设深度 无法开挖的区域，牵引 3.含配套塑料管件 | m | 220 | 542.09 | 119259.8
qd | 1 | 0 | 0 | 9 | 040501004005 | 塑料管(HDPE缠绕管De315) | 1.垫层、基础材质及厚度 15cm砂石垫层 2.材质及规格 HDPE缠绕管De315，刚环度8 3.连接形式 双橡胶圈接口 4.铺设深度 按设计标高 5.管道检验及试验要求 满足设计及验收规范 | m | 8088 | 142.93 | 1156017.84
byxj |  |  |  | 1: 本页小计; 8: 1337156.58
|  |  |  | 合 计 | [6 empty] | 1337156.58
未来软件编制 2016年11月29日
|  | 1 | 1 | 1: 表-08
|  | 0 |  | 1: 分部分项工程和单价措施项目清单与计价表
pg |  |  |  | 1: 工程名称：段山村污水管网 标段： 第2页 共4页
|  |  |  | 序号 | 项目编码 | 项目名称 | 项目特征描述 | 计量单位 | 工程量 | 金 额(元)
[10 empty] | 综合单价 | 合价 | 其中
暂估价
qd | 1 | 0 |  | 10 | 040501004006 | 塑料管(HDPE缠绕管De225) | 1.垫层、基础材质及厚度 15cm砂石垫层 2.材质及规格 HDPE缠绕管De225，刚环度8 3.连接形式 双橡胶圈接口 4.铺设深度 按设计标高 5.管道检验及试验要求 满足设计及验收规范 | m | 12590 | 96.18 | 1210906.2
qd | 1 | 0 |  | 11 | 040501004007 | 塑料管（UPVC加筋管D160） | 1.垫层、基础材质及厚度 10cm砂石垫层 2.材质及规格 UPVC加筋管D160，刚环度8 3.连接形式 双橡胶圈接口（需考虑配件） 4.铺设深度 按设计标高 5.管道检验及试验要求 满足设计及验收规范 | m | 14610 | 60.13 | 878499.3
qd | 1 | 0 |  | 12 | 040501004008 | 塑料管（UPVC加筋管D110） | 1.垫层、基础材质及厚度 10cm砂石垫层 2.材质及规格 UPVC加筋管D110，刚环度8 3.连接形式 双橡胶圈接口（需考虑配件） 4.铺设深度 按设计标高 5.管道检验及试验要求 满足设计及验收规范 | m | 9740 | 43.2 | 420768
qd | 1 | 0 |  | 13 | 040504003001 | 塑料检查井（De315） | 1.垫层、基础材质及厚度 按规范或设计要求 2.检查井材质、规格 塑料检查井（含井筒、管座、井盖等） 3.井筒、井盖、井圈材质及规格 315系列，B型塑料井盖 | 座 | 630 | 1215.21 | 765582.3
qd | 1 | 0 |  | 14 | 040504003002 | 塑料检查井（De225,L90C200160） | 1.垫层、基础材质及厚度 按规范或设计要求 2.检查井材质、规格 塑料检查井（含井筒、管座、井盖等） 3.井筒、井盖、井圈材质及规格 200系列，B型塑料井盖 | 座 | 1520 | 849.52 | 1291270.4
qd | 1 | 0 |  | 15 | 040504003003 | 塑料检查井（De225,LT200R160） | 1.垫层、基础材质及厚度 按规范或设计要求 2.检查井材质、规格 塑料检查井（含井筒、管座、井盖等） 3.井筒、井盖、井圈材质及规格 200系列，B型塑料井盖 | 座 | 760 | 756.55 | 574978
qd | 1 | 0 |  | 16 | 040504003004 | 塑料检查井（De225,LT200L160） | 1.垫层、基础材质及厚度 按规范或设计要求 2.检查井材质、规格 塑料检查井（含井筒、管座、井盖等） 3.井筒、井盖、井圈材质及规格 200系列，B型塑料井盖 | 座 | 760 | 756.55 | 574978
qd | 1 | 0 | 0 | 17 | 040504008001 | 0#化粪池（1m3） | 1.材质 玻璃钢 2.型号、规格 0#化粪池（1m3） | 座 | 760 | 1145.5 | 870580
byxj |  |  |  | 1: 本页小计; 8: 6587562.2
|  |  |  | 合 计 | [6 empty] | 7924718.78
未来软件编制 2016年11月29日
|  | 1 | 1 | 1: 表-08
|  | 0 |  | 1: 分部分项工程和单价措施项目清单与计价表
pg |  |  |  | 1: 工程名称：段山村污水管网 标段： 第3页 共4页
|  |  |  | 序号 | 项目编码 | 项目名称 | 项目特征描述 | 计量单位 | 工程量 | 金 额(元)
[10 empty] | 综合单价 | 合价 | 其中
暂估价
qd | 1 | 0 |  | 18 | 040504002001 | 混凝土井(沉泥井) | 1.垫层、基础材质及厚度 混凝土井(沉泥井Φ1000) 2.混凝土强度等级 详06MS201-3-124 3.盖板材质、规格 满足设计要求（标底按B型考虑） | 座 | 28 | 8523.11 | 238647.08
qd | 1 | 0 |  | 19 | 040504002002 | 混凝土井(污水检查井) | 1.垫层、基础材质及厚度 混凝土井(污水检查井)平均4.5m 2.混凝土强度等级 详06MS201-3-21 3.盖板材质、规格 满足设计要求（标底按B型考虑） | 座 | 12 | 6915.65 | 82987.8
qd | 1 | 0 |  | 20 | 040504002003 | 混凝土井(污水检查井) | 1.垫层、基础材质及厚度 混凝土井(污水检查井Φ1000)2.0m 2.混凝土强度等级 详06MS201-3-21 3.盖板材质、规格 满足设计要求（标底按B型考虑） | 座 | 420 | 4685.23 | 1967796.6
qd | 1 | 0 |  | 21 | 040503002001 | 混凝土护管 | 1.垫层材质、厚度 混凝土护管 2.混凝土强度等级 C25 | m3 | 1692 | 473.02 | 800349.84
qd | 1 | 0 |  | 22 | 041001001001 | 拆除路面 | 1.材质 原道路面层 2.厚度 15~20cm | m2 | 26600 | 15.29 | 406714
qd | 1 | 0 |  | 23 | 041001003001 | 拆除基层 | 1.材质 路面基层（含铺装及基层） 2.厚度 20cm | m2 | 26600 | 13.48 | 358568
qd | 1 | 0 |  | 24 | 040202011001 | 碎石（利用老路基） | 1.石料规格 利用老路基 2.厚度 20cm | m3 | 4400 | 25.83 | 113652
qd | 1 | 0 |  | 25 | 040202011002 | 碎石 | 1.石料规格 满足规范要求 2.厚度 满足现场要求 | m3 | 1950 | 227.98 | 444561
qd | 1 | 0 |  | 26 | 040203007001 | 水泥混凝土路面恢复15cm | 1.混凝土强度等级 C30 2.厚度 水泥混凝土路面恢复15cm | m2 | 19500 | 77.41 | 1509495
qd | 1 | 0 |  | 27 | 040203007002 | 水泥混凝土路面恢复18cm | 1.混凝土强度等级 C30 2.厚度 水泥混凝土路面恢复18cm | m2 | 3500 | 91.17 | 319095
qd | 1 | 0 |  | 28 | 040203007003 | 水泥混凝土路面恢复20cm | 1.混凝土强度等级 C35 2.厚度 水泥混凝土路面恢复20cm（按设计） | m2 | 3600 | 103.63 | 373068
qd | 1 | 0 |  | 29 | 040204002001 | 人行道块料铺设 | 1.块料品种、规格 同原有铺装面（考虑20%更新，其它利用） 2.基础、垫层：材料品种、厚度 C20砼10cm 3.图形 水泥砂浆铺设 | m2 | 100 | 78.25 | 7825
qd | 1 | 0 |  | 30 | 040303002001 | 混凝土基础(污水架管基) | 1.混凝土强度等级 C15 2.嵌料（毛石）比例 混凝土基础(污水架管基) | m3 | 16.09 | 1036.7 | 16680.5
qd | 1 | 0 | 0 | 31 | 040303005001 | 混凝土支墩（250*250方桩） | 1.部位 河道内管道支墩（250*250方桩） 2.混凝土强度等级 C30 | m | 96 | 78.23 | 7510.08
byxj |  |  |  | 1: 本页小计; 8: 6646949.9
|  |  |  | 合 计 | [6 empty] | 14571668.68
未来软件编制 2016年11月29日
|  | 1 | 1 | 1: 表-08
|  | 0 |  | 1: 分部分项工程和单价措施项目清单与计价表
pg |  |  |  | 1: 工程名称：段山村污水管网 标段： 第4页 共4页
|  |  |  | 序号 | 项目编码 | 项目名称 | 项目特征描述 | 计量单位 | 工程量 | 金 额(元)
[10 empty] | 综合单价 | 合价 | 其中
暂估价
qd | 1 | 0 |  | 32 | 040304003001 | 预制混凝土板 | 1.部位 管道支墩连接板 2.构件代号、名称 5990*300*180mm 3.混凝土强度等级 C30 | m3 | 6.91 | 667.88 | 4615.05
qd | 1 | 0 |  | 33 | 040305002001 | 干砌块料 | 1.部位 局部管墩基础外侧 2.材料品种、规格 干砌块石基础护底 | m3 | 20.06 | 261.87 | 5253.11
qd | 1 | 0 |  | 34 | 040901001001 | 钢筋 | 1.钢筋种类 HRB400，HPB300钢筋 2.钢筋规格 ＞φ10 | t | 0.93 | 3975.63 | 3697.34
qd | 1 | 0 |  | 35 | 040901009001 | 预埋铁件 | 1.材料种类 预埋钢板及螺栓 2.材料规格 详设计 | t | 0.23 | 8540.96 | 1964.42
qd | 1 | 0 |  | 36 | 040303002002 | 混凝土基础 | 1.20cm厚C20混凝土挡墙基础 | m3 | 17.4 | 489.14 | 8511.04
qd | 1 | 0 |  | 37 | 040305002002 | 干砌块料挡墙 | 1.部位 沿河挡墙 2.材料品种、规格 MU7.5混凝土砌块，M7.5水泥砂浆砌筑勾缝。挡墙每隔15m设变形缝一道，挡墙砌块空心灌注C15混凝土 | m3 | 112.2 | 541.01 | 60701.32
qd | 1 | 0 |  | 38 | 040201007001 | 抛石挤淤 | 材料品种、规格 80cm厚建筑道渣挤淤泥，粒径宜大于30cm | m3 | 136 | 156.81 | 21326.16
qd | 1 | 0 |  | 39 | 040305004001 | 水栈 | 1.临河水栈 2.参考原有水栈，与原有水栈做法相同 | 个 | 50 | 1000 | 50000
qd | 1 | 0 |  | 40 | 010401003001 | 实心砖围墙 | 1.10cm厚碎砖垫层 2.10cm厚C15砼垫层 3.M5水泥砂浆砌筑MU7.5砼标准砖砖基础 4.M5混合砂浆砌筑MU7.5砼标准砖围墙2.2M 5.12厚1:3水泥砂浆打底，8厚1:2.5水泥砂浆粉面 5.外墙满批腻子一遍 6.刷外墙弹性涂料二遍 | m | 300 | 537.41 | 161223
|  | 0 |  | 1: 分部分项合计; 8: 14888960.12
bt |  | 0 |  | 3: D.11 措施项目; 8: 11874.76
qd | 1 | 0 |  | 41 | 041106001001 | 大型机械设备进出场及安拆 | 1.机械设备名称 压路机等 2.机械设备规格型号 根据施工方案自行考虑 | 项 | 1 | 3701.72 | 3701.72
qd | 1 | 0 |  | 42 | 041101005001 | 井字架 | 井深 2m~3m | 项 | 1 | 8173.04 | 8173.04
|  | 0 |  | 1: 单价措施合计; 8: 11874.76
byxj |  |  |  | 1: 本页小计; 8: 329166.2
|  | 0 |  | 1: 合 计; 8: 14900834.88
未来软件编制 2016年11月29日
| f |  |  | 1: 表-08

## 表-11总价措施项目清单与计价表(1)
总价措施项目清单与计价表
工程名称：段山村污水管网 标段：
序号 | 项目编码 | 项 目 名 称 | 计算基础 | 费率(%) | 金额(元) | 调整 费率(%) | 调整后 金额(元) | 备注
1 | 041109001001 | 安全文明施工 |  |  | 208611.69
1.1 | 1.1 | 基本费 | 分部分项工程费+单价措施项目费-分部分项工程设备费-单价措施工程设备费 | 1.4 | 208611.69
1.2 | 1.2 | 增加费 | 分部分项工程费+单价措施项目费-分部分项工程设备费-单价措施工程设备费
2 | 041109002001 | 夜间施工 | 分部分项工程费+单价措施项目费-分部分项工程设备费-单价措施工程设备费 | 0.1 | 14900.83
3 | 041109004001 | 冬雨季施工 | 分部分项工程费+单价措施项目费-分部分项工程设备费-单价措施工程设备费 | 0.25 | 37252.09
4 | 041109005001 | 行车、行人干扰
5 | 041109006001 | 地上、地下设施、建筑物的临时保护设施
6 | 041109007001 | 已完工程及设备保护 | 分部分项工程费+单价措施项目费-分部分项工程设备费-单价措施工程设备费 | 0.02 | 2980.17
7 | 041109008001 | 临时设施 | 分部分项工程费+单价措施项目费-分部分项工程设备费-单价措施工程设备费 | 1.9 | 283115.86
8 | 041109009001 | 赶工措施
9 | 041109010001 | 工程按质论价
合 计 |  |  |  |  | 546860.64
编制人（造价人员）:陶有成 复核人（造价工程师）:陆晓峰
未来软件编制 2016年11月29日
表-11

## 表-12其他项目清单与计价汇总表(1)
其他项目清单与计价汇总表
工程名称：段山村污水管网 标段：
序号 | 项 目 名 称 | 金额(元) | 结算金额(元) | 备注
1 | 暂列金额 |  |  | 明细详见表-12-1
2 | 暂估价
2.1 | 材料（工程设备）暂估价 | — |  | 明细详见表-12-2
2.2 | 专业工程暂估价 |  |  | 明细详见表-12-3
3 | 计日工 |  |  | 明细详见表-12-4
4 | 总承包服务费 |  |  | 明细详见表-12-5
合 计 |  |  |  | —
未来软件编制 2016年11月29日
表-12

## 表-13规费、税金项目计价表(1)
规费、税金项目计价表
工程名称：段山村污水管网 标段：
序号 | 项 目 名 称 | 计算基础 | 计算基数(元) | 计算费率(%) | 金额（元）
1 | 规 费 | 分部分项工程费+措施项目费+其他项目费-工程设备费 | 341394.08 |  | 341394.08
1.1 | 社会保险费 |  | 15447695.52 | 1.8 | 278058.52
1.2 | 住房公积金 |  | 15447695.52 | 0.31 | 47887.86
1.3 | 工程排污费 |  | 15447695.52 | 0.1 | 15447.7
2 | 税 金 | 分部分项工程费+措施项目费+其他项目费+规费－(甲供材料费+甲供设备费)/1.01 | 14303687.42 | 3.30 | 472021.68
合 计 |  |  |  |  | 813415.76
编制人（造价人员）:陶有成 复核人（造价工程师）:陆晓峰
未来软件编制 2016年11月29日
表-13

## 表-20发包人提供材料和工程设备一览表(1)
发包人提供材料和工程设备一览表
工程名称：段山村污水管网 标段：
序号 | 材料编码 | 材料(工程设备) 名称、规格、型号 | 单位 | 数量 | 单价(元) | 合价(元) | 交货 方式 | 送达 地点 | 备注
1 | 14390305 | 纯玻璃纤维缠绕增强管 Φ200 | m | 50.5 | 111.1 | 5610.55
2 | 14390305 | 玻璃钢夹砂管 Φ150 | m | 30.3 | 75.75 | 2295.23
3 | 26060701 | HDPE缠绕管 315mm | m | 8168.88 | 71.21 | 581705.94
4 | 26060701 | HDPE缠绕管 225mm | m | 12715.9 | 34.14 | 434120.83
5 | 26060701 | UPVC管 160mm | m | 14756.1 | 24.24 | 357687.86
6 | 26060701 | UPVC管 110mm | m | 9837.4 | 12.08 | 118835.79
合 计 | [5 empty] | 1500256.2
未来软件编制 2016年11月29日
表-20

## 承包人供应材料一览表(1)
承包人供应材料一览表
工程名称：段山村污水管网 标段：
序号 | 材料编码 | 材料名称 | 规格型号等特殊要求 | 单位 | 数量 | 单价(元) | 合价(元) | 备注
1 | 99 | 防老化材料 |  | m2 | 31.42 | 10 | 314.2
2 | 99 | 塑料检查井（De315） |  | 座 | 630 | 1215.21 | 765582.3
3 | 99 | 塑料检查井（De225,L90C200160） |  | 座 | 1520 | 849.52 | 1291270.4
4 | 99 | 塑料检查井（De225,LT200R160） |  | 座 | 760 | 756.55 | 574978
5 | 99 | 塑料检查井（De225,LT200L160） |  | 座 | 760 | 756.55 | 574978
6 | 99 | 0#化粪池（1m3） |  | 座 | 760 | 1145.5 | 870580
7 | 99 | 混凝土支墩（250*250方桩） |  | m | 96 | 68 | 6528
8 | 101022 | 中砂 |  | t | 43.3541 | 87.5 | 3793.48
9 | 301023 | 水泥 | 32.5级 | t | 6.0049 | 306 | 1837.5
10 | 613206 | 水 |  | m3 | 23.7864 | 5.3 | 126.07
11 | 01010111 | 钢筋 | Φ10以外 | t | 0.9672 | 2714 | 2624.98
12 | 04010611 | 水泥 | 32.5级 | t | 36.7015 | 306 | 11230.66
13 | 04030105 | 细砂 |  | t | 0.16 | 45.5 | 7.28
14 | 04030107 | 中砂 |  | t | 2260.0585 | 87.5 | 197755.12
15 | 04050207 | 碎石 | 5～40mm | t | 66.216 | 86 | 5694.58
16 | 04050219 | 碎石 | 60 | t | 3880.5 | 86 | 333723
17 | 04050709 | 砾石 | 40 | t | 6214.3037 | 86 | 534430.12
18 | 04110101 | 块石 |  | t | 41.6446 | 79 | 3289.92
19 | 04130101 | 机砖 |  | 百块 | 151.5334 | 45 | 6819
20 | 04135500 | 标准砖 | 240×115×53 | 百块 | 882.576 | 49 | 43246.22
21 | 04135512 | 碎砖 |  | t | 39.6 | 35 | 1386
22 | 05030600 | 普通木成材 |  | m3 | 0.3172 | 2050 | 650.26
23 | 05030615 | 硬木成材 |  | m3 | 0.102 | 2050 | 209.1
24 | 31150101 | 水 |  | m3 | 11340.9857 | 5.3 | 60107.22
25 | 31150301 | 电 |  | kW·h | 873.6898 | 0.88 | 768.85
26 | 33052113 | 人行道板 | 25cm×25cm×5cm | M2 | 20 | 45 | 900
27 | 80210119 | (C25非泵送商品砼20mm32.5坍落度35-50) |  | m3 | 1717.38 | 355 | 609669.9
28 | 80210122 | (C30非泵送商品砼20mm42.5坍落度35-50) |  | m3 | 7.0137 | 365 | 2560
29 | 80210143 | (C15非泵送商品砼40mm32.5坍落度35-50) |  | m3 | 23.0984 | 335 | 7737.96
30 | 80210147 | (C30非泵送商品砼40mm32.5坍落度35-50) |  | m3 | 3626.1 | 365 | 1323526.5
31 | 80210149 | (C35非泵送商品砼40mm42.5坍落度35-50) |  | m3 | 734.4 | 380 | 279072
32 | 65007 | 机械用电力 |  | kwh | 32.8454 | 0.88 | 28.9
33 | 12010103 | 机械用汽油 |  | kg | 680.5273 | 7.844 | 5338.06
34 | 12010303 | 机械用柴油 |  | t | 17.0667 | 6415 | 109482.88
35 | 31150301 | 机械用电力 |  | kW·h | 9156.3072 | 0.88 | 8057.55
36 | 911214 | MU7.5混凝土砌块 | 19*19*39 | m3 | 86.7306 | 258 | 22376.49
未来软件编制 2016年11月29日