## 表-02建设项目招标控制价汇总表(1)
建设项目招标控制价汇总表
工程名称：凤凰镇2017年农村生活污水治理工程
序号 | 单项工程名称 | 金额(元) | 其中: (元)
|  |  | 暂估价 | 安全文明施工费 | 规费
1 | 西参村污水管网改造工程 | 7285675.87 |  | 103414.09 | 164323.17
2 | 双龙村污水管网改造工程 | 10883300.25 |  | 150311.58 | 240857.87
3 | 魏庄村污水管网改造工程 | 5032218.47 |  | 69943.21 | 111817.71
4 | 鸷山村污水管网改造工程 | 4735553.82 |  | 66734.5 | 106044.02
5 | 夏市村污水管网改造工程 | 8402381.02 |  | 118654.76 | 187847.31
6 | 高庄村污水管网改造工程 | 12921508.52 |  | 187655.3 | 295507.03
7 | 杨家桥村污水管网改造工程 | 8801181.84 |  | 126152.84 | 199990.33
8 | 凤凰村污水管网改造工程 | 1423728.19 |  | 20639.81 | 32428.28
9 | 双塘村污水管网改造工程 | 8039217.93 |  | 115163.28 | 183064.93
10 | 恬庄村污水管网改造工程 | 6204702.22 |  | 88086.54 | 140012.7
11 | 杏市村污水管网改造工程 | 1812943.2 |  | 25952.26 | 40932.31
12 | 清水村污水管网改造工程 | 2765032.6 |  | 40004.01 | 63571.81
13 | 程墩村污水管网改造工程 | 3058866.74 |  | 44703.36 | 70015.25
14 | 金谷村污水管网改造工程 | 2613662.04 |  | 38094.82 | 60042.48
合 计 |  | 83979972.71 |  | 1195510.36 | 1896455.2
未来软件编制 2016年11月28日
表-02

## 表-03单项工程招标控制价汇总表(1)
单项工程招标控制价汇总表
工程名称：杨家桥村污水管网改造工程
序号 | 单位工程名称 | 金额(元) | 其 中：(元)
|  |  | 暂估价 | 安全文明施工费 | 规费
1 | 杨家桥村污水管网改造工程 | 6937426.38 | 0 | 102273.59 | 172898.07
2 | 杨家桥村大型土石方工程 | 1863755.46 | 0 | 23879.25 | 27092.26
合 计 |  | 8801181.84 |  | 126152.84 | 199990.33
未来软件编制 2016年11月28日
表-03

## 表-04单位工程招标控制价汇总表(1)
单位工程招标控制价汇总表
工程名称：杨家桥村污水管网改造工程 标段：
序号 | 汇 总 内 容 | 金额(元) | 其中：暂估价(元)
1 | 分部分项工程 | 6806782.9
1.1 | 人工费 | 1046295.78
1.2 | 材料费 | 4896909.46
1.3 | 施工机具使用费 | 422853.7
1.4 | 企业管理费 | 293830.1
1.5 | 利润 | 146916.62
2 | 措施项目 | 268503.73 | —
2.1 | 单价措施项目费 | 11456.11 | —
2.2 | 总价措施项目费 | 257047.62
2.2.1 | 其中：安全文明施工措施费 | 102273.59
3 | 其他项目 | 10700 | —
3.1 | 其中：暂列金额 |  | —
3.2 | 其中：专业工程暂估价 |  | —
3.3 | 其中：计日工 |  | —
3.4 | 其中：总承包服务费 | 10700 | —
4 | 规费 | 172898.07 | —
5 | 税金 | 687492.7 | —
招标控制价合计=1+2+3+4+5 |  | 6937426.38
未来软件编制 2016年11月28日
表-04

## 表-08分部分项工程和单价措施项目清单与计价表(0)
|  |  |  | 序号 | 项目编码 | 项目名称 | 项目特征描述 | 计量单位 | 工程量 | 金 额(元),综合单价 | 金 额(元),合价 | 金 额(元),其中， 暂估价
2013规范报表(控制价、投标)a表-08分部分项工程和单价措施项目清单与计价表
|  |  |  | 1 | 2 | 3 | 4 | 5 | 6 | 7 | 8 | 9
|  | 0 |  | 1: 分部分项工程和单价措施项目清单与计价表
pg |  |  |  | 1: 工程名称：杨家桥村污水管网改造工程 标段： 第1页 共3页
|  |  |  | 序号 | 项目编码 | 项目名称 | 项目特征描述 | 计量单位 | 工程量 | 金 额(元)
[10 empty] | 综合单价 | 合价 | 其中
暂估价
bt |  | 0 |  | 3: D.2 道路恢复工程; 8: 2476637.55
qd | 1 | 0 |  | 1 | 040203007001 | C30砼混凝土路面恢复8-10cm | C30砼混凝土路面恢复:厚度8-10cm;抗折强度≥4.5MPa;每隔3-5m设缩缝一道,单块面积≤25m2 | m2 | 17880.95 | 48.27 | 863113.46
qd | 1 | 0 |  | 2 | 040203007002 | C30砼混凝土路面恢复12-15cm | C30砼混凝土路面恢复:厚度12-15cm;抗折强度≥4.5MPa;每隔3-5m设缩缝一道,单块面积≤25m2 | m2 | 13506.55 | 69.89 | 943972.78
qd | 1 | 0 |  | 3 | 040203007003 | C30砼混凝土路面恢复20cm | C30砼混凝土路面恢复:厚度20cm;抗折强度≥4.5MPa;每隔3-5m设缩缝一道,单块面积≤25m2 | m2 | 3138.75 | 90.15 | 282958.31
qd | 1 | 0 |  | 4 | 040203006001 | 4cm沥青混凝土(sup-10) | 4cm沥青混凝土(sup-10):粗细集料采用玄武岩 | m2 | 380 | 47.06 | 17882.8
qd | 1 | 0 |  | 5 | 040203006002 | 6cm沥青混凝土(AC-16) | 6cm沥青混凝土(AC-16),粗细集料采用石灰石 | m2 | 150 | 56.79 | 8518.5
qd | 1 | 0 |  | 6 | 040203004001 | 0.6cm乳化沥青下封层 | 0.6cm乳化沥青下封层 | m2 | 380 | 7.06 | 2682.8
qd | 1 | 0 |  | 7 | 040202015001 | 32cm4%水泥稳定碎石 | 32cm4%水泥稳定碎石 | m2 | 150 | 114.28 | 17142
qd | 1 | 0 |  | 8 | 040202015002 | 20cm4%水泥稳定碎石 | 20cm4%水泥稳定碎石 | m2 | 3138.75 | 71.89 | 225644.74
qd | 1 | 0 |  | 9 | 041001007001 | 拆除砖石结构 | 拆除零星砖砌结构并恢复,垃圾外运,运距自行考虑 | m3 | 150 | 594.81 | 89221.5
qd | 1 | 0 |  | 10 | 040901001001 | 现浇构件钢筋 | 砼车行道内检查井及化粪池四周钢筋加固:做法见S12-2016-32页 | t | 6.357 | 4011.43 | 25500.66
bt |  | 0 |  | 3: D.5 管网工程; 8: 4330145.35
qd | 1 | 0 |  | 11 | 040501004001 | De110UPVC实壁管铺设 | De110UPVC实壁管铺设:环刚度≥8KN/m2;粘结接口;含弯头、三通、存水弯等 | m | 2460 | 21.83 | 53701.8
qd | 1 | 0 |  | 12 | 040501004002 | De160UPVC实壁管铺设 | De160UPVC实壁管铺设:环刚度≥8KN/m2;粘结接口;含弯头、三通、存水弯等 | m | 14760 | 37.33 | 550990.8
qd | 1 | 0 |  | 13 | 040501004003 | D200HDPE缠绕管铺设 | D200HDPE缠绕管铺设:环刚度≥8KN/m2;双胶圈接口; | m | 4934.7 | 42.32 | 208836.5
qd | 1 | 0 |  | 14 | 040501004004 | D300HDPE缠绕管铺设 | D300HDPE缠绕管铺设:环刚度≥8KN/m2;双胶圈接口; | m | 4322.1 | 77.75 | 336043.28
qd | 1 | 0 | 0 | 15 | 040501008001 | D200牵引管 | D200PE实壁牵引管:环刚度≥10KN/m2;单价包含工作坑开挖回填、导向钻孔、扩孔、回拖布管、管材焊接、搬运及施工中如发生需要的化学配浆等费用;工程量按图示管道平面尺寸以“延长米”计算;单价中已考虑造斜段及曲线消耗因素 | m | 1233.68 | 256.4 | 316315.55
byxj |  |  |  | 1: 本页小计; 8: 3942525.48
|  |  |  | 合 计 | [6 empty] | 3942525.48
未来软件编制 2016年11月28日
|  | 1 | 1 | 1: 表-08
|  | 0 |  | 1: 分部分项工程和单价措施项目清单与计价表
pg |  |  |  | 1: 工程名称：杨家桥村污水管网改造工程 标段： 第2页 共3页
|  |  |  | 序号 | 项目编码 | 项目名称 | 项目特征描述 | 计量单位 | 工程量 | 金 额(元)
[10 empty] | 综合单价 | 合价 | 其中
暂估价
qd | 1 | 0 |  | 16 | 040501008002 | D300牵引管 | D300PE实壁牵引管:环刚度≥10KN/m2;单价包含工作坑开挖回填、导向钻孔、扩孔、回拖布管、管材焊接、搬运及施工中如发生需要的化学配浆等费用;工程量按图示管道平面尺寸以“延长米”计算;单价中已考虑造斜段及曲线消耗因素 | m | 1080.52 | 463.83 | 501177.59
qd | 1 | 0 |  | 17 | 040103001001 | 过路管C25砼包封 | 过路管C25砼包管 | m3 | 50 | 419.18 | 20959
qd | 1 | 0 |  | 18 | 040504003001 | 塑料检查井(L90C200160) | 塑料成品污水检查井90°弯头井(L90C200160);钢纤维De250或YXJGZQ200井盖座,参见图集CJ/T233-2006 | 座 | 2460 | 200 | 492000
qd | 1 | 0 |  | 19 | 040504003002 | 塑料检查井(LT200R/T160) | 塑料成品污水检查井三通井(LT200R/T160);钢纤维De250或YXJGZQ200井盖座,参见图集CJ/T233-2006 | 座 | 2952 | 200 | 590400
qd | 1 | 0 |  | 20 | 040504003003 | D315塑料检查井 | 塑料成品污水检查井(起始井、直通井、弯头井、三通井、四通井、调节井、多管接入井)(315井筒、200连接管);配套塑料井盖座,参见图集08SS523 | 座 | 354 | 380 | 134520
qd | 1 | 0 |  | 21 | 040504003004 | D450塑料检查井 | 塑料成品污水检查井(起始井、直通井、弯头井、三通井、四通井、调节井、多管接入井)(450井筒、300连接管);配套塑料井盖座,参见图集08SS523 | 座 | 290 | 600 | 174000
qd | 1 | 0 |  | 22 | 040504002002 | Φ450砼检查井 | Φ450砼检查井(农田范围内),平均深度2m内,四周浇筑24cmC25素砼井壁,15cmC25素砼1.13m×1.13m垫层,D450井盖上加D700钢纤维砼井盖座,详细做法见图纸 | 座 | 35 | 1935.25 | 67733.75
qd | 1 | 0 |  | 23 | 040504002002 | 600×600污水检查井 | 600×600污水检查井:平均深度1.5m内;做法见S01-2012-172;配套钢纤维砼井盖座参JC889-2001,基础至管顶以上20cm采用砼浇筑 | 座 | 40 | 1087.96 | 43518.4
qd | 1 | 0 |  | 24 | 040504002003 | Φ700混凝土模块污水检查井 | 圆形污水检查井Φ700:井深平均2米内,做法详见苏S01-2012-198;配套钢纤维砼井盖参JC889-2001,基础至管顶以上20cm采用砼浇筑 | 座 | 30 | 1293.41 | 38802.3
qd | 1 | 0 |  | 25 | 040504002004 | Φ1000混凝土污水检查井 | 圆形污水检查井φ1000:井深平均2.5米内,做法详见06MS201-3-21;配套钢纤维砼井盖参JC889-2001 | 座 | 50 | 3412.47 | 170623.5
qd | 1 | 0 |  | 26 | 040504008001 | 玻璃钢化粪池1m3 | 玻璃钢化粪池:有效容积1m3,20cm厚砂石垫层基础 | 座 | 492 | 800 | 393600
qd | 1 | 0 | 0 | 27 | 040504008002 | 玻璃钢化粪池2m3 | 玻璃钢化粪池:有效容积2m3,20cm厚砂石垫层基础 | 座 | 15 | 1300 | 19500
byxj |  |  |  | 1: 本页小计; 8: 2646834.54
|  |  |  | 合 计 | [6 empty] | 6589360.02
未来软件编制 2016年11月28日
|  | 1 | 1 | 1: 表-08
|  | 0 |  | 1: 分部分项工程和单价措施项目清单与计价表
pg |  |  |  | 1: 工程名称：杨家桥村污水管网改造工程 标段： 第3页 共3页
|  |  |  | 序号 | 项目编码 | 项目名称 | 项目特征描述 | 计量单位 | 工程量 | 金 额(元)
[10 empty] | 综合单价 | 合价 | 其中
暂估价
qd | 1 | 0 |  | 28 | 040504008003 | 塑料隔油池 | 塑料成品隔油池Φ315;高度40cm | 座 | 492 | 350 | 172200
qd | 1 | 0 |  | 29 | 040504002005 | 钢筋混凝土沉泥井 | 钢筋砼沉泥井井深平均3米，做法详见06MS201-3-124；配套钢纤维砼井盖参JC889-2001 | 座 | 8 | 4402.86 | 35222.88
qd | 1 | 0 |  | 30 | 040504003005 | 接入现状污水井 | 新建管道接入现状污水井 | 座 | 10 | 1000 | 10000
|  | 0 |  | 1: 分部分项合计; 8: 6806782.9
qd |  | 0 |  | 31 | 041106001001 | 大型机械设备进出场及安拆 | 大型机械设备进出场及安拆 | 项 | 1 | 11456.11 | 11456.11
|  | 0 |  | 1: 单价措施合计; 8: 11456.11
byxj |  |  |  | 1: 本页小计; 8: 228878.99
|  | 0 |  | 1: 合 计; 8: 6818239.01
未来软件编制 2016年11月28日
| f |  |  | 1: 表-08

## 表-11总价措施项目清单与计价表(1)
总价措施项目清单与计价表
工程名称：杨家桥村污水管网改造工程 标段：
序号 | 项目编码 | 项 目 名 称 | 计算基础 | 费率(%) | 金额(元) | 调整 费率(%) | 调整后 金额(元) | 备注
1 | 041109001001 | 安全文明施工 |  |  | 102273.59
1.1 | 1.1 | 基本费 | 分部分项工程费+单价措施项目费-分部分项除税工程设备费-单价措施除税工程设备费 | 1.5 | 102273.59
1.2 | 1.2 | 增加费 | 分部分项工程费+单价措施项目费-分部分项除税工程设备费-单价措施除税工程设备费
2 | 041109002001 | 夜间施工 | 分部分项工程费+单价措施项目费-分部分项除税工程设备费-单价措施除税工程设备费 | 0.1 | 6818.24
3 | 041109004001 | 冬雨季施工 | 分部分项工程费+单价措施项目费-分部分项除税工程设备费-单价措施除税工程设备费 | 0.25 | 17045.6
4 | 041109005001 | 行车、行人干扰
5 | 041109006001 | 地上、地下设施、建筑物的临时保护设施
6 | 041109007001 | 已完工程及设备保护 | 分部分项工程费+单价措施项目费-分部分项除税工程设备费-单价措施除税工程设备费 | 0.02 | 1363.65
7 | 041109008001 | 临时设施 | 分部分项工程费+单价措施项目费-分部分项除税工程设备费-单价措施除税工程设备费 | 1.9 | 129546.54
8 | 041109009001 | 赶工措施
9 | 041109010001 | 工程按质论价
合 计 |  |  |  |  | 257047.62
编制人（造价人员）: 复核人（造价工程师）:
未来软件编制 2016年11月28日
表-11

## 表-12其他项目清单与计价汇总表(1)
其他项目清单与计价汇总表
工程名称：杨家桥村污水管网改造工程 标段：
序号 | 项 目 名 称 | 金额(元) | 结算金额(元) | 备注
1 | 暂列金额 |  |  | 明细详见表-12-1
2 | 暂估价
2.1 | 材料（工程设备）暂估价 | — |  | 明细详见表-12-2
2.2 | 专业工程暂估价 |  |  | 明细详见表-12-3
3 | 计日工 |  |  | 明细详见表-12-4
4 | 总承包服务费 | 10700 |  | 明细详见表-12-5
合 计 |  | 10700 |  | —
未来软件编制 2016年11月28日
表-12

## 表-13规费、税金项目计价表(1)
规费、税金项目计价表
工程名称：杨家桥村污水管网改造工程 标段：
序号 | 项 目 名 称 | 计算基础 | 计算基数(元) | 计算费率(%) | 金额（元）
1 | 规 费 | 分部分项工程费+措施项目费+其他项目费-除税工程设备费 | 172898.07 |  | 172898.07
1.1 | 社会保险费 |  | 7085986.63 | 2.0 | 141719.73
1.2 | 住房公积金 |  | 7085986.63 | 0.34 | 24092.35
1.3 | 工程排污费 |  | 7085986.63 | 0.1 | 7085.99
2 | 税 金 | 分部分项工程费+措施项目费+其他项目费+规费－(甲供材料费+甲供设备费)/1.01 | 6249933.68 | 11 | 687492.7
合 计 |  |  |  |  | 860390.77
编制人（造价人员）: 复核人（造价工程师）:
未来软件编制 2016年11月28日
表-13

## 表-20发包人提供材料和工程设备一览表(1)
发包人提供材料和工程设备一览表
工程名称：杨家桥村污水管网改造工程 标段：
序号 | 材料编码 | 材料(工程设备) 名称、规格、型号 | 单位 | 数量 | 单价(元) | 合价(元) | 交货 方式 | 送达 地点 | 备注
1 | 14310905 | HDPE双壁缠绕管 DN200 | m | 5033.394 | 28.99 | 145918.09
2 | 14310906 | HDPE双壁缠绕管 DN300 | m | 4408.6236 | 60.6 | 267162.59
3 | 14451704 | PE实壁管 200mm | m | 1258.3536 | 80.21 | 100932.54
4 | 14451704 | PE实壁管 300mm | m | 1102.1304 | 156.73 | 172736.9
5 | 26060701 | UPVC实壁管铺设 110mm | m | 2484.6 | 10.26 | 25492
6 | 26060701 | UPVC实壁管铺设 160mm | m | 14907.6 | 20.58 | 306798.41
合 计 | [5 empty] | 1019040.53
未来软件编制 2016年11月28日
表-20