## 表-02建设项目招标控制价汇总表(1)
建设项目招标控制价汇总表
工程名称：凤凰镇2017年农村生活污水治理工程
序号 | 单项工程名称 | 金额(元) | 其中: (元)
|  |  | 暂估价 | 安全文明施工费 | 规费
1 | 西参村污水管网改造工程 | 7285675.87 |  | 103414.09 | 164323.17
2 | 双龙村污水管网改造工程 | 10883300.25 |  | 150311.58 | 240857.87
3 | 魏庄村污水管网改造工程 | 5032218.47 |  | 69943.21 | 111817.71
4 | 鸷山村污水管网改造工程 | 4735553.82 |  | 66734.5 | 106044.02
5 | 夏市村污水管网改造工程 | 8402381.02 |  | 118654.76 | 187847.31
6 | 高庄村污水管网改造工程 | 12921508.52 |  | 187655.3 | 295507.03
7 | 杨家桥村污水管网改造工程 | 8801181.84 |  | 126152.84 | 199990.33
8 | 凤凰村污水管网改造工程 | 1423728.19 |  | 20639.81 | 32428.28
9 | 双塘村污水管网改造工程 | 8039217.93 |  | 115163.28 | 183064.93
10 | 恬庄村污水管网改造工程 | 6204702.22 |  | 88086.54 | 140012.7
11 | 杏市村污水管网改造工程 | 1812943.2 |  | 25952.26 | 40932.31
12 | 清水村污水管网改造工程 | 2765032.6 |  | 40004.01 | 63571.81
13 | 程墩村污水管网改造工程 | 3058866.74 |  | 44703.36 | 70015.25
14 | 金谷村污水管网改造工程 | 2613662.04 |  | 38094.82 | 60042.48
合 计 |  | 83979972.71 |  | 1195510.36 | 1896455.2
未来软件编制 2016年11月28日
表-02

## 表-03单项工程招标控制价汇总表(1)
单项工程招标控制价汇总表
工程名称：程墩村污水管网改造工程
序号 | 单位工程名称 | 金额(元) | 其 中：(元)
|  |  | 暂估价 | 安全文明施工费 | 规费
1 | 程墩村污水管网改造工程 | 2276029.79 | 0 | 34673.31 | 58635.63
2 | 程墩村大型土石方工程 | 782836.95 | 0 | 10030.05 | 11379.62
合 计 |  | 3058866.74 |  | 44703.36 | 70015.25
未来软件编制 2016年11月28日
表-03

## 表-04单位工程招标控制价汇总表(1)
单位工程招标控制价汇总表
工程名称：程墩村大型土石方工程 标段：
序号 | 汇 总 内 容 | 金额(元) | 其中：暂估价(元)
1 | 分部分项工程 | 649335.41
1.1 | 人工费 | 209212.6
1.2 | 材料费 | 251926.13
1.3 | 施工机具使用费 | 148801.28
1.4 | 企业管理费 | 25057.41
1.5 | 利润 | 14321.74
2 | 措施项目 | 44543.48 | —
2.1 | 单价措施项目费 | 19334.62 | —
2.2 | 总价措施项目费 | 25208.86
2.2.1 | 其中：安全文明施工措施费 | 10030.05
3 | 其他项目 |  | —
3.1 | 其中：暂列金额 |  | —
3.2 | 其中：专业工程暂估价 |  | —
3.3 | 其中：计日工 |  | —
3.4 | 其中：总承包服务费 |  | —
4 | 规费 | 11379.62 | —
5 | 税金 | 77578.44 | —
招标控制价合计=1+2+3+4+5 |  | 782836.95
未来软件编制 2016年11月28日
表-04

## 表-08分部分项工程和单价措施项目清单与计价表(0)
|  |  | 序号 | 项目编码 | 项目名称 | 项目特征描述 | 计量单位 | 工程量 | 金 额(元),综合单价 | 金 额(元),合价 | 金 额(元),其中， 暂估价
2013规范报表(控制价、投标)a表-08分部分项工程和单价措施项目清单与计价表
|  |  | 1 | 2 | 3 | 4 | 5 | 6 | 7 | 8 | 9
|  | 0 | 1: 分部分项工程和单价措施项目清单与计价表
pg |  |  | 1: 工程名称：程墩村大型土石方工程 标段： 第1页 共1页
|  |  | 序号 | 项目编码 | 项目名称 | 项目特征描述 | 计量单位 | 工程量 | 金 额(元)
[9 empty] | 综合单价 | 合价 | 其中
暂估价
bt |  | 0 | 3: D.1 土石方工程; 8: 483500.01
qd | 1 | 0 | 1 | 040101002001 | 挖沟槽土方 | 1.土壤类别 三类土 2.挖土深度 2M 内 3. 量为计价量 4. 机械挖土(含人工清土) | m3 | 4655.65 | 12.03 | 56007.47
qd | 1 | 0 | 2 | 040101002002 | 挖沟槽土方 | 1.土壤类别 三类土 2.挖土深度 2M 内 3.量为计价量 4.人工挖土(机械无法施工之处) | m3 | 406 | 43 | 17458
qd | 1 | 0 | 3 | 040103001001 | 回填素方 | 1. 槽，坑填土夯实(回填后余土按甲方要求就近撒平) | m3 | 2880.05 | 12.07 | 34762.2
qd | 1 | 0 | 4 | 040103001002 | 石砂回填 | 管道胸腔回填石屑夯实(含管底垫层) | m3 | 1388.55 | 110.41 | 153309.81
qd | 1 | 0 | 5 | 040103001003 | 6%灰土回填 | 管顶至路基6%灰土回填 | m3 | 2402.75 | 72.57 | 174367.57
qd | 1 | 0 | 6 | 040103002001 | 余方弃置 | 多余土方及无法利用土方、拆除垃圾外运,运至所在村指定位置 | m3 | 1351.94 | 14.69 | 19860
qd | 1 | 0 | 7 | 040103002002 | 灰土运输 | 灰土运输,所在村指定拌灰位置运至施工现场 | m3 | 2519.07 | 11.01 | 27734.96
bt |  | 0 | 3: D.10 拆除工程; 8: 62411.54
qd | 1 | 0 | 8 | 041001001001 | 村庄内部砼路面拆除 | 村庄内部砼路面拆除外运:厚度8-10cm;含切缝,运距自行考虑 | m2 | 6222.25 | 3.93 | 24453.44
qd | 1 | 0 | 9 | 041001001002 | 村主次砼路面拆除 | 村主次砼路面拆除外运:厚度12-15cm;含切缝,运距自行考虑 | m2 | 1196.78 | 5.89 | 7049.03
qd | 1 | 0 | 10 | 041001001003 | 镇级主次干道砼路面拆除 | 镇级主次干道砼路面拆除外运:厚度20cm;含切缝,运距自行考虑 | m2 | 741.9 | 7.85 | 5823.92
qd | 1 | 0 | 11 | 041001001004 | 村主次沥青路面拆除 | 村主次沥青路面拆除外运:厚度4cm;含切缝,运距自行考虑 | m2 | 80 | 1.47 | 117.6
qd | 1 | 0 | 12 | 041001001005 | 镇主次沥青路面拆除 | 镇主次沥青路面拆除外运:厚度10cm;含切缝,运距自行考虑 | m2 | 50 | 3.68 | 184
qd | 1 | 0 | 13 | 041001003001 | 老路路基拆除 | 老路路面以下基层拆除 | m3 | 2451.39 | 10.11 | 24783.55
bt |  | 0 | 3: D.2 道路工程; 8: 103423.86
qd | 1 | 0 | 14 | 040202011001 | 碎石垫层 | 5cm碎石垫层 | m3 | 334.7 | 213.16 | 71344.65
qd | 1 | 0 | 15 | 040202008001 | 道渣垫层 | 村庄内部道路原状基础恢复,厚度同老路基层(拆除材料利用) | m3 | 1099.45 | 16.77 | 18437.78
qd | 1 | 0 | 16 | 040202002001 | 6%掺灰道渣 | 6%掺灰道渣基层(6%灰土:道渣=4:6) | m3 | 290.8 | 46.91 | 13641.43
|  | 0 | 1: 分部分项合计; 8: 649335.41
qd |  | 0 | 17 | 041106001001 | 大型机械设备进出场及安拆 | 大型机械设备进出场及安拆 | 项 | 1 | 4334.62 | 4334.62
qd |  | 0 | 18 | 041104001001 | 便道 |  | 项 | 1 | 10000 | 10000
qd |  | 0 | 19 | 041107002001 | 排水、降水 |  | 项 | 1 | 5000 | 5000
|  | 0 | 1: 单价措施合计; 8: 19334.62
byxj |  |  | 1: 本页小计; 8: 668670.03
|  | 0 | 1: 合 计; 8: 668670.03
未来软件编制 2016年11月28日
| f |  | 1: 表-08

## 表-11总价措施项目清单与计价表(1)
总价措施项目清单与计价表
工程名称：程墩村大型土石方工程 标段：
序号 | 项目编码 | 项 目 名 称 | 计算基础 | 费率(%) | 金额(元) | 调整 费率(%) | 调整后 金额(元) | 备注
1 | 041109001001 | 安全文明施工 |  |  | 10030.05
1.1 | 1.1 | 基本费 | 分部分项工程费+单价措施项目费-分部分项除税工程设备费-单价措施除税工程设备费 | 1.5 | 10030.05
1.2 | 1.2 | 增加费 | 分部分项工程费+单价措施项目费-分部分项除税工程设备费-单价措施除税工程设备费
2 | 041109002001 | 夜间施工 | 分部分项工程费+单价措施项目费-分部分项除税工程设备费-单价措施除税工程设备费 | 0.1 | 668.67
3 | 041109004001 | 冬雨季施工 | 分部分项工程费+单价措施项目费-分部分项除税工程设备费-单价措施除税工程设备费 | 0.25 | 1671.68
4 | 041109005001 | 行车、行人干扰
5 | 041109006001 | 地上、地下设施、建筑物的临时保护设施
6 | 041109007001 | 已完工程及设备保护 | 分部分项工程费+单价措施项目费-分部分项除税工程设备费-单价措施除税工程设备费 | 0.02 | 133.73
7 | 041109008001 | 临时设施 | 分部分项工程费+单价措施项目费-分部分项除税工程设备费-单价措施除税工程设备费 | 1.9 | 12704.73
8 | 041109009001 | 赶工措施
9 | 041109010001 | 工程按质论价
合 计 |  |  |  |  | 25208.86
编制人（造价人员）: 复核人（造价工程师）:
未来软件编制 2016年11月28日
表-11

## 表-12其他项目清单与计价汇总表(1)
其他项目清单与计价汇总表
工程名称：程墩村大型土石方工程 标段：
序号 | 项 目 名 称 | 金额(元) | 结算金额(元) | 备注
1 | 暂列金额 |  |  | 明细详见表-12-1
2 | 暂估价
2.1 | 材料（工程设备）暂估价 | — |  | 明细详见表-12-2
2.2 | 专业工程暂估价 |  |  | 明细详见表-12-3
3 | 计日工 |  |  | 明细详见表-12-4
4 | 总承包服务费 |  |  | 明细详见表-12-5
合 计 |  |  |  | —
未来软件编制 2016年11月28日
表-12

## 表-13规费、税金项目计价表(1)
规费、税金项目计价表
工程名称：程墩村大型土石方工程 标段：
序号 | 项 目 名 称 | 计算基础 | 计算基数(元) | 计算费率(%) | 金额（元）
1 | 规 费 | 分部分项工程费+措施项目费+其他项目费-除税工程设备费 | 11379.62 |  | 11379.62
1.1 | 社会保险费 |  | 693878.89 | 1.3 | 9020.43
1.2 | 住房公积金 |  | 693878.89 | 0.24 | 1665.31
1.3 | 工程排污费 |  | 693878.89 | 0.1 | 693.88
2 | 税 金 | 分部分项工程费+措施项目费+其他项目费+规费－(甲供材料费+甲供设备费)/1.01 | 705258.51 | 11 | 77578.44
合 计 |  |  |  |  | 88958.06
编制人（造价人员）: 复核人（造价工程师）:
未来软件编制 2016年11月28日
表-13

## 表-20发包人提供材料和工程设备一览表(1)
发包人提供材料和工程设备一览表
工程名称：程墩村大型土石方工程 标段：
序号 | 材料编码 | 材料(工程设备) 名称、规格、型号 | 单位 | 数量 | 单价(元) | 合价(元) | 交货 方式 | 送达 地点 | 备注
合 计 | [5 empty] | 0
未来软件编制 2016年11月28日
表-20