## 表-04 单位工程招标控制价汇总表
单位工程招标控制价汇总表
工程名称:V型滤池土建 标段:
序号 | 汇 总 内 容 | 金额(元) | 其中:暂估价(元)
1 | 分部分项工程 | 2340237.35
1.1 | 人工费 | 451205.7
1.2 | 材料费 | 1644359.31
1.3 | 施工机具使用费 | 50274.63
1.4 | 企业管理费 | 142721.21
1.5 | 利润 | 51676.51
2 | 措施项目 | 128872.8
2.1 | 单价措施项目费 | 5710.55
2.2 | 总价措施项目费 | 123162.25
2.2.1 | 其中：安全文明施工措施费 | 63340.59
3 | 其他项目 | 1539900
3.1 | 其中：暂列金额 | 200000
3.2 | 其中：专业工程暂估价 | 1339900
3.3 | 其中：计日工
3.4 | 其中：总承包服务费
4 | 规费 | 131094.63
5 | 税金 | 455411.53
6 | 招标控制价合计 | 4595516.31
【清单大师 V5.35】

## 表-08 分部分项工程和单价措施项目清单与计价表
分部分项工程和单价措施项目清单与计价表
工程名称:V型滤池土建 标段:
序号 | 项目编码 | 项目名称 | 项目特征 描述 | 计量 单位 | 工程量 | 金 额（元）
[6 empty] | 综合 单价 | 合价 | 其中
暂估价
1 | 040301011001 | 截桩头 | 1.桩规格：400X400预制钢筋混凝土方桩 | 根 | 128 | 41.79 | 5349.12
2 | 040103001001 | 回填方 | 1、土质：符合设计及规范要求，回填至底板底 2、运距投标人自行考虑 | m3 | 671.35 | 82.62 | 55466.94
3 | 040101001001 | 挖一般土方 | 1、土壤类别:详见地质报告或现场自行踏勘 2、挖土深度:5m 内 3、弃土运距:投标人自行考虑 | m3 | 201.71 | 16.4 | 3308.04
4 | 011003003001 | 防腐涂料 | 1.混凝土与土接触面涂环氧沥青厚浆型涂料两遍 | m2 | 1931.71 | 21.73 | 41976.06
5 | 040303001001 | 沥青混凝土垫层 | 1、混凝土强度等级:100厚C20沥青混凝土垫层 | m3 | 93.05 | 1227.8 | 114246.79
6 | 040303003001 | 混凝土承台 | 1、混凝土强度等级:商品砼C40抗渗S8 2、其他:混凝土中应掺适量防渗、抗裂的低碱性外加剂 | m3 | 78.85 | 553.73 | 43661.61
7 | 010503001001 | 基础梁 | 1、混凝土强度等级:商品砼C40抗渗S8 2、其他:混凝土中应掺适量防渗、抗裂的低碱性外加剂 | m3 | 18 | 593.91 | 10690.38
8 | 040601006001 | 现浇混凝土池底 | 1、混凝土强度等级:商品砼C40抗渗S8 2、其他:混凝土中应掺适量防渗、抗裂的低碱性外加剂 | m3 | 352.62 | 521.8 | 183997.12
9 | 040601006002 | 现浇混凝土池底 | 1、混凝土强度等级:商品砼C30抗渗S8 2、其他:混凝土中应掺适量防渗、抗裂的低碱性外加剂 | m3 | 42.14 | 492.07 | 20735.83
10 | 010503002001 | 矩形梁 | 1、混凝土强度等级:商品砼C30 | m3 | 27.34 | 993.66 | 27166.66
11 | 010503005001 | 过梁 | 1、混凝土强度等级:商品砼C30 | m3 | 0.21 | 1342.12 | 281.85
12 | 010505001001 | 有梁板 | 1、混凝土强度等级:商品砼C30 2、管廊 | m3 | 2.17 | 856.98 | 1859.65
13 | 010505008001 | 雨篷 | 1、混凝土强度等级:商品砼C30 | m3 | 0.9 | 1606.67 | 1446
14 | 010502001001 | 矩形柱 | 1、混凝土强度等级:商品砼C30 | m3 | 19.46 | 923.95 | 17980.07
15 | 010502002001 | 构造柱 | 1、混凝土强度等级:商品砼C30 | m3 | 1.48 | 1341.46 | 1985.36
16 | 010507005001 | 混凝土压顶 | 1、混凝土强度等级:商品砼C30 | m3 | 3.01 | 1134.04 | 3413.46
17 | 010402001001 | 砌块墙 | 1、MU10混凝土双排孔砌块Mb10混合砂浆砌筑 2、采用预拌砂浆 | m3 | 23.17 | 403.57 | 9350.72
18 | 010802003001 | 钢质防火门 | 1、FM1223乙 | 樘 | 2 | 1894.29 | 3788.58
本页小计 | [6 empty] | 546704.24
19 | 040601007001 | 现浇混凝土池壁（隔墙） | 1、混凝土强度等级:商品砼C30抗渗S8 2、池壁厚：300mm以内 3、其他:混凝土中应掺适量防渗、抗裂的低碱性外加剂 | m3 | 144.21 | 879.96 | 126899.03
20 | 040601007002 | 现浇混凝土池壁（隔墙） | 1、混凝土强度等级:商品砼C30抗渗S8 2、池壁厚：300mm以外 3、其他:混凝土中应掺适量防渗、抗裂的低碱性外加剂 | m3 | 287.98 | 879.96 | 253410.88
21 | 040601012001 | 池槽 | 1、混凝土强度等级:商品砼C30抗渗S8 2、其他:混凝土中应掺适量防渗、抗裂的低碱性外加剂 | m | 7.68 | 1440.79 | 11065.27
22 | 040601009001 | 现浇混凝土池梁 | 1、混凝土强度等级:商品砼C30 | m3 | 13.06 | 987.53 | 12897.14
23 | 040601011001 | 现浇混凝土板 | 1、混凝土强度等级:商品砼C30 2、走道板等 | m3 | 36.05 | 733.97 | 26459.62
24 | 040601022001 | 滤板 | 1、混凝土强度等级:商品砼C30抗渗S8 2、整体滤板厚200 3、滤板模板材质为ABS，厚度为5mm 4、做法详见结施-13/14及设计说明 | m2 | 288 | 490.21 | 141180.48
25 | 040601009002 | 现浇混凝土梁 | 1.部位：滤梁 2、混凝土强度等级:商品砼C30抗渗S8 3、其他:混凝土中应掺适量防渗、抗裂的低碱性外加剂 | m3 | 13.77 | 987.54 | 13598.43
26 | 010606013001 | 玻璃钢盖板 |  | m2 | 10.14 | 240.11 | 2434.72
27 | 011101003001 | 细石混凝土楼地面 | 1、40厚C20细石混凝土层，坡向地漏，表面撒1：1水泥中粗砂压实抹光 2、15厚1:3水泥砂浆找平层四周做圆弧状或钝角 | m2 | 353.17 | 35.67 | 12597.57
28 | 011102003001 | 块料楼地面 | 1、600x600防滑地砖面层05J909-LD15-楼12A | m2 | 49.77 | 101.69 | 5061.11
29 | 011101001001 | 水泥砂浆楼地面 | 1、水泥砂浆面层05J909-LD4-楼1A | m2 | 205.51 | 16.89 | 3471.06
30 | 011107004001 | 水泥砂浆台阶 | 1、台阶做法详见05J909-台2A/SW5 | m2 | 16.8 | 140.66 | 2363.09
31 | 010507001001 | 散水 | 1、混凝土散水,05J909-散1A/SW18(宽700） | m2 | 66.29 | 58.62 | 3885.92
32 | 011201001001 | 墙面一般抹灰 | 1、6厚1:2.5水泥砂浆压实抹光 2、素水泥浆一道 3、8厚1:3水泥砂浆打底划出纹道 4、素水泥浆一道（内掺建筑胶） | m2 | 466.56 | 31.82 | 14845.94
33 | 040601016001 | 室外304不锈钢栏杆 | 1、室外栏杆做法：参见15J403-1-D19-P86，高1100 | m | 479.8 | 300.14 | 144007.17
本页小计 | [6 empty] | 774177.43
34 | 040601016002 | 室内304不锈钢栏杆 | 1、室外栏杆做法：参见15J403-1-D19-P86，高1050 | m | 45.5 | 300.14 | 13656.37
35 | 040601017001 | 其他现浇混凝土构件 | 1、栏杆下设100高砼翻边。 | m3 | 5.25 | 1416.06 | 7434.32
36 | 040601029001 | 走道板伸缩缝 | 1、聚硫密封膏30X30，沥青木板 | m | 13.8 | 8.53 | 117.71
37 | 040601029002 | 外墙变形缝缝 | 1、外墙变形缝参,14J936-1/BQ3（W=100) | m | 21.2 | 43.3 | 917.96
38 | 040601029003 | 池体变形缝 | 1、止水带型号CB 300X10-50 2、填缝板采用闭孔型聚乙烯泡沫塑料板,或油浸木丝板（应无毒） 3、嵌缝密封料采用聚硫密封膏或聚氨脂密封膏 4、隔离层采用软沫塑料圆条 5、详见结构设计总说明附图一（构筑物变形缝构造图） | m | 92.8 | 92.28 | 8563.58
39 | 040601027001 | 上人平屋面（有保温层） | 1、05J909-屋5-B2(70)-II3-G1 2、保温材料采用：70厚挤塑聚苯板 3、防水材料采用：1.2+1.2双层聚氯乙烯（PVC））防水卷材 4、面层材料为：600x600防滑地砖 5、按水平投影面积计算 | m2 | 209.16 | 196.87 | 41177.33
40 | 040601027002 | 刚性防水 | 1、部位：雨篷板顶 2、做法：05J909-屋14-14-II，防水层选用：厚度1.5聚氯乙烯（PVC）防水卷材 3、按水平投影面积计算 | m2 | 6.24 | 77.1 | 481.1
41 | 010902004001 | 屋面排水管 | 1、φ100UPVC白色水落管，配套水斗、落水口 | m | 23.48 | 51.33 | 1205.23
42 | 040601030001 | 井、池渗漏试验 | 1、包含渗漏试验所有工序发生的的一切费用（水费、预留套管封堵、拆除、池水排放等人、材、机械、检验），并确保试验达到相应的验收规范标准。 | 项 | 1 | 11260.98 | 11260.98
43 | 040901009001 | 预埋DN1000防水套管 | 1、预埋DN1000刚性防水套管 2、除锈、防腐 | 个 | 2 | 1434.31 | 2868.62
44 | 040901009002 | 预埋DN900防水套管 | 1、预埋DN900刚性防水套管 2、除锈、防腐 | 个 | 1 | 1162.93 | 1162.93
45 | 040901009003 | 预埋DN600防水套管 | 1、预埋DN600刚性防水套管 2、除锈、防腐 | 个 | 2 | 418.58 | 837.16
46 | 040901009004 | 预埋DN500防水套管 | 1、预埋DN500刚性防水套管 2、除锈、防腐 | 个 | 8 | 384.18 | 3073.44
47 | 040901009005 | 预埋DN400防水套管 | 1、预埋DN400刚性防水套管 2、除锈、防腐 | 个 | 1 | 274.15 | 274.15
48 | 040901009006 | 预埋DN300防水套管 | 1、预埋DN300刚性防水套管 2、除锈、防腐 | 个 | 17 | 184.81 | 3141.77
本页小计 | [6 empty] | 96172.65
49 | 040901009007 | 预埋DN200防水套管 | 1、预埋DN200刚性防水套管 2、除锈、防腐 | 个 | 12 | 138.02 | 1656.24
50 | 040901009008 | 预埋DN50防水套管 | 1、预埋DN50刚性防水套管 2、除锈、防腐 | 个 | 10 | 42.46 | 424.6
51 | 040901009009 | 预埋铁件 | 1、预埋吊车梁工25a | t | 1.395 | 7157.35 | 9984.5
52 | 040901009010 | 预埋铁件 | 1、预埋[10槽钢，下焊铁脚φ6@200，长度200 | t | 0.09 | 7157.35 | 644.16
53 | 040601029004 | 钢板止水带 | 1.部位：池外壁 2.规格：钢板450mm*3mm，做法详见设计 | m | 198 | 63.44 | 12561.12
54 | 010606008001 | 钢梯 | 1、钢梯选图集15J401-T2A10a-18.5/16/23.5/22.5/15/11 2、除锈，刷防锈漆一道，调和漆二道 | t | 3.965 | 5833.28 | 23128.96
55 | 011407001001 | 外墙面喷刷涂料 | 1、外壁：乳白色外墙涂料：做法参见05J909-WQ9-外墙9C 2、池体立面增加10X20黑色成品分隔缝 | m2 | 904.22 | 25.9 | 23419.3
56 | 011407001002 | 内墙面喷刷涂料 | 1、白色无机涂料内墙面05J909-NQ10-内墙6C | m2 | 512 | 23.17 | 11863.04
57 | 011407002001 | 天棚喷刷涂料 | 1、白色无机涂料顶棚05J909-NP7-棚2A | m2 | 334.64 | 24.97 | 8355.96
58 | 011003003002 | 防腐涂料 | 1、迎水面采用有机化学涂料，满足《工业建筑防腐蚀设计规范》（GB50046-2008）中弱腐蚀的要求。 | m2 | 1417.5 | 51.45 | 72930.38
59 | 040901001001 | 现浇构件钢筋 | 1.规格：三级钢筋φ10以内 2.制作、绑扎 | t | 17.067 | 4020.09 | 68610.88
60 | 040901001002 | 现浇构件钢筋 | 1.规格：三级钢筋φ20以内 2.制作、绑扎 | t | 192.391 | 3324.54 | 639611.58
61 | 040901001003 | 现浇构件钢筋 | 1.规格：三级钢筋φ20以外 2.制作、绑扎 | t | 10.56 | 2972.68 | 31391.5
62 | 040901001004 | 支撑钢筋（铁马） | 1.钢筋种类,规格:三级钢 直径12以内 2.制作、绑扎 | t | 1.93 | 4020.09 | 7758.77
63 | 040901008001 | 钢筋接头 | 1.接头形式：机械连接 2.规格： φ25以内 | 根 | 1202 | 9.02 | 10842.04
|  | 分部分项工程清单合计 |  |  |  |  | 2340237.35
64 | 041106001001 | 大型机械设备进出场及安拆 |  | 项 | 1 | 5710.55 | 5710.55
|  | 单价措施项目清单合计 |  |  |  |  | 5710.55
本页小计 | [6 empty] | 928893.58
合 计 | [6 empty] | 2345947.9
【清单大师 V5.35】

## 表-11 总价措施项目清单与计价表
总价措施项目清单与计价表
工程名称:V型滤池土建 标段:
序号 | 项目编码 | 项目名称 | 计算基础 | 费率 （%） | 金额 （元） | 调整 费率 （%） | 调整后金额（元） | 备注
1 | 041109001001 | 现场安全文明施工 |  |  | 63340.59
1.1 |  | 基本费 | 分部分项工程费+单价措施项目费-除税工程设备费 | 2.2 | 51610.85
1.2 |  | 标化增加费 | 分部分项工程费+单价措施项目费-除税工程设备费 | 0.5 | 11729.74
2 | 041109002001 | 夜间施工 | 分部分项工程费+单价措施项目费-除税工程设备费
3 | 041109003001 | 二次搬运 | 分部分项工程费+单价措施项目费-除税工程设备费
4 | 041109004001 | 冬雨季施工 | 分部分项工程费+单价措施项目费-除税工程设备费 | 0.3 | 7037.84
5 | 041109006001 | 地上、地下设施、建筑物的临时保护设施 | 分部分项工程费+单价措施项目费-除税工程设备费
6 | 041109007001 | 已完工程及设备保护费 | 分部分项工程费+单价措施项目费-除税工程设备费 | 0.05 | 1172.97
7 | 041109008001 | 临时设施费 | 分部分项工程费+单价措施项目费-除税工程设备费 | 2.2 | 51610.85
8 | 041109009001 | 赶工措施费 | 分部分项工程费+单价措施项目费-除税工程设备费
9 | 041109010001 | 工程按质论价 | 分部分项工程费+单价措施项目费-除税工程设备费
10 | 04B001 | 特殊条件下施工增加费 | 分部分项工程费+单价措施项目费-除税工程设备费
11 | 041109005001 | 行车、行人干扰 | 分部分项工程费+单价措施项目费-除税工程设备费
合 计 |  |  |  |  | 123162.25
编制人（造价人员）： 复核人（造价工程师）：

## 表-12 其他项目清单与计价汇总表
其他项目清单与计价汇总表
工程名称:V型滤池土建 标段:
序号 | 项目名称 | 金额 （元） | 结算金额 （元） | 备注
1 | 暂列金额 | 200000
2 | 暂估价 | 1339900
2.1 | 材料暂估价
2.2 | 专业工程暂估价 | 1339900
3 | 计日工
4 | 总承包服务费
合 计 |  | 1539900
【清单大师 V5.35】

## 表-12-1 暂列金额明细表
暂列金额明细表
工程名称:V型滤池土建 标段:
序号 | 项目名称 | 计量单位 | 暂定金额（元） | 备注
1 | 暂列金额 | 项 | 200000
合 计 |  |  | 200000
【清单大师 V5.35】

## 表-12-2 材料（工程设备）暂估单价及调整表
材料（工程设备）暂估单价及调整表
工程名称:V型滤池土建 标段:
序号 | 材料编码 | 材料（工程设备） 名称、规格、型号 | 计量 单位 | 数量 |  | 暂估（元） |  | 确认（元） |  | 差额±（元） |  | 备注
|  |  |  | 投标 | 确认 | 单价 | 合价 | 单价 | 合价 | 单价 | 合价
合计
【清单大师 V5.35】

## 表-12-3 专业工程暂估价及结算表
专业工程暂估价及结算价表
工程名称:V型滤池土建 标段:
序号 | 工程名称 | 工程内容 | 暂估金额 （元） | 结算金额 （元） | 差额 ±（元） | 备注
1 | 玻璃罩 |  | 15580 |  |  | 综合单价：500元/m2 数量：31.16m2
2 | 预制钢筋混凝土方桩 |  | 824320 |  |  | 综合单价：280元/m 数量：2944m
3 | 室外道路绿化等 |  | 500000 |  |  | 综合单价：500000元/项 数量：1项
合 计 |  |  | 1339900
【清单大师 V5.35】

## 表-13 规费、税金项目计价表
规费、税金项目计价表
工程名称:V型滤池土建 标段:
序号 | 项目名称 | 计算基础 | 计算基数 | 计算费率 （%） | 金额（元）
1 | 规费 |  | 131094.63 |  | 131094.63
1.1 | 社会保险费 | 分部分项工程费+措施项目费+其他项目费-除税工程设备费 | 4009010.15 | 2.7 | 108243.27
1.2 | 住房公积金 | 分部分项工程费+措施项目费+其他项目费-除税工程设备费 | 4009010.15 | 0.47 | 18842.35
1.3 | 工程排污费 | 分部分项工程费+措施项目费+其他项目费-除税工程设备费 | 4009010.15 | 0.1 | 4009.01
2 | 税金 | 分部分项工程费+措施项目费+其他项目费+规费-除税甲供材料和甲供设备费/1.01 | 4140104.78 | 11 | 455411.53
合 计 |  |  |  |  | 586506.16
编制人（造价人员）： 复核人（造价工程师）：

## 表-20 发包人提供材料和工程设备一览表
发包人提供材料和工程设备一览表
工程名称:V型滤池土建 标段:
序号 | 材料编码 | 材料（工程设备）名称、规格、型号 | 单位 | 数量 | 单价 (元) | 合价 (元) | 交货 方式 | 送达 地点 | 备注
【清单大师 V5.35】

## 表-21 承包人提供主要材料和工程设备一览表
承包人提供主要材料和工程设备一览表 （适用造价信息差额调整法）
工程名称:V型滤池土建 标段:
序号 | 材料编码 | 名称、规格、型号 | 单位 | 数量 | 风险系数 （%） | 基准单价 （元） | 投标单价 （元） | 发承包人 确认单价 （元） | 备注
【清单大师 V5.35】