## 表-04 单位工程招标控制价汇总表
单位工程招标控制价汇总表
工程名称:除臭系统土建 标段:
序号 | 汇 总 内 容 | 金额(元) | 其中:暂估价(元)
1 | 分部分项工程 | 116780.72
1.1 | 人工费 | 18274.06
1.2 | 材料费 | 87901.29
1.3 | 施工机具使用费 | 2511.49
1.4 | 企业管理费 | 6012.76
1.5 | 利润 | 2081.13
2 | 措施项目 | 6130.99
2.1 | 单价措施项目费
2.2 | 总价措施项目费 | 6130.99
2.2.1 | 其中：安全文明施工措施费 | 3153.08
3 | 其他项目 | 64400
3.1 | 其中：暂列金额
3.2 | 其中：专业工程暂估价 | 64400
3.3 | 其中：计日工
3.4 | 其中：总承包服务费
4 | 规费 | 6125.1
5 | 税金 | 21278.05
6 | 招标控制价合计 | 214714.86
【清单大师 V5.35】

## 表-08 分部分项工程和单价措施项目清单与计价表
分部分项工程和单价措施项目清单与计价表
工程名称:除臭系统土建 标段:
序号 | 项目编码 | 项目名称 | 项目特征 描述 | 计量 单位 | 工程量 | 金 额（元）
[6 empty] | 综合 单价 | 合价 | 其中
暂估价
1 | 040301011001 | 截桩头 | 1.桩规格：400X400预制钢筋混凝土方桩 | 根 | 10 | 41.79 | 417.9
2 | 040303001001 | 沥青混凝土垫层 | 1、混凝土强度等级:100厚C20沥青混凝土垫层 | m3 | 21.38 | 1227.8 | 26250.36
3 | 040303003001 | 混凝土承台 | 1、混凝土强度等级:商品砼C40 | m3 | 4 | 584.28 | 2337.12
4 | 040303002001 | 混凝土基础 | 1、混凝土强度等级:商品砼C40 | m3 | 81.19 | 505.01 | 41001.76
5 | 011003003001 | 防腐涂料 | 1.承台与土接触面涂环氧沥青，厚度≥500um | m2 | 222.15 | 21.73 | 4827.32
6 | 011003003002 | 防腐涂料 | 1、基础梁与土接触面采用环氧沥青贴玻璃布，厚度≥1mm。 | m2 | 61.16 | 52.1 | 3186.44
7 | 040901001001 | 现浇构件钢筋 | 1.规格：三级钢筋φ10以内 2.制作、绑扎 | t | 0.862 | 4020.09 | 3465.32
8 | 040901001002 | 现浇构件钢筋 | 1.规格：三级钢筋φ20以内 2.制作、绑扎 | t | 8.336 | 3324.54 | 27713.37
9 | 040901001003 | 现浇构件钢筋 | 1.规格：三级钢筋φ20以外 2.制作、绑扎 | t | 2.3 | 2972.67 | 6837.14
10 | 040901001004 | 支撑钢筋（铁马） | 1.钢筋种类,规格:三级钢 直径12以内 2.制作、绑扎 | t | 0.12 | 4020.09 | 482.41
11 | 040901008001 | 钢筋接头 | 1.接头形式：机械连接 2.规格： φ25以内 | 根 | 29 | 9.02 | 261.58
|  | 分部分项工程清单合计 |  |  |  |  | 116780.72
本页小计 | [6 empty] | 116780.72
合 计 | [6 empty] | 116780.72
【清单大师 V5.35】

## 表-11 总价措施项目清单与计价表
总价措施项目清单与计价表
工程名称:除臭系统土建 标段:
序号 | 项目编码 | 项目名称 | 计算基础 | 费率 （%） | 金额 （元） | 调整 费率 （%） | 调整后金额（元） | 备注
1 | 041109001001 | 现场安全文明施工 |  |  | 3153.08
1.1 |  | 基本费 | 分部分项工程费+单价措施项目费-除税工程设备费 | 2.2 | 2569.18
1.2 |  | 标化增加费 | 分部分项工程费+单价措施项目费-除税工程设备费 | 0.5 | 583.9
2 | 041109002001 | 夜间施工 | 分部分项工程费+单价措施项目费-除税工程设备费
3 | 041109003001 | 二次搬运 | 分部分项工程费+单价措施项目费-除税工程设备费
4 | 041109004001 | 冬雨季施工 | 分部分项工程费+单价措施项目费-除税工程设备费 | 0.3 | 350.34
5 | 041109006001 | 地上、地下设施、建筑物的临时保护设施 | 分部分项工程费+单价措施项目费-除税工程设备费
6 | 041109007001 | 已完工程及设备保护费 | 分部分项工程费+单价措施项目费-除税工程设备费 | 0.05 | 58.39
7 | 041109008001 | 临时设施费 | 分部分项工程费+单价措施项目费-除税工程设备费 | 2.2 | 2569.18
8 | 041109009001 | 赶工措施费 | 分部分项工程费+单价措施项目费-除税工程设备费
9 | 041109010001 | 工程按质论价 | 分部分项工程费+单价措施项目费-除税工程设备费
10 | 04B001 | 特殊条件下施工增加费 | 分部分项工程费+单价措施项目费-除税工程设备费
11 | 041109005001 | 行车、行人干扰 | 分部分项工程费+单价措施项目费-除税工程设备费
合 计 |  |  |  |  | 6130.99
编制人（造价人员）： 复核人（造价工程师）：

## 表-12 其他项目清单与计价汇总表
其他项目清单与计价汇总表
工程名称:除臭系统土建 标段:
序号 | 项目名称 | 金额 （元） | 结算金额 （元） | 备注
1 | 暂列金额
2 | 暂估价 | 64400
2.1 | 材料暂估价
2.2 | 专业工程暂估价 | 64400
3 | 计日工
4 | 总承包服务费
合 计 |  | 64400
【清单大师 V5.35】

## 表-12-1 暂列金额明细表
暂列金额明细表
工程名称:除臭系统土建 标段:
序号 | 项目名称 | 计量单位 | 暂定金额（元） | 备注
合 计
【清单大师 V5.35】

## 表-12-2 材料（工程设备）暂估单价及调整表
材料（工程设备）暂估单价及调整表
工程名称:除臭系统土建 标段:
序号 | 材料编码 | 材料（工程设备） 名称、规格、型号 | 计量 单位 | 数量 |  | 暂估（元） |  | 确认（元） |  | 差额±（元） |  | 备注
|  |  |  | 投标 | 确认 | 单价 | 合价 | 单价 | 合价 | 单价 | 合价
合计
【清单大师 V5.35】

## 表-12-3 专业工程暂估价及结算表
专业工程暂估价及结算价表
工程名称:除臭系统土建 标段:
序号 | 工程名称 | 工程内容 | 暂估金额 （元） | 结算金额 （元） | 差额 ±（元） | 备注
1 | 预制钢筋混凝土方桩 |  | 64400 |  |  | 综合单价：280元/m 数量：230m
合 计 |  |  | 64400
【清单大师 V5.35】

## 表-13 规费、税金项目计价表
规费、税金项目计价表
工程名称:除臭系统土建 标段:
序号 | 项目名称 | 计算基础 | 计算基数 | 计算费率 （%） | 金额（元）
1 | 规费 |  | 6125.1 |  | 6125.1
1.1 | 社会保险费 | 分部分项工程费+措施项目费+其他项目费-除税工程设备费 | 187311.71 | 2.7 | 5057.42
1.2 | 住房公积金 | 分部分项工程费+措施项目费+其他项目费-除税工程设备费 | 187311.71 | 0.47 | 880.37
1.3 | 工程排污费 | 分部分项工程费+措施项目费+其他项目费-除税工程设备费 | 187311.71 | 0.1 | 187.31
2 | 税金 | 分部分项工程费+措施项目费+其他项目费+规费-除税甲供材料和甲供设备费/1.01 | 193436.81 | 11 | 21278.05
合 计 |  |  |  |  | 27403.15
编制人（造价人员）： 复核人（造价工程师）：

## 表-20 发包人提供材料和工程设备一览表
发包人提供材料和工程设备一览表
工程名称:除臭系统土建 标段:
序号 | 材料编码 | 材料（工程设备）名称、规格、型号 | 单位 | 数量 | 单价 (元) | 合价 (元) | 交货 方式 | 送达 地点 | 备注
【清单大师 V5.35】

## 表-21 承包人提供主要材料和工程设备一览表
承包人提供主要材料和工程设备一览表 （适用造价信息差额调整法）
工程名称:除臭系统土建 标段:
序号 | 材料编码 | 名称、规格、型号 | 单位 | 数量 | 风险系数 （%） | 基准单价 （元） | 投标单价 （元） | 发承包人 确认单价 （元） | 备注
【清单大师 V5.35】