## 表-04 单位工程招标控制价汇总表
单位工程招标控制价汇总表
工程名称:工艺管道工程 标段:
序号 | 汇 总 内 容 | 金额(元) | 其中:暂估价(元)
1 | 分部分项工程 | 10286941.49 | 8135400
1.1 | 人工费 | 422785.23
1.2 | 材料费 | 9455217.64
1.3 | 施工机具使用费 | 167089.41
1.4 | 企业管理费 | 182920.59
1.5 | 利润 | 58928.67
2 | 措施项目 | 87726.77
2.1 | 单价措施项目费 | 13048.42
2.2 | 总价措施项目费 | 74678.35
2.2.1 | 其中：安全文明施工措施费 | 38962.62
3 | 其他项目 | 2000000
3.1 | 其中：暂列金额 | 1000000
3.2 | 其中：专业工程暂估价 | 1000000
3.3 | 其中：计日工
3.4 | 其中：总承包服务费
4 | 规费 | 119547.37
5 | 税金 | 1374363.72
6 | 招标控制价合计 | 13868579.35 | 8135400
【清单大师 V5.35】

## 表-08 分部分项工程和单价措施项目清单与计价表
分部分项工程和单价措施项目清单与计价表
工程名称:工艺管道工程 标段:
序号 | 项目编码 | 项目名称 | 项目特征 描述 | 计量 单位 | 工程量 | 金 额（元）
[6 empty] | 综合 单价 | 合价 | 其中
暂估价
一、中间提升泵房
1 | 030109001001 | 排污泵 | 1、名称:排污泵 2、型号:Q=1080m3/h,H=8.0m,N=30KW | 套 | 3 | 201467.92 | 604403.76 | 600000
2 | 030104007001 | 电动葫芦 | 1、跨距:起吊高度6m，N=3+0.4KW 2、起重质量:起吊重量2t | 台 | 1 | 15652.12 | 15652.12 | 15000
3 | 030804001001 | 法兰微阻缓闭止回阀 | 1、材质:成品 2、规格:DN500，PN=0.6MPa | 个 | 3 | 32038.09 | 96114.27 | 90000
4 | 031003003001 | 法兰蝶阀 | 1、类型:蝶阀 2、材质:成品 3、规格、压力等级:DN500，PN=0.6MPa 4、HH49X-10型 | 个 | 3 | 10038.09 | 30114.27 | 24000
5 | 030804001002 | 异径管 | 1、材质:Q235a 2、规格:DN500*DN400，PN=0.6MPa 3、连接方式:电弧焊 | 个 | 3 | 1005.64 | 3016.92
6 | 030807003001 | 橡胶松套接头 | 1、名称:橡胶松套接头 2、材质:橡胶 3、型号、规格:DN500，PN=0.6MPa | 个 | 3 | 5038.09 | 15114.27 | 9000
7 | 030804001003 | 异径三通 | 1、材质:Q235a 2、规格:DN800*DN500，PN=0.6MPa 3、连接方式:电弧焊 | 个 | 3 | 1463.9 | 4391.7
8 | 030817008001 | 柔性防水套管制作安装 | 1、名称:柔性防水套管制作安装 2、材质:Q235a 3、规格:DN900 4、02S404-5 | 个 | 1 | 3787.65 | 3787.65
9 | 030817008002 | 柔性防水套管制作安装 | 1、名称:柔性防水套管制作安装 2、材质:Q235a 3、规格:DN400 4、02S404-5 | 个 | 3 | 1499.18 | 4497.54
10 | 030817008003 | 套管制作安装 | 1、名称:套管制作安装 2、材质:Q235a 3、规格:DN500 4、02S404-15 | 个 | 3 | 1279.4 | 3838.2
11 | 030804001004 | 法兰盲板 | 1、材质:Q235a 2、规格:DN800 3、连接方式:电弧焊 4、02S403 | 个 | 1 | 1775.96 | 1775.96
12 | 030801001001 | 钢管 | 1、材质:Q235a 2、规格:D920*9 3、连接形式、焊接方法:电弧焊 4、压力试验、吹扫设计要求 | m | 3 | 821.51 | 2464.53
本页小计 | [6 empty] | 785171.19 | 738000
13 | 030801001002 | 钢管 | 1、材质:Q235a 2、规格:D820*9 3、连接形式、焊接方法:电弧焊 4、压力试验、吹扫设计要求 | m | 8 | 739.91 | 5919.28
14 | 030801001003 | 钢管 | 1、材质:Q235a 2、规格:D530*9 3、连接形式、焊接方法:电弧焊 4、压力试验、吹扫设计要求 | m | 8.1 | 484.46 | 3924.13
15 | 030801001004 | 钢管 | 1、材质:Q235a 2、规格:D426*9 3、连接形式、焊接方法:电弧焊 4、压力试验、吹扫设计要求 | m | 5.1 | 422.92 | 2156.89
16 | 030804001005 | 通气帽 | 1、材质:Q235a 2、规格:Z-200 3、连接方式:电弧焊 4、详见2S403-103 | 个 | 2 | 314.37 | 628.74
17 | 030804001006 | 喇叭口 | 1、材质:Q235a 2、规格:DN400*8 3、连接方式:电弧焊 4、详见2S403-110 | 个 | 1 | 694.36 | 694.36
|  | 分部小计 |  |  |  |  | 798494.59 | 738000
二、墟沟V型滤池
18 | 030104004001 | LX型电动单梁悬挂起重机 | 1、名称:LX型电动单梁悬挂起重机 2、型号规格:跨度S=6.0m，N=2*0.4KW 3、配CD1-6D电动葫芦，起重量1T，起升高度5m，P=1.5+0.2KW | 台 | 1 | 35200.45 | 35200.45 | 30000
19 | 030807003002 | 气动闸板阀 | 1、材质:成品 2、型号规格:700*700 3、排水配气动装置 | 个 | 6 | 51140.33 | 306841.98 | 300000
20 | 030807003003 | 气动闸板阀 | 1、材质:成品 2、型号规格:300*300 3、配气动装置 | 个 | 12 | 20377.85 | 244534.2 | 240000
21 | 030807003004 | 气动蝶阀 | 1、材质:成品 2、型号规格:D641X DN500 3、反冲洗水阀 | 个 | 6 | 30668.56 | 184011.36 | 180000
22 | 030807003005 | 气动蝶阀 | 1、材质:成品 2、型号规格:D641X DN300 3、反冲气阀 | 个 | 12 | 15377.85 | 184534.2 | 180000
23 | 030807003006 | 气动闸阀带排气阀 | 1、材质:成品 2、型号规格:Z41X，DN100 | 个 | 6 | 3591.82 | 21550.92 | 21000
24 | 030807003007 | 法兰手动闸阀 | 1、材质:成品 2、型号规格:Z41X，DN200 3、放空阀 | 个 | 12 | 2211.57 | 26538.84 | 24000
本页小计 | [6 empty] | 1016535.35 | 975000
25 | 030807001001 | 排气阀 | 1、材质:成品 2、型号规格:DN50 3、类型:安装于反冲洗水管排气 | 个 | 1 | 448.57 | 448.57
26 | 030807001002 | 法兰手动闸阀 | 1、材质:成品 2、型号规格:DN50 3、类型:安装于反冲洗水管 | 个 | 1 | 284.02 | 284.02
27 | 030807001003 | 法兰闸阀 | 1、材质:成品 2、型号规格:DN25 3、类型:安装于阀门供气总管 | 个 | 1 | 73.71 | 73.71
28 | 030817008004 | 柔性防水套管制作安装 | 1、名称:柔性防水套管制作安装 2、材质:Q235a 3、型号规格:DN900 4、07MS101-5-5 | 个 | 1 | 3787.65 | 3787.65
29 | 030817008005 | 柔性防水套管制作安装 | 1、名称:柔性防水套管制作安装 2、材质:Q235a 3、型号规格:DN600 4、07MS101-5-5 | 个 | 2 | 2429.01 | 4858.02
30 | 030817008006 | 柔性防水套管制作安装 | 1、名称:柔性防水套管制作安装 2、材质:Q235a 3、型号规格:DN500 4、07MS101-5-5 | 个 | 10 | 1914.35 | 19143.5
31 | 030817008007 | 柔性防水套管制作安装 | 1、名称:柔性防水套管制作安装 2、材质:Q235a 3、型号规格:DN300 4、07MS101-5-5 | 个 | 14 | 1008.14 | 14113.96
32 | 030817008008 | 柔性防水套管制作安装 | 1、名称:柔性防水套管制作安装 2、材质:Q235a 3、型号规格:DN200 4、07MS101-5-5 | 个 | 14 | 753.45 | 10548.3
33 | 030817008009 | 柔性防水套管制作安装 | 1、名称:柔性防水套管制作安装 2、材质:Q235a 3、型号规格:DN100 4、07MS101-5-5 | 个 | 6 | 465.68 | 2794.08
34 | 030801001005 | 钢管 | 1、材质:Q235a 2、型号规格:D1020*10 3、连接形式、焊接方法:电弧焊 4、压力试验、吹扫设计要求 | m | 4 | 1120.33 | 4481.32
35 | 030801001006 | 钢管 | 1、材质:Q235a 2、型号规格:D620*9 3、连接形式、焊接方法:电弧焊 4、压力试验、吹扫设计要求 | m | 7 | 587.96 | 4115.72
36 | 030801001007 | 钢管 | 1、材质:Q235a 2、型号规格:D920*9 3、连接形式、焊接方法:电弧焊 4、压力试验、吹扫设计要求 | m | 3 | 843.82 | 2531.46
本页小计 | [6 empty] | 67180.31
37 | 030801001008 | 钢管 | 1、材质:Q235a 2、型号规格:D530*8 3、连接形式、焊接方法:电弧焊 4、压力试验、吹扫设计要求 | m | 81 | 499.13 | 40429.53
38 | 030801001009 | 钢管 | 1、材质:Q235a 2、型号规格:D426*8 3、连接形式、焊接方法:电弧焊 4、压力试验、吹扫设计要求 | m | 6 | 450.37 | 2702.22
39 | 030801001010 | 钢管 | 1、材质:Q235a 2、型号规格:D325*8 3、连接形式、焊接方法:电弧焊 4、压力试验、吹扫设计要求 | m | 51 | 228.76 | 11666.76
40 | 030801001011 | 钢管 | 4、压力试验、吹扫设计要求1、材质:Q235a 2、型号规格:D219 3、连接形式、焊接方法:电弧焊 | m | 4 | 131.07 | 524.28
41 | 030801001012 | 钢管 | 1、材质:Q235a 2、型号规格:D108*4 3、连接形式、焊接方法:电弧焊 4、压力试验、吹扫设计要求 | m | 6 | 61.31 | 367.86
42 | 030902001001 | 无缝钢管 | 1、材质、压力等级:无缝钢管 2、型号规格:DN25 3、气动阀门气源供气管 4、压力试验、吹扫设计要求 | m | 36 | 21.34 | 768.24
43 | 030609004001 | 紫铜管 | 1、型号规格:DN10 2、材质:紫铜管 3、气动阀门气源供气管 4、压力试验、吹扫设计要求 | m | 80 | 63.24 | 5059.2
44 | 030801006001 | 不锈钢管 | 1、材质:不锈钢 2、型号规格:DN200 3、做法详见02S403 | m | 1 | 1108.5 | 1108.5
45 | 030804002001 | 伸缩节 | 1、型号规格:DN500 2、B2F双法兰 3、材质：钢 | 个 | 6 | 3375.02 | 20250.12 | 18000
46 | 030804002002 | 伸缩节 | 1、材质:钢 2、型号规格:DN300 3、B2F双法兰 | 个 | 6 | 1199.17 | 7195.02 | 6000
47 | 030804002003 | 伸缩节 | 1、型号规格:DN200 2、B2F双法兰 3、材质：钢 | 个 | 12 | 632.57 | 7590.84
48 | 030804002004 | 90°弯头 | 1、材质:钢 2、型号规格:DN1000 3、连接方式:电弧焊 4、02S403-8 | 个 | 2 | 1943.18 | 3886.36
本页小计 | [6 empty] | 101548.93 | 24000
49 | 030804002005 | 90°弯头 | 1、材质:钢 2、型号规格:DN900 3、连接方式:电弧焊 4、02S403-8 | 个 | 2 | 1562.22 | 3124.44
50 | 030804002006 | 90°弯头 | 1、材质:钢 2、型号规格:DN600 3、连接方式:电弧焊 4、02S403-8 | 个 | 4 | 981.37 | 3925.48
51 | 030804014001 | 可调式长柄滤头 | ABS，每格共6格，滤帽缝隙宽度0.3mm | 个 | 2880 | 13.64 | 39283.2
52 | 031208001001 | 均质滤料 | D=0.95mm,石英砂 | m3 | 346 | 755.72 | 261479.12
53 | 031208007001 | 整体浇注滤板 |  | m2 | 192 | 609.22 | 116970.24 | 115200
54 | 031208007002 | 进水堰板 | L*B*€=4200*330*4，不锈钢 S304 | m2 | 192 | 44.22 | 8490.24 | 6720
|  | 分部小计 |  |  |  |  | 1605213.91 | 1120920
|  | 三、接触消毒池 |  |  | 1 | 1565869.77
55 | 030406003001 | 潜水泵 | 1、名称:潜水泵 2、型号规格:Q=520m3/h，H=10m，N=22KW 3、成品 4、2用1备，滤池反冲洗水 | 台 | 3 | 306499.57 | 919498.71 | 918000
56 | 030406003002 | 潜水泵 | 1、名称:潜水泵 2、型号规格:Q=150m3/h，H=40m，N=30KW 3、成品 4、1用1备，回用水 | 台 | 2 | 204499.57 | 408999.14 | 408000
57 | 030104007002 | 手动葫芦 | 1、跨距:起吊高度12m，N=1.5+0.2*2KW 2、起重质量:起吊重量1t | 台 | 2 | 10652.12 | 21304.24 | 20000
58 | 031003003002 | 法兰止回阀 | 1、材质:成品 2、型号规格:DN400，PN=0.6MPa | 个 | 3 | 7340.06 | 22020.18 | 18000
59 | 031003003003 | 法兰止回阀 | 1、材质:成品 2、型号规格:DN200，PN=0.6MPa | 个 | 2 | 2052.26 | 4104.52
60 | 030807003008 | 法兰立式手动蝶阀 | 1、材质:成品 2、型号规格:DN900，PN=0.6MPa | 个 | 1 | 27601.57 | 27601.57 | 26000
61 | 030807003009 | 法兰手动蝶阀 | 1、材质:成品 2、型号规格:DN400，PN=0.6MPa | 个 | 3 | 25514.66 | 76543.98 | 75000
62 | 030807003010 | 法兰手动闸阀 | 1、材质:成品 2、型号规格:DN200，PN=0.6MPa | 个 | 2 | 2211.57 | 4423.14
63 | 030804002007 | 伸缩节 | 1、型号规格:DN900，PN=0.6MPa 2、成品 | 个 | 1 | 21379.15 | 21379.15 | 20000
64 | 030804002008 | 伸缩节 | 1、型号规格:DN400，PN=0.6MPa 2、成品 | 个 | 3 | 2298.09 | 6894.27 | 6000
本页小计 | [6 empty] | 1946041.62 | 1612920
65 | 030804002009 | 伸缩节 | 1、型号规格:DN200，PN=0.6MPa 2、成品 | 个 | 2 | 955.82 | 1911.64
66 | 030817008010 | 套管制作安装 | 1、名称:套管制作安装 2、材质:Q235a 3、型号规格:DN900 4、07MS101-5-15 | 个 | 3 | 2331.27 | 6993.81
67 | 030817008011 | 柔性防水套管制作安装 | 1、名称:柔性防水套管制作安装 2、材质:Q235a 3、型号规格:DN400 4、07MS101-5-5 | 个 | 6 | 1499.18 | 8995.08
68 | 030817008012 | 柔性防水套管制作安装 | 1、名称:柔性防水套管制作安装 2、材质:Q235a 3、型号规格:DN200 4、07MS101-5-5 | 个 | 3 | 753.45 | 2260.35
69 | 030804002010 | 偏心异径管 | 1、材质:钢制 2、型号规格:DN400*DN250 3、连接方式:电弧焊 | 个 | 3 | 694.36 | 2083.08
70 | 030804002011 | 异径管 | 1、材质:钢制 2、型号规格:DN200*DN150 3、连接方式:电弧焊 4、02s403-55 | 个 | 1 | 232.56 | 232.56
71 | 030804002012 | 三通 | 1、材质:钢制 2、型号规格:DN500*DN400 3、连接方式:电弧焊 4、02s403-36 | 个 | 1 | 1627.04 | 1627.04
72 | 030804002013 | 等径三通 | 1、材质:钢制 2、型号规格:DN500*DN400 3、连接方式:电弧焊 4、02s403-46 | 个 | 1 | 449.71 | 449.71
73 | 030804002014 | 90°弯头 | 1、材质:Q235a 2、型号规格:DN500 3、连接方式:电弧焊 4、02s403-8 | 个 | 1 | 980.45 | 980.45
74 | 030804002015 | 90°弯头 | 1、材质:Q235a 2、型号规格:DN400 3、连接方式:电弧焊 4、02s403-8 | 个 | 3 | 694.36 | 2083.08
75 | 030804002016 | 90°弯头 | 1、材质:Q235a 2、型号规格:DN200 3、连接方式:电弧焊 4、02s403-8 | 个 | 3 | 190.03 | 570.09
76 | 030810002001 | 法兰盘 | 1、材质:Q235a 2、型号规格:DN900，PN=0.6MPa 3、连接方式:电弧焊 4、2S403-76 | 副 | 2 | 2516.84 | 5033.68
77 | 030810002002 | 法兰盘 | 1、材质:Q235a 2、型号规格:DN400，PN=0.6MPa 3、连接方式:电弧焊 4、2S403-76 | 副 | 6 | 1116.84 | 6701.04
本页小计 | [6 empty] | 39921.61
78 | 030810002003 | 法兰盘 | 1、材质:Q235a 2、型号规格:DN250，PN=0.6MPa 3、连接方式:电弧焊 4、2S403-76 | 副 | 3 | 589.72 | 1769.16
79 | 030810002004 | 法兰盘 | 1、材质:Q235a 2、型号规格:DN200，PN=0.6MPa 3、连接方式:电弧焊 4、2S403-76 | 副 | 4 | 383.05 | 1532.2
80 | 030810002005 | 法兰盘 | 1、材质:Q235a 2、型号规格:DN150，PN=0.6MPa 3、连接方式:电弧焊 4、2S403-76 | 副 | 2 | 214.69 | 429.38
81 | 030810002006 | 法兰盲板 | 1、材质:Q235a 2、型号规格:DN150，PN=0.6MPa 3、连接方式:电弧焊 4、2S403-76 | 副 | 1 | 214.69 | 214.69
82 | 030801001013 | 钢管 | 1、材质:Q235a 2、型号规格:D920*9 3、连接方式:电弧焊 4、压力试验、吹扫设计要求 | m | 4 | 852.3 | 3409.2
83 | 030801001014 | 钢管 | 1、材质:Q235a 2、型号规格:D530*9 3、连接方式:电弧焊 4、压力试验、吹扫设计要求 | m | 4 | 514.55 | 2058.2
84 | 030801001015 | 钢管 | 1、材质:Q235a 2、型号规格:D426*9 3、连接方式:电弧焊 4、压力试验、吹扫设计要求 | m | 6.5 | 455.25 | 2959.13
85 | 030801001016 | 钢管 | 1、材质:Q235a 2、型号规格:D219*6 3、连接方式:电弧焊 4、压力试验、吹扫设计要求 | m | 6 | 134.55 | 807.3
|  | 分部小计 |  |  |  |  | 1565869.77 | 1491000
四、高效沉淀池
86 | 031205004001 | 混合池搅拌器 | 1、规格:叶轮直径1200mm，功率N=5.5KW.转速48rpm 2、手动调速 | 台 | 2 | 51059.37 | 102118.74 | 100000
87 | 031205004002 | 絮凝搅拌器 | 1、规格:叶轮直径1400mm，转速22rpm 2、N=5.5KW,变频控制，配套提供导流筒、挡板、布水器 | 台 | 2 | 101059.37 | 202118.74 | 200000
88 | 040602007001 | 刮泥机 | 1、规格、型号:XZZS9.D=12.70m，功率=0.75KW | 台 | 2 | 176781.75 | 353563.5 | 300000
本页小计 | [6 empty] | 670980.24 | 600000
89 | 030109001002 | 回流污泥泵 | 1、名称:回流污泥泵 2、型号:Q=52m3/h,H=20m,N=11KW 3、变频控制 | 台 | 3 | 56900.75 | 170702.25 | 150000
90 | 030109001003 | 剩余污泥泵 | 1、名称:剩余污泥泵 2、型号:Q=52m3/h,H=20m,N=11KW | 台 | 3 | 56900.75 | 170702.25 | 150000
91 | 040602031001 | 叠梁闸 | 1、规格、型号:梁宽1.0m、梁深2.2m、水深1.0m | 座 | 2 | 31206.54 | 62413.08 | 60000
92 | 030104008001 | 单轨小车 | 1、名称:SC型手动单轨小车 2、型号:起吊高度6.0m、起重量1.0T | 台 | 1 | 10619.28 | 10619.28 | 10000
93 | 040602041001 | 斜管 | 1、斜管规格:L=1000mm,d=80mm | m3 | 218 | 1514.02 | 330056.36 | 327000
94 | 031003001001 | 球阀 | 1、名称:球阀 2、规格:DN25 | 个 | 2 | 325.05 | 650.1
95 | 040602038001 | 集水槽 | 1、厚度:6mm 2、形式:L*B*H=5450*300*350 | m2 | 181.12 | 1549.42 | 280630.95 | 271680
96 | 040602039001 | 锯齿堰 | 1、材质:不锈钢 2、规格、型号:L*B5450*250，δ=6mm | m2 | 87.2 | 1549.42 | 135109.42 | 130800
97 | 080207006001 | 铁构件 | 1、钢材种类、规格、型号:18号槽钢 2、起重量2t | kg | 2850.78 | 13.56 | 38656.58
98 | 030801001017 | 铁构件 | 1、规格:Ф10mm圆钢 | kg | 635.26 | 13.56 | 8614.13
99 | 030801001018 | 铁构件角钢 | 1、规格:角钢L=80*10 | 根 | 8 | 785.67 | 6285.36
100 | 040504002001 | 放空阀门井 | 1、规格:1300*1300 2、钢筋砼 | 座 | 1 | 2408.27 | 2408.27
101 | 030801001019 | 污泥液位预留孔保护管 | 1、材质:Q235a 2、规格:DN100，L=3000mm 3、连接形式、焊接方法:电弧焊 | m | 30 | 49.98 | 1499.4
102 | 031003003004 | 法兰手动闸阀 | 1、类型:手动闸阀 2、材质:碳钢 3、规格、压力等级:DN600，PN=0.6MPa | 个 | 2 | 37657.95 | 75315.9 | 70000
103 | 031003003005 | 法兰手动闸阀 | 1、类型:手动闸阀 2、材质:碳钢 3、规格、压力等级:DN200，PN=0.6MPa | 个 | 6 | 1555.08 | 9330.48
104 | 031003003006 | 法兰手动闸阀 | 1、类型:手动闸阀 2、材质:碳钢 3、规格、压力等级:DN150，PN=0.6MPa | 个 | 10 | 2107.06 | 21070.6
105 | 031003003007 | 法兰止回阀 | 1、类型:止回阀 2、材质:碳钢 3、规格、压力等级:DN150，PN=0.6MPa | 个 | 6 | 2109.55 | 12657.3
106 | 030804001007 | 伸缩接头 | 1、材质:Q235a 2、规格:DN600 3、连接方式:电弧焊 | 个 | 2 | 6241.01 | 12482.02 | 8000
本页小计 | [6 empty] | 1349203.73 | 1177480
107 | 030804001008 | 伸缩接头 | 1、材质:Q235a 2、规格:DN200 3、连接方式:电弧焊 | 个 | 6 | 1372.3 | 8233.8
108 | 030804001009 | 伸缩接头 | 1、材质:Q235a 2、规格:DN150 3、连接方式:电弧焊 | 个 | 10 | 818.6 | 8186
109 | 030817008013 | 柔性防水套管制作安装 | 1、名称:柔性防水套管制作安装 2、材质:Q235a 3、规格:DN800 4、07MS101-5-5 | 个 | 4 | 3391.83 | 13567.32
110 | 030817008014 | 套管制作安装 | 1、名称:套管制作安装 2、材质:Q235a 3、规格:DN600 4、07MS101-5-15 | 个 | 6 | 1509.46 | 9056.76
111 | 030817008015 | 套管制作安装 | 1、名称:套管制作安装 2、材质:Q235a 3、规格:DN400 4、07MS101-5-15 | 个 | 4 | 1015.34 | 4061.36
112 | 030817008016 | 柔性防水套管制作安装 | 1、名称:柔性防水套管制作安装 2、材质:Q235a 3、规格:DN200 4、07MS101-5-5 | 个 | 12 | 753.45 | 9041.4
113 | 030817008017 | 柔性防水套管制作安装 | 1、名称:柔性防水套管制作安装 2、材质:Q235a 3、规格:DN150 4、07MS101-5-5 | 个 | 8 | 588.55 | 4708.4
114 | 030817008018 | 套管制作安装 | 1、名称:套管制作安装 2、材质:Q235a 3、规格:DN100 4、07MS101-5-15 | 个 | 4 | 276.12 | 1104.48
115 | 030804001010 | 90°弯头 | 1、材质:Q235a 2、规格:DN800 3、连接方式:电弧焊 4、02s403-8 | 个 | 4 | 1345.72 | 5382.88
116 | 030804001011 | 90°弯头 | 1、材质:Q235a 2、规格:DN600 3、连接方式:电弧焊 4、02s403-8 | 个 | 2 | 1024.17 | 2048.34
117 | 030804001012 | 90°弯头 | 1、材质:Q235a 2、规格:DN200 3、连接方式:电弧焊 4、02s403-8 | 个 | 3 | 246.71 | 740.13
118 | 030804001013 | 90°弯头 | 1、材质:Q235a 2、规格:DN150 3、连接方式:电弧焊 4、02s403-8 | 个 | 14 | 179.3 | 2510.2
本页小计 | [6 empty] | 68641.07
119 | 030804001014 | 45°弯头 | 1、材质:Q235a 2、规格:DN600 3、连接方式:电弧焊 4、02s403-13 | 个 | 6 | 1024.17 | 6145.02
120 | 030804001015 | 60°弯头 | 1、材质:Q235a 2、规格:DN200 3、连接方式:电弧焊 4、02s403-13 | 个 | 2 | 246.71 | 493.42
121 | 030804001016 | 30°弯头 | 1、材质:Q235a 2、规格:DN150 3、连接方式:电弧焊 4、02s403-13 | 个 | 4 | 179.3 | 717.2
122 | 030804001017 | 三通 | 1、材质:Q235a 2、规格:DN200*DN150 3、连接方式:电弧焊 4、02S403-36 | 个 | 6 | 263.94 | 1583.64
123 | 030804001018 | 等径三通 | 1、材质:Q235a 2、规格:DN800 3、连接方式:电弧焊 4、02S403-46 | 个 | 1 | 1416.04 | 1416.04
124 | 030804001019 | 等径三通 | 1、材质:Q235a 2、规格:DN200 3、连接方式:电弧焊 4、02S403-46 | 个 | 4 | 263.94 | 1055.76
125 | 030804001020 | 等径三通 | 1、材质:Q235a 2、规格:DN150 3、连接方式:电弧焊 4、02S403-46 | 个 | 4 | 199.19 | 796.76
126 | 030804001021 | 异径管 | 1、材质:Q235a 2、规格:DN800*DN600 3、连接方式:电弧焊 4、02S403-55 | 个 | 2 | 1134.76 | 2269.52
127 | 030810002007 | 法兰 | 1、材质:碳钢 2、型号、规格:DN600，PN=0.6MPa 3、02S403-76 | 副 | 2 | 1779.64 | 3559.28
128 | 030810002008 | 法兰 | 1、材质:碳钢 2、型号、规格:DN200，PN=0.6MPa 3、02S403-76 | 副 | 6 | 383.05 | 2298.3
129 | 030810002009 | 法兰 | 1、材质:碳钢 2、型号、规格:DN150，PN=0.6MPa 3、02S403-76 | 副 | 10 | 228.75 | 2287.5
130 | 030810002010 | 法兰盲板 | 1、材质:碳钢 2、型号、规格:DN200，PN=0.6MPa 3、02S403-76 | 副 | 1.5 | 400.19 | 600.29
本页小计 | [6 empty] | 23222.73
131 | 030801001020 | 钢管 | 1、材质:Q235a 2、规格:D920*9 3、连接形式、焊接方法:电弧焊 4、压力试验、吹扫设计要求 | m | 1 | 843.4 | 843.4
132 | 030801001021 | 钢管 | 1、材质:Q235a 2、规格:D820*9 3、连接形式、焊接方法:电弧焊 4、压力试验、吹扫设计要求 | m | 11.5 | 758.59 | 8723.79
133 | 030801001022 | 钢管 | 1、材质:Q235a 2、规格:D630*9 3、连接形式、焊接方法:电弧焊 4、压力试验、吹扫设计要求 | m | 60 | 583.32 | 34999.2
134 | 030801001023 | 钢管 | 1、材质:Q235a 2、规格:D219*6 3、连接形式、焊接方法:电弧焊 4、压力试验、吹扫设计要求 | m | 64 | 131.28 | 8401.92
135 | 030801001024 | 钢管 | 1、材质:Q235a 2、规格:D159*4.5 3、连接形式、焊接方法:电弧焊 4、压力试验、吹扫设计要求 | m | 55 | 83.98 | 4618.9
136 | 031001006001 | PP-R冲洗水管 | 1、安装部位:室内 2、介质:给水 3、材质、规格:De50 4、连接形式:热熔连接 4、压力试验、吹扫设计要求 | m | 24 | 45.9 | 1101.6
137 | 031001006002 | PE管 | 1、安装部位:室内 2、介质:PAM加药管 3、材质、规格:DN10 4、压力试验、吹扫设计要求 | m | 15 | 32.55 | 488.25
138 | 031001006003 | PE管 | 1、安装部位:室内 2、介质:PAC加药管 3、材质、规格:DN15 4、压力试验、吹扫设计要求 | m | 15 | 36.06 | 540.9
139 | 031003003008 | 止回阀 | 1、类型:止回阀 2、规格、压力等级:DN40 | 个 | 6 | 120.74 | 724.44
140 | 031003003009 | 球阀 | 1、类型:球阀 2、规格、压力等级:DN40 | 个 | 6 | 397.16 | 2382.96
141 | 031003003010 | 球阀 | 1、类型:球阀 2、规格、压力等级:DN32 | 个 | 2 | 330.97 | 661.94
|  | 分部小计 |  |  |  |  | 2162355.81 | 1777480
五、加药间及反冲洗机房
142 | 081106001001 | 螺杆式空气压缩机 | 1、型号:Q=0.8m 3/minP=0.8MPa N=5.5KW | 台 | 1 | 26550.4 | 26550.4 | 20000
本页小计 | [6 empty] | 90037.7 | 20000
143 | 031003001002 | 手动球阀 | 1、名称:手动球阀 2、材质:不锈钢 3、规格:DN15 | 个 | 8 | 168.57 | 1348.56
144 | 031008010001 | 储气罐 | 1、规格:V=0.6m3 2、材质:碳钢 | 台 | 1 | 17201.06 | 17201.06 | 15000
145 | 031008009001 | 冷冻式压缩空气干燥机 | 1、规格:Q=1.5m 3/min P=0.8MPa N=5.5KW | 台 | 1 | 10000 | 10000 | 10000
146 | 081106001002 | 压缩空气管道 | 1、名称:压缩空气管道 2、型号:DN15 | 批 | 1 | 2000 | 2000
147 | 030307006001 | 料仓卸料控制机构 | 1、材质:不锈钢 2、型号:IMEXT02 UMFV01 | 套 | 2 | 60000 | 120000 | 120000
148 | 030307006002 | 粉末活性炭料仓 | 1、材质:不锈钢 2、型号:IMSL03S V=3m | 套 | 1 | 30000 | 30000 | 30000
149 | 030213001001 | 真空上料机 | 1、型号:IMAR03 | 台 | 1 | 15000 | 15000 | 15000
150 | 030213001002 | 双螺旋投加机 | 1、型号:IMMT50A 30-60Kg/h | 台 | 2 | 30000 | 60000 | 60000
151 | 030213001003 | 25Kg级负压投料站 | 1、型号:IMLD01 | 台 | 1 | 30000 | 30000 | 30000
152 | 031003005001 | 法兰手动蝶阀 | 1、规格:UPVC -DN100 | 个 | 1 | 1107.94 | 1107.94
153 | 031003003011 | Y型过滤器 | 1、类型:Y型过滤器 2、材质:不锈钢 3、规格、压力等级:DN200 | 个 | 1 | 1152.26 | 1152.26
154 | 031001006004 | PVC进水管DN100 | 1、介质:进水 2、材质、规格:DN100 3、连接形式:粘接 | 套 | 1 | 1500 | 1500
155 | 031003005002 | 法兰手动球阀 | 1、规格:UPVC -DN50 | 个 | 4 | 494.13 | 1976.52
156 | 030109001004 | 管道泵 | 1、型号:Q=9m3/h | 台 | 2 | 6059.37 | 12118.74 | 10000
157 | 031001006005 | PVC进水管DN50 | 1、介质:进水 2、材质、规格:DN50 3、连接形式:粘接 | 套 | 1 | 1000 | 1000
158 | 031003005003 | 法兰手动球阀 | 1、规格:UPVC -DN40 | 个 | 2 | 221.28 | 442.56
159 | 030903007001 | 高速射流混合器 | 1、型号、规格:IMJET03 | 台 | 1 | 25000 | 25000 | 25000
160 | 031003001003 | 逆止阀 | 1、材质:镀锌 2、规格:DN50 | 个 | 2 | 318.91 | 637.82
161 | 031003001004 | 排气阀 | 1、材质:黄铜 2、规格:DN50 | 个 | 2 | 3471.6 | 6943.2
162 | 031001006006 | PVC进水管DN100 | 1、介质:投加管 2、材质、规格:DN100 3、连接形式:粘接 | 套 | 1 | 428.77 | 428.77
163 | 030108003001 | 轴流风机 | 1、名称:轴流风机 2、型号:Ф280，Q=1000m3/h,a=30°，N=0.04KW 3、防爆 | 台 | 3 | 3838.78 | 11516.34 | 9000
164 | 030108006001 | 罗茨风机 | Q=21.6m3/min,P=49kPa,N=30KW | 台 | 3 | 100178.14 | 300534.42 | 300000
165 | 030110003001 | 空压机 | Q=0.67m3/min,P=0.7kPa,N=5.5KW | 台 | 2 | 20215.78 | 40431.56 | 40000
本页小计 | [6 empty] | 690339.75 | 664000
166 | 030110003002 | 空气干燥机 | Q=0.67m3/min,N=1KW | 台 | 2 | 10150.5 | 20301 | 20000
167 | 030113021001 | 储气罐 | Ф500，V=0.3m，碳钢防腐 | 台 | 1 | 12201.06 | 12201.06 | 10000
168 | 030902001002 | 无缝钢管 | 1、材质、压力等级:无缝钢管 2、型号规格:DN20 PN16 3、压力试验、吹扫设计要求 | m | 10 | 19.95 | 199.5
169 | 030609004002 | 紫铜管 | 1、型号规格:DN10 PN16 2、材质:紫铜管 3、气动阀门气源供气管 4、压力试验、吹扫设计要求 | m | 5 | 63.24 | 316.2
170 | 031003003012 | 电动碟阀 | 1、类型:手动闸阀 2、材质:铸铁而 3、规格、压力等级:DN200，PN=0.6MPa | 个 | 3 | 8594.62 | 25783.86
171 | 030801001025 | 钢管 | 1、材质:Q235a 2、型号规格:D377*9 3、连接形式、焊接方法:电弧焊 4、压力试验、吹扫设计要求 | m | 5 | 275.58 | 1377.9
172 | 030801001026 | 钢管 | 1、材质:Q235a 2、规格:D219*6 3、连接形式、焊接方法:电弧焊 | m | 1 | 147.55 | 147.55
173 | 030109006001 | PAM投加装置 | N=1.2+3*0.75KW | 套 | 1 | 22109 | 22109 | 20000
174 | 030109006002 | 单螺杆计量泵 | Q=400L/h,H=40M,N=0.75KW | 台 | 6 | 16722.39 | 100334.34 | 90000
175 | 030109006003 | 单螺杆计量泵 | Q=200L/h,H=40M,N=0.75KW | 台 | 2 | 16722.39 | 33444.78 | 30000
176 | 030109006004 | 单螺杆计量泵 | Q=100L/h,H=40M,N=0.75KW | 台 | 2 | 65167.17 | 130334.34 | 120000
177 | 031008010002 | 储液罐 | 1、规格:V=25m3 Ф2910*H4600 2、材质:PP材质 | 台 | 3 | 22201.06 | 66603.18 | 60000
178 | 031008010003 | 储液罐 | 1、规格:V=15m3 Ф2250*H4200 2、材质:PP材质 | 台 | 1 | 17201.06 | 17201.06 | 15000
179 | 030109006005 | 进药泵 | Q=30m3/h,H=10M,N=3.0KW | 台 | 3 | 11722.39 | 35167.17 | 30000
180 | 031001006007 | PE管 | 1、安装部位:室内 2、介质:加药管 3、材质、规格:DN10 4、压力试验、吹扫设计要求 | m | 70 | 32.55 | 2278.5
181 | 031001006008 | PE管 | 1、安装部位:室内 2、介质:加药管 3、材质、规格:DN15 4、压力试验、吹扫设计要求 | m | 20 | 36.06 | 721.2
182 | 031001006009 | 加药管DN100 | 1、介质:加药管 2、材质、规格:PE DN100 3、连接形式:熔接 | m | 37 | 89.32 | 3304.84
本页小计 | [6 empty] | 471825.48 | 395000
183 | 030108003002 | 轴流风机 | 1、名称:轴流风机 2、型号:Ф280，Q=2150m3/h,a=30°，N=0.18KW 3、防爆 | 台 | 3 | 5838.78 | 17516.34 | 15000
184 | 031004003001 | 洗脸盆 | 陶瓷，龙头等等全套配件 | 组 | 1 | 660.22 | 660.22
185 | 031004004001 | 洗涤盆 | 陶瓷，龙头等等全套配件 | 组 | 1 | 371.97 | 371.97
186 | 031004006001 | 大便器 | 蹲便器，含冲洗阀等全套配件 | 组 | 1 | 110.81 | 110.81
187 | 031004014001 | 地漏 | PVC DN50 | 个 | 1 | 56.71 | 56.71
|  | 分部小计 |  |  |  |  | 1207431.68 | 1094000
|  | 六、除臭装置 |  |  | 1 | 1966443.34
188 | 030701001001 | 生物除臭装置 | 1、名称:生物除臭装置 2、型号规格:Q=7500m3/h,7m*3m*2.8m 3、支架形式、材质:玻璃钢 | 套 | 1 | 531790.37 | 531790.37 | 500000
189 | 030701001002 | 生物除臭装置 | 1、名称:生物除臭装置 2、型号规格:10m*6m*3.0m 3、支架形式、材质:玻璃钢 | 套 | 1 | 1031790.37 | 1031790.37 | 1000000
190 | 030108001001 | 风机 | 1、名称:风机 2、型号规格:Q=18500m3/h，N=18.5kw,P=2000Pa 3、材质:玻璃钢 | 台 | 1 | 41865.52 | 41865.52 | 40000
191 | 030108001002 | 风机 | 1、名称:离心式通风机 2、型号规格:Q=7500m3/h，N=11kw,P=2000Pa 3、材质:玻璃钢 | 台 | 1 | 21865.52 | 21865.52 | 20000
192 | 031006015001 | 玻璃钢水箱 | 1、材质、类型:玻璃钢 2、型号规格:φ1000*1000，配液位计、PH计 | 台 | 4 | 1468.83 | 5875.32 | 4000
193 | 030109001005 | 水泵 | 1、型号规格:流量：30m3/h，扬程：20m，功率3.75KW 2、过流部分衬氟 | 台 | 3 | 21276.04 | 63828.12 | 60000
194 | 030109001006 | 水泵 | 1、型号规格:16m3/h，扬程：20m，功率2.2KW，IP55 2、过流部分衬氟，1用1备 | 台 | 3 | 21276.04 | 63828.12 | 60000
195 | 030302004001 | 排放塔 | 1、型号规格:φ800*15000，含12m护塔 2、材质:玻璃钢 | 台 | 1 | 100000 | 100000 | 100000
196 | 030302004002 | 排放塔 | 1、型号规格:DN500，含12m护塔 2、材质:玻璃钢 | 台 | 1 | 50000 | 50000 | 50000
197 | 010606012001 | 水泵支架 | 1、型号规格:2600*1140 2、材质:碳钢防腐 | 套 | 1 | 5600 | 5600
198 | 030801016001 | 管道及配件 |  | 批 | 1 | 50000 | 50000
|  | 分部小计 |  |  |  |  | 1966443.34 | 1834000
七、厂区
本页小计 | [6 empty] | 1985159.39 | 1849000
199 | 030807003011 | 手动蝶阀 | 1、材质:成品 2、型号规格:DN1200 3、PN=0.6MPa | 个 | 1 | 42452.4 | 42452.4 | 40000
200 | 030807003012 | 手动蝶阀 | 1、材质:成品 2、型号规格:DN900 3、PN=0.6MPa | 个 | 2 | 21601.57 | 43203.14 | 40000
201 | 030804001022 | 弯头 | 1、材质:Q235a 2、规格:DN900 3、连接方式:电弧焊 4、02s403-8 | 个 | 7 | 1360.31 | 9522.17
202 | 030804001023 | 弯头 | 1、材质:Q235a 2、规格:DN800 3、连接方式:电弧焊 4、02s403-8 | 个 | 2 | 1345.72 | 2691.44
203 | 030804001024 | 弯头 | 1、材质:Q235a 2、规格:DN600 3、连接方式:电弧焊 4、02s403-8 | 个 | 2 | 1024.17 | 2048.34
204 | 030804001025 | 弯头 | 1、材质:Q235a 2、规格:DN500 3、连接方式:电弧焊 4、02s403-8 | 个 | 2 | 1024.17 | 2048.34
205 | 030804001026 | 弯头 | 1、材质:Q235a 2、规格:DN300 3、连接方式:电弧焊 4、02s403-8 | 个 | 2 | 638.27 | 1276.54
206 | 030804001027 | 弯头 | 1、材质:Q235a 2、规格:DN350 3、连接方式:电弧焊 4、02s403-8 | 个 | 2 | 664.85 | 1329.7
207 | 030804001028 | 弯头 | 1、材质:Q235a 2、规格:DN200 3、连接方式:电弧焊 4、02s403-8 | 个 | 13 | 330.75 | 4299.75
208 | 030804001029 | 三通 | 1、材质:Q235a 2、规格:DN1200*DN900 3、连接方式:电弧焊 4、02S403-36 | 个 | 2 | 1912.39 | 3824.78
209 | 030804001030 | 等径三通 | 1、材质:Q235a 2、规格:DN900*DN600 3、连接方式:电弧焊 4、02S403-46 | 个 | 2 | 1448.13 | 2896.26
210 | 030804001031 | 等径三通 | 1、材质:Q235a 2、规格:DN1000 3、连接方式:电弧焊 4、02S403-46 | 个 | 1 | 1742.52 | 1742.52
本页小计 | [6 empty] | 117335.38 | 80000
211 | 030804001032 | 异径管 | 1、材质:Q235a 2、规格:DN800*DN600 3、连接方式:电弧焊 4、02S403-55 | 个 | 2 | 1648.79 | 3297.58
212 | 030801001027 | 钢管 | 1、材质:Q235a 2、型号规格:D1020*10 3、连接形式、焊接方法:电弧焊 4、压力试验、吹扫设计要求 | m | 12 | 1128.81 | 13545.72
213 | 030801001028 | 钢管 | 1、材质:Q235a 2、规格:D920*9 3、连接形式、焊接方法:电弧焊 | m | 377 | 843.4 | 317961.8
214 | 030801001029 | 钢管 | 1、材质:Q235a 2、规格:D820*9 3、连接形式、焊接方法:电弧焊 | m | 17 | 739.91 | 12578.47
215 | 030801001030 | 钢管 | 1、材质:Q235a 2、规格:D630*9 3、连接形式、焊接方法:电弧焊 | m | 66 | 586.58 | 38714.28
216 | 030801001031 | 钢管 | 1、材质:Q235a 2、型号规格:D530*8 3、连接形式、焊接方法:电弧焊 4、压力试验、吹扫设计要求 | m | 17 | 514.55 | 8747.35
217 | 030801001032 | 钢管 | 1、材质:Q235a 2、型号规格:D325*8 3、连接形式、焊接方法:电弧焊 4、压力试验、吹扫设计要求 | m | 52 | 232.14 | 12071.28
218 | 030801001033 | 钢管 | 1、材质:Q235a 2、规格:D219*6 3、连接形式、焊接方法:电弧焊 | m | 321 | 147.55 | 47363.55
219 | 030902001003 | 无缝钢管 | 1、材质、压力等级:无缝钢管 2、型号规格:DN25 3、气动阀门气源供气管 4、压力试验、吹扫设计要求 | m | 50 | 18.36 | 918
220 | 030801001034 | 除臭空气管 | 1、材质:FRP 2、规格:DN800 4、压力试验、吹扫设计要求 | m | 55 | 872.98 | 48013.9
221 | 030801001035 | 除臭空气管 | 1、材质:FRP 2、规格:DN500 4、压力试验、吹扫设计要求 | m | 70 | 635.76 | 44503.2
222 | 031001006010 | PP-R给水管 | 1、安装部位:室内 2、介质:给水 3、材质、规格:De100 4、连接形式:热熔连接 | m | 287 | 136.19 | 39086.53
本页小计 | [6 empty] | 586801.66
223 | 031001006011 | PP-R给水管 | 1、安装部位:室内 2、介质:给水 3、材质、规格:De50 4、连接形式:热熔连接 | m | 62 | 21.98 | 1362.76
224 | 031001006012 | PP-R给水管 | 1、安装部位:室内 2、介质:给水 3、材质、规格:De20 4、连接形式:热熔连接 | m | 42 | 29.34 | 1232.28
225 | 031001006013 | PE管 | 1、安装部位:室内 2、介质:PAM加药管 3、材质、规格:DN10 4、压力试验、吹扫设计要求 | m | 385 | 25.29 | 9736.65
226 | 031001006014 | PE管 | 1、安装部位:室内 2、介质:PAC加药管 3、材质、规格:DN15 4、压力试验、吹扫设计要求 | m | 240 | 27.15 | 6516
227 | 031001006015 | PE管 | 1、安装部位:室内 2、介质:PAM加药管 3、材质、规格:DN50 | m | 120 | 35.72 | 4286.4
228 | 010401011001 | 阀门井 | 1、规格:Ф1200 2、详见02MS502-16 | 座 | 4 | 4296 | 17184
229 | 030801020001 | 低压预应力混凝土管 | 1、材质:钢混 2、规格:DN300 | m | 63 | 93.8 | 5909.4
230 | 030801020002 | 低压预应力混凝土管 | 1、材质:钢混 2、规格:DN100 | m | 111 | 283.44 | 31461.84
231 | 010401011002 | 阀门井 | 1、规格:矩形立式蝶阀井DN1200 2、钢筋砼,06MS201-3-110 | 座 | 1 | 1560.4 | 1560.4
232 | 010401011003 | 阀门井 | 1、规格:矩形立式蝶阀井DN900 2、钢筋砼,06MS201-3-110 | 座 | 2 | 1560.4 | 3120.8
233 | 010401011004 | 污水检查井 | 1、规格:Ф1200 2、钢筋砼,06MS201-3-21.22 | 座 | 5 | 1560.4 | 7802
234 | 010401011005 | 污水检查井 | 1、规格:Ф1500 2、钢筋砼,06MS201-3-27、28 | 座 | 7 | 1560.4 | 10922.8
235 | 010101003001 | 挖沟槽土方\回填方 | 1、土壤类别:三类土 2、挖土深度:1.5m 以内 | m3 | 1842 | 29.49 | 54320.58
236 | 010101003002 | 砖砌管沟 | 1、规格：0.5m*0.3m | m | 200 | 168.63 | 33726
237 | 031009001001 | 工艺系统调试 |  | 项 | 1 | 87853.44 | 87853.44
|  | 分部小计 |  |  |  |  | 981132.39 | 80000
|  | 分部分项工程清单合计 |  |  |  |  | 10286941.49 | 8135400
238 | 031301017001 | 脚手架搭拆 |  | 项 | 1 | 13048.42 | 13048.42
|  | 单价措施项目清单合计 |  |  |  |  | 13048.42
本页小计 | [6 empty] | 290043.77
合 计 | [6 empty] | 10299989.91 | 8135400
【清单大师 V5.35】

## 表-11 总价措施项目清单与计价表
总价措施项目清单与计价表
工程名称:工艺管道工程 标段:
序号 | 项目编码 | 项目名称 | 计算基础 | 费率 （%） | 金额 （元） | 调整 费率 （%） | 调整后金额（元） | 备注
1 | 031302001001 | 现场安全文明施工 |  |  | 38962.62
1.1 |  | 基本费 | 分部分项工程费+单价措施项目费-除税工程设备费 | 1.5 | 32468.85
1.2 |  | 标化增加费 | 分部分项工程费+单价措施项目费-除税工程设备费 | 0.3 | 6493.77
2 | 031302002001 | 夜间施工 | 分部分项工程费+单价措施项目费-除税工程设备费
3 | 031302004001 | 二次搬运 | 分部分项工程费+单价措施项目费-除税工程设备费
4 | 031302005001 | 冬雨季施工 | 分部分项工程费+单价措施项目费-除税工程设备费
5 | 03B001 | 地上、地下设施、建筑物的临时保护设施 | 分部分项工程费+单价措施项目费-除税工程设备费
6 | 031302006001 | 已完工程及设备保护费 | 分部分项工程费+单价措施项目费-除税工程设备费 | 0.05 | 1082.29
7 | 031302008001 | 临时设施费 | 分部分项工程费+单价措施项目费-除税工程设备费 | 1.6 | 34633.44
8 | 031302009001 | 赶工措施费 | 分部分项工程费+单价措施项目费-除税工程设备费
9 | 031302010001 | 工程按质论价 | 分部分项工程费+单价措施项目费-除税工程设备费
10 | 03B002 | 特殊条件下施工增加费 | 分部分项工程费+单价措施项目费-除税工程设备费
11 | 031302003001 | 非夜间施工照明 | 分部分项工程费+单价措施项目费-除税工程设备费
12 | 031302011001 | 住宅工程分户验收 | 分部分项工程费+单价措施项目费-除税工程设备费
合 计 |  |  |  |  | 74678.35
编制人（造价人员）： 复核人（造价工程师）：

## 表-12 其他项目清单与计价汇总表
其他项目清单与计价汇总表
工程名称:工艺管道工程 标段:
序号 | 项目名称 | 金额 （元） | 结算金额 （元） | 备注
1 | 暂列金额 | 1000000
2 | 暂估价 | 1000000
2.1 | 材料暂估价
2.2 | 专业工程暂估价 | 1000000
3 | 计日工
4 | 总承包服务费
合 计 |  | 2000000
【清单大师 V5.35】

## 表-12-1 暂列金额明细表
暂列金额明细表
工程名称:工艺管道工程 标段:
序号 | 项目名称 | 计量单位 | 暂定金额（元） | 备注
1 | 暂列金额 |  | 1000000
合 计 |  |  | 1000000
【清单大师 V5.35】

## 表-12-2 材料（工程设备）暂估单价及调整表
材料（工程设备）暂估单价及调整表
工程名称:工艺管道工程 标段:
序号 | 材料编码 | 材料（工程设备） 名称、规格、型号 | 计量 单位 | 数量 |  | 暂估（元） |  | 确认（元） |  | 差额±（元） |  | 备注
|  |  |  | 投标 | 确认 | 单价 | 合价 | 单价 | 合价 | 单价 | 合价
1 | 16250131-2 | 气动闸板阀 700*700 | 个 | 投标: 6; 单价: 50000; 合价: 300000
2 | 16250131-1 | 橡胶松套接头DN500 | 个 | 投标: 3; 单价: 3000; 合价: 9000
3 | 16250131 | 法兰手动蝶阀 DN400 | 个 | 投标: 3; 单价: 25000; 合价: 75000
4 | 30110108 | 玻璃钢水箱 φ1000*1000 | 个 | 投标: 4; 单价: 1000; 合价: 4000
5 | 1F0000 | 剩余污泥泵Q=52m3/h,H=20m,N=11KW | 台 | 投标: 3; 单价: 50000; 合价: 150000
6 | 1F0000-2 | 螺杆式空气压缩机 | 台 | 投标: 1; 单价: 20000; 合价: 20000
7 | 1F0000-3 | 排污泵Q=1080m3/h,H=8.0m,N=30KW | 台 | 投标: 3; 单价: 200000; 合价: 600000
8 | 1F0000-4 | 储液罐V=15m3 Ф2250*H4200 | 台 | 投标: 1; 单价: 15000; 合价: 15000
9 | 1F0000-5 | 储气罐Ф500，V=0.3m | 台 | 投标: 1; 单价: 10000; 合价: 10000
10 | 1F0000-6 | 储气罐V=0.6m | 台 | 投标: 1; 单价: 15000; 合价: 15000
11 | 1F0000-7 | PAM投加装置N=1.2+3*0.75KW | 台 | 投标: 1; 单价: 20000; 合价: 20000
12 | 1F0000-8 | LX型电动单梁悬挂起重机 | 台 | 投标: 1; 单价: 30000; 合价: 30000
13 | 1F0000-9 | 单螺杆计量泵Q=400L/h,H=40M,N=0.75KW | 台 | 投标: 6; 单价: 15000; 合价: 90000
14 | 1F0000-11 | 电动葫芦 起重量2t | 台 | 投标: 1; 单价: 15000; 合价: 15000
15 | 1F0000-13 | 单轨小车 起重量1.0T | 台 | 投标: 1; 单价: 10000; 合价: 10000
16 | 1F0000-12 | 水泵30m3/h，扬程：20m，功率3.75KW | 台 | 投标: 3; 单价: 20000; 合价: 60000
17 | 1F0000-14 | 斜管L=1000mm,d=80mm | m3 | 投标: 218; 单价: 1500; 合价: 327000
18 | 1F0000-15 | 回流污泥泵Q=52m3/h,H=20m,N=11KW | 台 | 投标: 3; 单价: 50000; 合价: 150000
19 | 1F0000-16 | 管道泵Q=9m3/h | 台 | 投标: 2; 单价: 5000; 合价: 10000
20 | 1F0000-17 | 风机Q=7500m3/h，N=11kw,P=2000Pa | 台 | 投标: 1; 单价: 20000; 合价: 20000
21 | 1F0000-18 | 风机8500m3/h，N=18.5kw,P=2000Pa | 台 | 投标: 1; 单价: 40000; 合价: 40000
22 | 1F0000-19 | 单螺杆计量泵Q=100L/h,H=40M,N=0.75KW | 台 | 投标: 6; 单价: 20000; 合价: 120000
23 | 1F0000-20 | 单螺杆计量泵Q=200L/h,H=40M,N=0.75KW | 台 | 投标: 2; 单价: 15000; 合价: 30000
24 | 1F0000-21 | 轴流通风机防爆 Ф280，Q=1000m3/h,a=30°，N=0.04KW | 台 | 投标: 3; 单价: 3000; 合价: 9000
25 | 1F0000-22 | 手动葫芦 1t | 台 | 投标: 2; 单价: 10000; 合价: 20000
26 | 1F0000-23 | 混合池搅拌器叶轮直径1200mm，功率N=5.5KW.转速48rpm | 台 | 投标: 2; 单价: 50000; 合价: 100000
27 | 1F0000-24 | 储液罐V=25m3 Ф2910*H4600 | 台 | 投标: 3; 单价: 20000; 合价: 60000
28 | 1F0000-25 | 水泵:16m3/h，扬程：20m，功率2.2KW，IP55 | 台 | 投标: 3; 单价: 20000; 合价: 60000
29 | 1F0000-26 | 絮凝搅拌器叶轮直径1400mm | 台 | 投标: 2; 单价: 100000; 合价: 200000
30 | 1F0000-27 | 进药泵Q=30m3/h,H=10M,N=3.0KW | 台 | 投标: 3; 单价: 10000; 合价: 30000
31 | 6F0000 | 叠梁闸梁宽1.0m、梁深2.2m、水深1.0m | 座 | 投标: 2; 单价: 30000; 合价: 60000
32 | 6F0000-1 | 集水槽集水槽L*B*H=5450*300*350 不锈钢(厚度mm以内) 6 | m2 | 投标: 181.12; 单价: 1500; 合价: 271680
33 | 6F0000-2 | 锯齿堰 不锈钢L*B5450*250，δ=6mm | m2 | 投标: 87.2; 单价: 1500; 合价: 130800
34 | 6F0000-3 | 刮泥机XZZS9.D=12.70m | 台 | 投标: 2; 单价: 150000; 合价: 300000
35 | 7F0000 | 空气干燥机Q=0.67m3/min,N=1KW | 台 | 投标: 2; 单价: 10000; 合价: 20000
36 | 7F0000-1 | 空压机Q=0.67m3/min,P=0.7kPa,N=5.5KW | 台 | 投标: 2; 单价: 20000; 合价: 40000
37 | 7F0000-2 | 罗茨风机Q=21.6m3/min,P=49kPa,N=30KW | 台 | 投标: 3; 单价: 100000; 合价: 300000
38 | D00010 | 冷冻式压缩空气干燥机 | 台 | 投标: 1; 单价: 10000; 合价: 10000
39 | D00012 | 料仓卸料控制机构 | 套 | 投标: 2; 单价: 60000; 合价: 120000
40 | D00013 | 粉末活性炭料仓 | 套 | 投标: 1; 单价: 30000; 合价: 30000
41 | D00014 | 真空上料机 | 台 | 投标: 1; 单价: 15000; 合价: 15000
42 | D00016 | 双螺旋投加机 | 台 | 投标: 2; 单价: 30000; 合价: 60000
43 | D00017 | 25Kg级负压投料站 | 台 | 投标: 1; 单价: 30000; 合价: 30000
44 | D00021 | 高速射流混合器 | 台 | 投标: 1; 单价: 25000; 合价: 25000
45 | D00024 | 排放塔 φ800*15000 | 台 | 投标: 1; 单价: 100000; 合价: 100000
46 | D00025 | 排放塔 DN500 | 台 | 投标: 1; 单价: 50000; 合价: 50000
47 | 15073502 | 伸缩节 DN300 | 个 | 投标: 6; 单价: 1000; 合价: 6000
48 | 15073502-1 | 伸缩接头DN600 | 个 | 投标: 2; 单价: 4000; 合价: 8000
49 | 15073502-2 | 伸缩节 DN900 | 个 | 投标: 2; 单价: 10000; 合价: 20000
50 | 15073502-3 | 伸缩节 DN500 | 个 | 投标: 6; 单价: 3000; 合价: 18000
51 | 15073502-4 | 伸缩节 DN400 | 个 | 投标: 3; 单价: 2000; 合价: 6000
52 | 15130507 | 潜水泵Q=520m3/ Q=150m3/h，H=40m，N=30KW | 套 | 投标: 4.08; 单价: 100000; 合价: 408000
53 | 15130507-1 | 潜水泵Q=520m3/h，H=10m，N=22KW | 套 | 投标: 6.12; 单价: 150000; 合价: 918000
54 | 16250118 | 法兰止回阀 DN400 | 个 | 投标: 3; 单价: 6000; 合价: 18000
55 | 16250131-3 | 气动蝶阀 DN500 | 个 | 投标: 6; 单价: 30000; 合价: 180000
56 | 16250131-4 | 气动闸阀带排气阀 Z41X，DN100 | 个 | 投标: 6; 单价: 3500; 合价: 21000
57 | 16250131-5 | 微阻缓闭止回阀DN500，La=350 | 个 | 投标: 3; 单价: 30000; 合价: 90000
58 | 16250131-6 | 手动闸阀DN600 | 个 | 投标: 2; 单价: 35000; 合价: 70000
59 | 16250131-7 | 手动蝶阀 DN900 | 个 | 投标: 2; 单价: 20000; 合价: 40000
60 | 16250131-8 | 手动蝶阀 DN1200 | 个 | 投标: 1; 单价: 40000; 合价: 40000
61 | 16250131-9 | 法兰立式手动蝶阀 DN900 | 个 | 投标: 1; 单价: 26000; 合价: 26000
62 | 16250131-10 | 蝶阀DN500 | 个 | 投标: 3; 单价: 8000; 合价: 24000
63 | 16250131-11 | 气动蝶阀 D641X DN300 | 个 | 投标: 12; 单价: 15000; 合价: 180000
64 | 16250131-12 | 法兰手动闸阀 Z41X，DN200 | 个 | 投标: 12; 单价: 2000; 合价: 24000
65 | 16250131-13 | 气动闸板阀 300*300 | 个 | 投标: 12; 单价: 20000; 合价: 240000
66 | 1F0000-10 | 轴流通风机 防爆 0.5Ф280，Q=2150m3/h,a=30°，N=0.18KW | 台 | 投标: 3; 单价: 5000; 合价: 15000
67 | 1F0000-28 | 进水堰板L*B*€=4200*330*4，不锈钢 S304 | m2 | 投标: 192; 单价: 35; 合价: 6720
68 | 1F0000-1 | 整体浇注滤板 | m2 | 投标: 192; 单价: 600; 合价: 115200
69 | DF0000 | 生物除臭装置 10m*6m*3.0m | 套 | 投标: 1; 单价: 1000000; 合价: 1000000
70 | DF0000-1 | 生物除臭装置 Q=7500m3/h,7m*3m*2.8m | 套 | 投标: 1; 单价: 500000; 合价: 500000
| 合计 |  |  | 合价: 8135400
【清单大师 V5.35】

## 表-12-3 专业工程暂估价及结算表
专业工程暂估价及结算价表
工程名称:工艺管道工程 标段:
序号 | 工程名称 | 工程内容 | 暂估金额 （元） | 结算金额 （元） | 差额 ±（元） | 备注
1 | 现状设备改造 |  | 1000000
合 计 |  |  | 1000000
【清单大师 V5.35】

## 表-13 规费、税金项目计价表
规费、税金项目计价表
工程名称:工艺管道工程 标段:
序号 | 项目名称 | 计算基础 | 计算基数 | 计算费率 （%） | 金额（元）
1 | 规费 |  | 119547.37 |  | 119547.37
1.1 | 社会保险费 | 分部分项工程费+措施项目费+其他项目费-除税工程设备费 | 4239268.26 | 2.4 | 101742.44
1.2 | 住房公积金 | 分部分项工程费+措施项目费+其他项目费-除税工程设备费 | 4239268.26 | 0.42 | 17804.93
1.3 | 工程排污费 | 分部分项工程费+措施项目费+其他项目费-除税工程设备费 | 4239268.26
2 | 税金 | 分部分项工程费+措施项目费+其他项目费+规费-除税甲供材料和甲供设备费/1.01 | 12494215.63 | 11 | 1374363.72
合 计 |  |  |  |  | 1493911.09
编制人（造价人员）： 复核人（造价工程师）：

## 表-20 发包人提供材料和工程设备一览表
发包人提供材料和工程设备一览表
工程名称:工艺管道工程 标段:
序号 | 材料编码 | 材料（工程设备）名称、规格、型号 | 单位 | 数量 | 单价 (元) | 合价 (元) | 交货 方式 | 送达 地点 | 备注
【清单大师 V5.35】

## 表-21 承包人提供主要材料和工程设备一览表
承包人提供主要材料和工程设备一览表 （适用造价信息差额调整法）
工程名称:工艺管道工程 标段:
序号 | 材料编码 | 名称、规格、型号 | 单位 | 数量 | 风险系数 （%） | 基准单价 （元） | 投标单价 （元） | 发承包人 确认单价 （元） | 备注
【清单大师 V5.35】