## 表-04 单位工程招标控制价汇总表
单位工程招标控制价汇总表
工程名称:加药间及反冲洗风机房土建 标段:
序号 | 汇 总 内 容 | 金额(元) | 其中:暂估价(元)
1 | 分部分项工程 | 994368.8
1.1 | 人工费 | 219573.23
1.2 | 材料费 | 655748.92
1.3 | 施工机具使用费 | 25775.23
1.4 | 企业管理费 | 63815.17
1.5 | 利润 | 29456.31
2 | 措施项目 | 292133.01
2.1 | 单价措施项目费 | 215659.23
2.2 | 总价措施项目费 | 76473.78
2.2.1 | 其中：安全文明施工措施费 | 45981.07
3 | 其他项目 | 336000
3.1 | 其中：暂列金额
3.2 | 其中：专业工程暂估价 | 336000
3.3 | 其中：计日工
3.4 | 其中：总承包服务费
4 | 规费 | 62141.82
5 | 税金 | 185310.8
6 | 招标控制价合计 | 1869954.43
【清单大师 V5.35】

## 表-08 分部分项工程和单价措施项目清单与计价表
分部分项工程和单价措施项目清单与计价表
工程名称:加药间及反冲洗风机房土建 标段:
序号 | 项目编码 | 项目名称 | 项目特征 描述 | 计量 单位 | 工程量 | 金 额（元）
[6 empty] | 综合 单价 | 合价 | 其中
暂估价
土石方工程
1 | 010101001001 | 平整场地 | 1、土壤类别:投标人自行勘察现场； 2、弃土运距:是否需要弃土及其运距投标人自行考虑； 3、取土运距:是否需要取土及其运距投标人自行考虑。 | m2 | 448.9 | 9.28 | 4165.79
2 | 010101002001 | 挖一般土方 | 1、土壤类别:投标人自行勘察现场； 2、位置:建筑标高3.4m处板挖土； 3、挖土深度:1.5m以内； 4、弃土运距:自行考虑。 | m3 | 356.98 | 18.57 | 6629.12
3 | 010101003001 | 挖沟槽土方 | 1、土壤类别:投标人自行勘察现场； 2、基础类型:基础梁及砖基础； 3、挖土深度:1.5m以内； 4、弃土运距:自行考虑。 | m3 | 50.62 | 18.66 | 944.57
4 | 010101003002 | 挖沟槽土方 | 1、土壤类别:投标人自行勘察现场； 2、位置:室内电缆沟及排水沟； 3、挖土深度:1.5m以内； 4、弃土运距:自行考虑。 | m3 | 117.12 | 43.76 | 5125.17
5 | 010101004001 | 挖基坑土方 | 1、土壤类别:投标人自行勘察现场； 2、基础类型:独立； 3、垫层底宽、底面积:1200mm*1200mm； 4、挖土深度:2m以内； 5、弃土运距:自行考虑。 | m3 | 21.31 | 18.89 | 402.55
6 | 010101004002 | 挖基坑土方 | 1、土壤类别:投标人自行勘察现场； 2、基础类型:独立； 3、垫层底宽、底面积:1200mm*2800mm； 4、挖土深度:2m以内； 5、弃土运距:自行考虑。 | m3 | 43.5 | 18.89 | 821.72
7 | 010101004003 | 挖基坑土方 | 1、土壤类别:投标人自行勘察现场； 2、基础类型:三桩承台； 3、挖土深度:2m以内； 4、弃土运距:自行考虑。 | m3 | 10.5 | 18.89 | 198.35
8 | 010101004004 | 挖基坑土方 | 1、土壤类别:投标人自行勘察现场； 2、位置:设备基础； 3、挖土深度:1.5m以内； 4、弃土运距:自行考虑。 | m3 | 31.97 | 66.67 | 2131.44
9 | 010103001001 | 回填方 | 1、回填土应采用粉质粘土回填并分层夯实,分层厚度不大于 250mm,施工含水量宜控制在最优含水量,要求压实系数大于等于0.90； 2、含基坑、基槽等处回填； 3、如需外购土方，请投标单位自行考虑。 | m3 | 100.36 | 46.77 | 4693.84
本页小计 | [6 empty] | 25112.55
10 | 010103001002 | 回填方 | 1、刚性地面以上应采用1：1砂石回填至室内地面标高，并分层夯实,施工含水量宜控制在最优含水量,要求压实系数大于等于0.94； 2、刚性地面以上回填； 3、如需外购土方，请投标单位自行考虑。 | m3 | 288.74 | 37.06 | 10700.7
|  | 分部小计 |  |  |  |  | 35813.25
桩基工程
11 | 010301004001 | 截（凿）桩头 | 1、桩类型：预制钢筋混凝土方桩。 | 根 | 50 | 50.39 | 2519.5
|  | 分部小计 |  |  |  |  | 2519.5
砌筑工程
12 | 010401001001 | 砖基础 | 1、砖品种、规格、强度等级 ：MU20混凝土实心砖； 2、基础类型 ：条形； 3、基础深度 ：0.8m； 4、砂浆强度等级 ：M10水泥砂浆； 5、室内地坪下60mm处做1：2水泥砂浆内加3%-5%防水剂防潮层； 6、使用预拌砂浆。 | m3 | 19.76 | 479.68 | 9478.48
13 | 010401003001 | 女儿墙 | 1、部位：女儿墙； 2、墙体厚度：240mm； 3、砌体等级：MU20混凝土实心砖，详见设计图纸说明； 4、砂浆强度等级：Mb10水泥砂浆砌筑； 5、使用预拌砂浆。 | m3 | 15.29 | 477.01 | 7293.48
14 | 010401004001 | 多孔砖墙 | 1、位置：外墙； 2、200厚Mu15混凝土多孔砖,Mb10混合砂浆砌筑，详见设计图纸说明； 3、使用预拌砂浆。 | m3 | 42.55 | 319.31 | 13586.64
15 | 010401004002 | 多孔砖墙 | 1、位置：内墙； 2、200厚Mu10混凝土多孔砖,Mb10混合砂浆砌筑，详见设计图纸说明； 3、使用预拌砂浆。 | m3 | 30.88 | 319.31 | 9860.29
16 | 010401003002 | 零星砌砖 | 1、M10混合砂浆砌MU10多孔砖。 | m3 | 3.5 | 496.31 | 1737.09
17 | 010401009001 | 实心砖柱 | 1、位置：电缆沟内； 2、砖品种、规格、强度等级 ：MU20混凝土实心砖； 3、砂浆强度等级 ：M10水泥砂浆； 4、使用预拌砂浆。 | m3 | 0.15 | 532.59 | 79.89
|  | 分部小计 |  |  |  |  | 42035.87
混凝土及钢筋混凝土工程
18 | 010501001001 | 垫层 | 1、100厚C20沥青混凝土垫层； | m3 | 51.68 | 1097.49 | 56718.28
本页小计 | [6 empty] | 111974.35
19 | 010501001002 | 垫层 | 1、位置：高度150mm以下设备基础及排水沟下垫层； 2、C15素混凝土。 | m3 | 9.2 | 367.84 | 3384.13
20 | 010501004001 | 底板 | 1、位置：建筑标高3.4m处板及基础梁（包含基础梁）； 2、C40商品混凝土抗渗S8； 3、板厚度：200mm。 | m3 | 116.96 | 429.35 | 50216.78
21 | 010501005001 | 桩承台基础 | 1、C40商品混凝土抗渗S8。 | m3 | 50.29 | 430.49 | 21649.34
22 | 010501006001 | 设备基础 | 1、C40商品混凝土抗渗S8。 | m3 | 14.7 | 429.72 | 6316.88
23 | 010502001001 | 矩形柱 | 1、位置：地面以下矩形柱； 2、C40商品混凝土抗渗S8； 3、柱周长2.5m以内。 | m3 | 3.4 | 492.65 | 1675.01
24 | 010502001002 | 矩形柱 | 1、位置：地面以上矩形柱； 2、C30商品混凝土； 3、柱周长2.5m以内。 | m3 | 29.33 | 458.99 | 13462.18
25 | 010502002001 | 构造柱 | 1、位置：地面以下构造柱； 2、C40商品混凝土抗渗S8。 | m3 | 1.34 | 593.12 | 794.78
26 | 010502002002 | 构造柱 | 1、位置：地面以上构造柱； 2、C30商品混凝土。 | m3 | 9.61 | 559.46 | 5376.41
27 | 010503002001 | 矩形梁 | 1、位置：建筑标高8.4m处梁； 2、C30商品混凝土。 | m3 | 22.06 | 437.11 | 9642.65
28 | 010503002002 | 雨篷梁 | 1、C30商品混凝土。 | m3 | 3.45 | 437.11 | 1508.03
29 | 010503004001 | 地圈梁 | 1、C40商品混凝土抗渗S8。 | m3 | 5.04 | 504.32 | 2541.77
30 | 010503004002 | 水平系梁 | 1、C30商品混凝土。 | m3 | 3.42 | 469.64 | 1606.17
31 | 010503004003 | 圈梁 | 1、位置：建筑标高8.4m处圈梁； 2、C30商品混凝土。 | m3 | 0.15 | 469.64 | 70.45
32 | 010503004004 | 压顶 | 1、位置：女儿墙压顶； 2、C30商品混凝土。 | m3 | 3.08 | 469.64 | 1446.49
33 | 010503004005 | 压顶 | 1、位置：砖砌立柱上压顶； 2、C40商品混凝土。 | m3 | 0.07 | 504.32 | 35.3
34 | 010503004006 | 止水坎 | 1、C30商品混凝土。 | m3 | 0.69 | 469.64 | 324.05
35 | 010503005001 | 过梁 | 1、C30商品混凝土。 | m3 | 2.31 | 513.27 | 1185.65
36 | 010504001001 | 直形墙 | 1、沟槽侧壁； 2、C40商品混凝土抗渗S8； 3、墙宽150mm。 | m3 | 15.77 | 504.76 | 7960.07
37 | 010504001002 | 直形墙 | 1、防爆防火墙； 2、C30商品混凝土； 3、墙宽240mm。 | m3 | 43.45 | 444.39 | 19308.75
38 | 010505001001 | 有梁板 | 1、位置：建筑标高11.1m处有梁板； 2、C30商品混凝土。 | m3 | 82.8 | 429.17 | 35535.28
39 | 010505001002 | 有梁板 | 1、位置：建筑标高7.0m处有梁板； 2、C30商品混凝土。 | m3 | 1.8 | 429.17 | 772.51
本页小计 | [6 empty] | 184812.68
40 | 010505007001 | 挑檐板 | 1、位置：雨篷翻边高度超过250mm部分； 2、C30商品混凝土。 | m3 | 0.59 | 500.87 | 295.51
41 | 010505008001 | 雨篷 | 1、C30商品混凝土； 2、出挑宽度：1.2m。 | m3 | 2.66 | 532.7 | 1416.98
42 | 010507007001 | 栏杆底座、翻边 | 1、C30商品混凝土。 | m3 | 0.36 | 498.72 | 179.54
43 | 010507007002 | 沟头 | 1、位置：雨水管下室外地坪处； 2、C30商品混凝土。 | m3 | 1.08 | 565.01 | 610.21
44 | 010508001001 | 墙体洞口封堵填实 | 1、位置：墙体洞口及门窗洞两侧； 2、材料：C20细石混凝土。 | m3 | 4.2 | 534.73 | 2245.87
45 | 010515001001 | 现浇混凝土钢筋 | 1、钢筋种类,规格:HPB300Φ12mm内。 | t | 0.419 | 3407.91 | 1427.91
46 | 010515001002 | 现浇混凝土钢筋 | 1、钢筋种类,规格:HRB400Φ12mm内。 | t | 34.539 | 3330.39 | 115028.34
47 | 010515001003 | 现浇混凝土钢筋 | 1、钢筋种类,规格:HRB400Φ25mm以内。 | t | 37.098 | 2841.11 | 105399.5
48 | 010515009001 | 支撑钢筋（铁马） | 1、钢筋种类,规格:HRB400Φ10mm。 | t | 0.086 | 9397.36 | 808.17
49 | 010515001004 | 砌体、板缝内加固钢筋 | 1、钢筋种类,规格:HPB300 Φ12mm内。 | t | 0.136 | 5281.94 | 718.34
50 | 010515001005 | 现浇混凝土钢筋接头 | 1、电渣压力焊。 | 个 | 572 | 6.16 | 3523.52
51 | 010515001006 | 现浇混凝土钢筋接头 | 1、钢筋机械连接。 | 个 | 172 | 7.76 | 1334.72
52 | 010507001001 | 坡道 | 1、做法详见05J909-坡1B/SW12。 | m2 | 42.48 | 129.89 | 5517.73
53 | 010507004001 | 室外台阶 | 1、做法详见05J909-台2A/SW5。 | m2 | 6.06 | 135.13 | 818.89
54 | 010507002001 | 室外地坪 | 1、做法详见05J909-台2A/SW5。 | m2 | 3.63 | 112 | 406.56
55 | 010507001002 | 散水 | 1、做法详见05J909-散1A/SW18。 | m2 | 39.78 | 64.41 | 2562.23
|  | 分部小计 |  |  |  |  | 483824.98
金属结构工程
56 | 010606008001 | 钢梯 | 1、做法见图集15J401-T2A10a-28.0； 2、除锈，刷防锈漆一道，调和漆二道。 | t | 1.685 | 5833.28 | 9829.08
57 | 010606008002 | 屋面检修梯 | 1、做法见图集15J401-WT1a-72； 2、除锈，刷防锈漆一道，调和漆二道。 | t | 0.658 | 5359.5 | 3526.55
58 | 010606013001 | 预埋铁件 | 1、预埋槽钢、钢板等零星钢构件。 | t | 0.562 | 7314.67 | 4110.84
59 | 010606013002 | 玻璃钢盖板 | 1、具体位置详见设计图纸。 | ㎡ | 30.14 | 240.11 | 7236.92
本页小计 | [6 empty] | 266997.41
60 | 010606013003 | 钢格栅盖板 | 1、具体位置详见设计图纸。 | ㎡ | 15 | 392.17 | 5882.55
61 | 010607005001 | 金属网 | 1、钢材品种,规格:钢丝网； 2、填充墙体与框架柱、梁连接处。 | m2 | 202.56 | 14.63 | 2963.45
62 | 010607005002 | 网格布 | 1、钢材品种,规格:网格布； 2、部位:室内砼柱、梁与砖接触处。 | m2 | 197.38 | 4.8 | 947.42
|  | 分部小计 |  |  |  |  | 34496.81
门窗工程
63 | 010807001001 | 铝合金窗 | 1、位置：配电室对外平开窗； 2、铝合金窗为70系列，玻璃厚度选用参见JGJ113-2015要求； 3、玻璃采用安全玻璃，并加设10*10钢丝网纱窗； 4、铝合金表面需做电泳处理，浅银灰色； 5、含纱窗、配套五金及把手； 6、加设防盗设施，做法参加06J505-1图集146页JH12； 7、其他要求及分隔形式详见索引图集、门窗大样、设计说明。 | m2 | 5.4 | 424.56 | 2292.62
64 | 010807001002 | 铝合金窗 | 1、位置：配电室对外固定窗； 2、铝合金窗为70系列，玻璃厚度选用参见JGJ113-2015要求； 3、铝合金表面需做电泳处理，浅银灰色； 4、含配套五金及把手； 5、加设防盗设施，做法参加06J505-1图集146页JH12； 6、其他要求及分隔形式详见索引图集、门窗大样、设计说明。 | m2 | 8.64 | 246.51 | 2129.85
65 | 010807001003 | 铝合金窗 | 1、位置：除配电室外平开窗； 2、铝合金窗为70系列，玻璃厚度选用参见JGJ113-2015要求； 3、铝合金表面需做电泳处理，浅银灰色； 4、含纱窗、配套五金及把手； 5、加设防盗设施，做法参加06J505-1图集146页JH12； 6、其他要求及分隔形式详见索引图集、门窗大样、设计说明。 | m2 | 26.28 | 428.89 | 11271.23
本页小计 | [6 empty] | 25487.12
66 | 010807001004 | 铝合金窗 | 1、位置：除配电室外固定窗； 2、铝合金窗为70系列，玻璃厚度选用参见JGJ113-2015要求； 3、铝合金表面需做电泳处理，浅银灰色； 4、含配套五金及把手； 5、加设防盗设施，做法参加06J505-1图集146页JH12； 6、其他要求及分隔形式详见索引图集、门窗大样、设计说明。 | m2 | 44.64 | 246.51 | 11004.21
67 | 010807002001 | 泄压窗窗 | 1、泄压窗参见图集14J938-B9，选用型号为XCA1-3612a； 2、玻璃厚度选用参见JGJ113-2015要求； 3、含纱窗、配套五金及把手； 4、加设防盗设施，做法参加06J505-1图集146页JH12； 5、其他要求及分隔形式详见索引图集、门窗大样、设计说明。 | m2 | 4.32 | 371.47 | 1604.75
68 | 010807002002 | 泄压窗窗 | 1、泄压窗参见图集14J938-B14，选用型号为XCB-3627A； 2、玻璃厚度选用参见JGJ113-2015要求； 3、含纱窗、配套五金及把手； 4、加设防盗设施，做法参加06J505-1图集146页JH12； 5、其他要求及分隔形式详见索引图集、门窗大样、设计说明。 | m2 | 9.72 | 371.47 | 3610.69
69 | 010802001001 | 铝合金门 | 1、铝合金平开门参见图集02J603-1，玻璃厚度选用参见JGJ113-2015要求； 2、铝合金表面需做电泳处理，浅银灰色； 3、含配套五金及把手； 4、加设防盗设施，做法参加06J505-1图集146页JH12； 5、其他要求及分隔形式详见索引图集、门窗大样、设计说明。 | m2 | 12.42 | 353.71 | 4393.08
70 | 010802001002 | 电动平开门 | 1、电动平开门参见图集03J611-4，具体要求及分隔形式详见门窗大样、设计说明； 2、含配套五金及把手。 | m2 | 12.96 | 800 | 10368
71 | 010801001001 | 成品木门 | 1、成品木质套装门，具体要求及分隔形式详见门窗大样、设计说明； 2、含配套五金及把手。 | m2 | 1.68 | 686.04 | 1152.55
本页小计 | [6 empty] | 32133.28
72 | 010802003001 | 泄压门 | 1、钢板泄压门参见图集12J609-B3，具体要求及分隔形式详见门窗大样、设计说明； 2、含配套五金及把手。 | m2 | 14.58 | 318.03 | 4636.88
73 | 010802003002 | 钢质防火门 | 1、定制成品钢制甲级防火门FM甲1021； 2、含配套五金及闭门器。 | m2 | 2.1 | 731.17 | 1535.46
74 | 010802003003 | 钢质防火门 | 1、定制成品钢制乙级防火门FM乙1823； 2、含配套五金及闭门器。 | m2 | 4.14 | 731.17 | 3027.04
|  | 分部小计 |  |  |  |  | 57026.36
屋面及防水工程
75 | 010902001001 | 屋面卷材防水 | 1、3+3双层SBS改性沥青防水卷材。 | m2 | 459.08 | 77.33 | 35500.66
76 | 010902001002 | 雨篷卷材防水 | 1、4mmSBS改性沥青防水卷材。 | m2 | 31.93 | 55.91 | 1785.21
77 | 010902003001 | 屋面刚性层 | 1、涂料粒料保护层； 2、20厚1：3水泥砂浆找平； 3、30厚LC5.0轻集料混凝土2%找坡层。 | m2 | 437.58 | 48.3 | 21135.11
78 | 010902003002 | 雨篷刚性层 | 1、详见图集05J909-屋14，防水层另计。 | m2 | 22.88 | 71.52 | 1636.38
79 | 010902004001 | 屋面排水管 | 1、落水管采用DN100UPVC管，配套水口、落水斗； 2、雨水口：详见12J201-2/A20，雨水管：12J201-1/H6。 | m | 28.8 | 47.77 | 1375.78
80 | 010902006001 | 雨蓬预埋排水管 | 1、雨篷预埋DN50UPVC排水管，外伸50mm。 | 个 | 14 | 5 | 70
81 | 010904002001 | 地面涂膜防水 | 1、用于卫生间、门厅、配电间、反冲洗风机房； 2、1.5mm聚氨酯防水。 | m2 | 219.01 | 39.31 | 8609.28
|  | 分部小计 |  |  |  |  | 70112.42
保温、隔热、防腐工程
82 | 011001001001 | 保温隔热屋面 | 1、70厚挤塑聚苯板。 | m2 | 437.58 | 27.68 | 12112.21
83 | 011003003001 | 防腐涂料 | 1、位置：承台及板与土接触面； 2、混凝土与土接触面涂环氧沥青，厚度≥500um。 | m2 | 409.6 | 19.88 | 8142.85
84 | 011003003002 | 防腐涂料 | 1、基础梁与土接触面； 2、混凝土与土接触面涂环氧沥青贴玻璃布，厚度≥1mm。 | m2 | 71.16 | 30.37 | 2161.13
|  | 分部小计 |  |  |  |  | 22416.19
楼地面装饰工程
本页小计 | [6 empty] | 101727.99
85 | 011101001001 | 不发火水泥砂浆地面 | 1、位置：活性炭设备间、活性炭投料间； 2、20厚1：2.5水泥砂浆抹平； 3、水泥浆一道（内掺建筑胶）； 4、120厚C20混凝土垫层； 5、150厚碎石夯入土中。 | m2 | 101.14 | 89.95 | 9097.54
86 | 011101003001 | 细石混凝土地面 | 1、位置：反冲洗风机房； 2、40厚C20细石混凝土，表面撒1：1水泥砂子随打随抹光； 3、1：3水泥砂浆找坡层抹平； 4、水泥浆一道（内掺建筑胶）； 5、120厚C20混凝土垫层； 6、150厚碎石夯入土中。 | m2 | 79.25 | 109.29 | 8661.23
87 | 011102003001 | 块料楼地面 | 1、位置：卫生间、门厅、配电间； 2、600*600mm地砖，干水泥擦缝； 3、20厚1：3干硬性水泥砂浆结合层，表面撒水泥粉； 4、1：3水泥砂浆找坡层抹平； 5、水泥浆一道（内掺建筑胶）； 6、120厚C20混凝土垫层； 7、素土夯实。 | m2 | 43.53 | 149.11 | 6490.76
88 | 011102003002 | 块料楼地面 | 1、位置：加药间； 2、65厚耐酸瓷砖用KP1钾水玻璃胶泥，缝宽5mm； 3、KP1钾水玻璃胶泥结合层5mm厚； 4、20厚1：3水泥砂浆找坡层抹平； 5、水泥浆一道（内掺建筑胶）； 6、120厚C20混凝土垫层； 7、素土夯实。 | m2 | 138.55 | 373.73 | 51780.29
89 | 011105001001 | 水泥砂浆踢脚线 | 1、高度：150mm； 2、做法见05J909-TJ2-踢1C。 | m2 | 5.86 | 48.51 | 284.27
90 | 011105003001 | 块料踢脚线 | 1、瓷砖尺寸：300mm*150mm； 2、做法见05J909-TJ8-踢5C。 | m2 | 5.63 | 140.03 | 788.37
|  | 分部小计 |  |  |  |  | 77102.46
墙、柱面装饰与隔断、幕墙工程
91 | 011201001001 | 墙面一般抹灰 | 1、位置：门厅、配电间、活性炭设备间、活性炭投料间、加药间； 2、做法见05J909-NQ10-内墙6C，面层另计。 | m2 | 853.44 | 31.14 | 26576.12
92 | 011201001002 | 墙面一般抹灰 | 1、位置：外墙面及雨篷抹灰； 2、做法见05J909-WQ9-外墙9C。 | m2 | 591.72 | 36.67 | 21698.37
本页小计 | [6 empty] | 125376.95
93 | 011201001003 | 墙面一般抹灰 | 1、位置：女儿墙内侧抹灰； 2、6厚1：2水泥砂浆粉面； 3、12厚1：3水泥砂浆打底。 | m2 | 76.84 | 30.77 | 2364.37
94 | 011204003001 | 块料墙面 | 1、位置：卫生间； 2、做法见05J909-NQ35-内墙17C。 | m2 | 51.88 | 172.72 | 8960.71
95 | 011204003002 | 块料墙裙 | 1、位置：活性炭设备间、活性炭投料间、加药间； 2、做法见05J909-NQ69-裙33B。 | m2 | 124.28 | 240.21 | 29853.3
96 | 011207001001 | 泄压墙 | 1、做法参见图集14J938-C9-Xq3a，C12。 | m2 | 14.85 | 176.28 | 2617.76
97 | 011207001002 | 穿孔吸音复合板 | 1、位置：反冲洗风机房； 2、做法见05J909-NQ67-内墙32C。 | m2 | 249.83 | 67.18 | 16783.58
|  | 分部小计 |  |  |  |  | 108854.21
天棚工程
98 | 011301001001 | 天棚抹灰 | 1、位置：所有房间天棚； 2、做法见05J909-NP7-棚2A，面层另计。 | m2 | 508.64 | 19.12 | 9725.2
|  | 分部小计 |  |  |  |  | 9725.2
油漆、涂料、裱糊工程
99 | 011407001001 | 内墙喷刷涂料 | 1、批腻子，白色乳胶漆一底两面； 2、涂料要求：水性耐擦洗。 | m2 | 853.44 | 24.12 | 20584.97
100 | 011407001002 | 外墙喷刷涂料 | 1、位置：外墙及雨篷； 2、浅黄色外墙涂料； 3、立面增加20X10黑色成品分隔条，具体位置见设计图纸。 | m2 | 591.72 | 25.9 | 15325.55
101 | 011407002001 | 天棚喷刷涂料 | 1、批腻子，白色乳胶漆一底两面。 | m2 | 508.64 | 24.97 | 12700.74
|  | 分部小计 |  |  |  |  | 48611.26
其他装饰工程
102 | 011503001001 | 室内栏杆 | 1、室内栏杆做法参见苏15J403-1-D19-PB6，栏杆抗水平推力≥1.0KN/m,竖向杆件垂直净距100，栏杆高1050； 2、不锈钢材质：SUS304亚光不锈钢管。 | m | 13.23 | 137.21 | 1815.29
103 | 011503001002 | 夹鼠板 | 1、成品夹鼠板； 2、放置位置见设计图纸。 | 个 | 1 | 15 | 15
|  | 分部小计 |  |  |  |  | 1830.29
|  | 分部分项工程清单合计 |  |  |  |  | 994368.8
104 | 011701001001 | 综合脚手架 |  | m2 | 448.9 | 69.93 | 31391.58
本页小计 | [6 empty] | 152138.05
105 | 011702001001 | 基础 | 1、100厚C20沥青混凝土垫层； 混凝土垫层 复合木模板 | m2 | 60.88 | 66.12 | 4025.39
106 | 011702001002 | 基础 | 1、位置：建筑标高3.4m处板及基础梁（包含基础梁）； 2、C40商品混凝土抗渗S8； 3、板厚度：200mm。 有梁式钢筋混凝土满堂基础 复合木模板 | m2 | 177.7792 | 57.72 | 10261.42
107 | 011702001003 | 基础 | 1、C40商品混凝土抗渗S8。 各种柱基、桩承台 复合木模板 | m2 | 94.5452 | 56.82 | 5372.06
108 | 011702001004 | 基础 | 1、C40商品混凝土抗渗S8。 块体设备基础 单体20m3以内 复合木模板 | m2 | 32.781 | 50.92 | 1669.21
109 | 011702002001 | 矩形柱 | 1、位置：地面以下矩形柱； 2、C40商品混凝土抗渗S8； 3、柱周长2.5m以内。 矩形柱 复合木模板 | m2 | 27.2 | 58.12 | 1580.86
110 | 011702002002 | 矩形柱 | 1、位置：地面以上矩形柱； 2、C30商品混凝土； 3、柱周长2.5m以内。 矩形柱 复合木模板(附注:框架柱(墙)、梁、板净高超过3.6m在5m以内) | m2 | 234.64 | 69.93 | 16408.38
111 | 011702003001 | 构造柱 | 1、位置：地面以下构造柱； 2、C40商品混凝土抗渗S8。 构造柱 复合木模板 | m2 | 14.874 | 70.45 | 1047.87
112 | 011702003002 | 构造柱 | 1、位置：地面以上构造柱； 2、C30商品混凝土。 构造柱 复合木模板(附注:独立柱、梁、板净高超过5m在8m以内) | m2 | 106.671 | 100.12 | 10679.9
113 | 011702006001 | 矩形梁 | 1、位置：建筑标高8.4m处梁； 2、C30商品混凝土。 挑梁、单梁、连续梁、框架梁 复合木模板(附注:独立柱、梁、板净高超过3.6m在5m以内) | m2 | 191.4808 | 76.5 | 14648.28
114 | 011702006002 | 矩形梁 | 1、C30商品混凝土。 挑梁、单梁、连续梁、框架梁 复合木模板 | m2 | 29.946 | 64.12 | 1920.14
115 | 011702008001 | 圈梁 | 1、C40商品混凝土抗渗S8。 圈梁、地坑支撑梁 复合木模板 | m2 | 102.459 | 52.81 | 5410.86
116 | 011702008002 | 圈梁 | 1、位置：建筑标高8.4m处圈梁； 2、C30商品混凝土。 圈梁、地坑支撑梁 复合木模板(附注:独立柱、梁、板净高超过3.6m在5m以内) | m2 | 1.2495 | 62.93 | 78.63
本页小计 | [6 empty] | 73103
117 | 011702009001 | 过梁 | 1、C30商品混凝土。 过梁 复合木模板 | m2 | 27.72 | 69.08 | 1914.9
118 | 011702011001 | 直形墙 | 1、沟槽侧壁； 2、C40商品混凝土抗渗S8； 3、墙宽150mm。 直形墙 复合木模板 | m2 | 214.9451 | 43.72 | 9397.4
119 | 011702011002 | 直形墙 | 1、防爆防火墙； 2、C30商品混凝土； 3、墙宽240mm。 直形墙 复合木模板(附注:框架柱(墙)、梁、板净高超过5m在8m以内) | m2 | 356.29 | 59.15 | 21074.55
120 | 011702014001 | 有梁板 | 1、位置：建筑标高11.1m处有梁板； 2、C30商品混凝土。 现浇板厚度20cm内 复合木模板(附注:框架柱(墙)、梁、板净高超过5m在8m以内) | m2 | 668.196 | 73.08 | 48831.76
121 | 011702014002 | 有梁板 | 1、位置：建筑标高7.0m处有梁板； 2、C30商品混凝土。 现浇板厚度20cm内 复合木模板 | m2 | 14.526 | 53.01 | 770.02
122 | 011702022001 | 天沟、檐沟 | 1、位置：雨篷翻边高度超过250mm部分； 2、C30商品混凝土。 檐沟小型构件 木模板 | m2 | 21.9203 | 68.12 | 1493.21
123 | 011702023001 | 雨篷、悬挑板、阳台板 | 1、C30商品混凝土； 2、出挑宽度：1.2m。 复式雨篷 复合木模板 | m2水平投影面积 | 26.64 | 107.47 | 2863
124 | 01B001 | 补充清单 | 1、位置：雨水管下室外地坪处； 2、C30商品混凝土。 小型构件 木模板 | m2 | 14.364 | 31.9 | 458.21
125 | 011702001005 | 基础 | 1、位置：墙体洞口及门窗洞两侧； 2、材料：C20细石混凝土。 基础二次灌浆模板 | m3 | 4.2 | 471.76 | 1981.39
126 | 011703001001 | 垂直运输 |  | m2 | 448.9 | 13.58 | 6096.06
127 | 011705001001 | 大型机械设备进出场及安拆 |  | 项 | 1 | 16284.15 | 16284.15
|  | 单价措施项目清单合计 |  |  |  |  | 215659.23
本页小计 | [6 empty] | 111164.65
合 计 | [6 empty] | 1210028.03
【清单大师 V5.35】

## 表-11 总价措施项目清单与计价表
总价措施项目清单与计价表
工程名称:加药间及反冲洗风机房土建 标段:
序号 | 项目编码 | 项目名称 | 计算基础 | 费率 （%） | 金额 （元） | 调整 费率 （%） | 调整后金额（元） | 备注
1 | 011707001001 | 现场安全文明施工 |  |  | 45981.07
1.1 |  | 基本费 | 分部分项工程费+单价措施项目费-除税工程设备费 | 3.1 | 37510.87
1.2 |  | 标化增加费 | 分部分项工程费+单价措施项目费-除税工程设备费 | 0.7 | 8470.2
2 | 011707002001 | 夜间施工 | 分部分项工程费+单价措施项目费-除税工程设备费
3 | 011707004001 | 二次搬运 | 分部分项工程费+单价措施项目费-除税工程设备费
4 | 011707005001 | 冬雨季施工 | 分部分项工程费+单价措施项目费-除税工程设备费 | 0.2 | 2420.06
5 | 011707006001 | 地上、地下设施、建筑物的临时保护设施 | 分部分项工程费+单价措施项目费-除税工程设备费
6 | 011707007001 | 已完工程及设备保护费 | 分部分项工程费+单价措施项目费-除税工程设备费 | 0.02 | 242.01
7 | 011707008001 | 临时设施费 | 分部分项工程费+单价措施项目费-除税工程设备费 | 2.3 | 27830.64
8 | 011707009001 | 赶工措施费 | 分部分项工程费+单价措施项目费-除税工程设备费
9 | 011707010001 | 工程按质论价 | 分部分项工程费+单价措施项目费-除税工程设备费
10 | 01B002 | 特殊条件下施工增加费 | 分部分项工程费+单价措施项目费-除税工程设备费
11 | 011707003001 | 非夜间施工照明 | 分部分项工程费+单价措施项目费-除税工程设备费
12 | 011707011001 | 住宅工程分户验收 | 分部分项工程费+单价措施项目费-除税工程设备费
合 计 |  |  |  |  | 76473.78
编制人（造价人员）： 复核人（造价工程师）：

## 表-12 其他项目清单与计价汇总表
其他项目清单与计价汇总表
工程名称:加药间及反冲洗风机房土建 标段:
序号 | 项目名称 | 金额 （元） | 结算金额 （元） | 备注
1 | 暂列金额
2 | 暂估价 | 336000
2.1 | 材料暂估价
2.2 | 专业工程暂估价 | 336000
3 | 计日工
4 | 总承包服务费
合 计 |  | 336000
【清单大师 V5.35】

## 表-12-1 暂列金额明细表
暂列金额明细表
工程名称:加药间及反冲洗风机房土建 标段:
序号 | 项目名称 | 计量单位 | 暂定金额（元） | 备注
合 计
【清单大师 V5.35】

## 表-12-2 材料（工程设备）暂估单价及调整表
材料（工程设备）暂估单价及调整表
工程名称:加药间及反冲洗风机房土建 标段:
序号 | 材料编码 | 材料（工程设备） 名称、规格、型号 | 计量 单位 | 数量 |  | 暂估（元） |  | 确认（元） |  | 差额±（元） |  | 备注
|  |  |  | 投标 | 确认 | 单价 | 合价 | 单价 | 合价 | 单价 | 合价
合计
【清单大师 V5.35】

## 表-12-3 专业工程暂估价及结算表
专业工程暂估价及结算价表
工程名称:加药间及反冲洗风机房土建 标段:
序号 | 工程名称 | 工程内容 | 暂估金额 （元） | 结算金额 （元） | 差额 ±（元） | 备注
1 | 预制钢筋混凝土方桩 |  | 336000 |  |  | 综合单价：280元/m 数量：1200m
合 计 |  |  | 336000
【清单大师 V5.35】

## 表-13 规费、税金项目计价表
规费、税金项目计价表
工程名称:加药间及反冲洗风机房土建 标段:
序号 | 项目名称 | 计算基础 | 计算基数 | 计算费率 （%） | 金额（元）
1 | 规费 |  | 62141.82 |  | 62141.82
1.1 | 社会保险费 | 分部分项工程费+措施项目费+其他项目费-除税工程设备费 | 1622501.81 | 3.2 | 51920.06
1.2 | 住房公积金 | 分部分项工程费+措施项目费+其他项目费-除税工程设备费 | 1622501.81 | 0.53 | 8599.26
1.3 | 工程排污费 | 分部分项工程费+措施项目费+其他项目费-除税工程设备费 | 1622501.81 | 0.1 | 1622.5
2 | 税金 | 分部分项工程费+措施项目费+其他项目费+规费-除税甲供材料和甲供设备费/1.01 | 1684643.63 | 11 | 185310.8
合 计 |  |  |  |  | 247452.62
编制人（造价人员）： 复核人（造价工程师）：

## 表-20 发包人提供材料和工程设备一览表
发包人提供材料和工程设备一览表
工程名称:加药间及反冲洗风机房土建 标段:
序号 | 材料编码 | 材料（工程设备）名称、规格、型号 | 单位 | 数量 | 单价 (元) | 合价 (元) | 交货 方式 | 送达 地点 | 备注
【清单大师 V5.35】

## 表-21 承包人提供主要材料和工程设备一览表
承包人提供主要材料和工程设备一览表 （适用造价信息差额调整法）
工程名称:加药间及反冲洗风机房土建 标段:
序号 | 材料编码 | 名称、规格、型号 | 单位 | 数量 | 风险系数 （%） | 基准单价 （元） | 投标单价 （元） | 发承包人 确认单价 （元） | 备注
【清单大师 V5.35】