## 表-04 单位工程招标控制价汇总表
单位工程招标控制价汇总表
工程名称:接触消毒池土建 标段:
序号 | 汇 总 内 容 | 金额(元) | 其中:暂估价(元)
1 | 分部分项工程 | 1112504.31
1.1 | 人工费 | 234877.04
1.2 | 材料费 | 700403.38
1.3 | 施工机具使用费 | 62503.17
1.4 | 企业管理费 | 84764.03
1.5 | 利润 | 29956.65
2 | 措施项目 | 74099.72
2.1 | 单价措施项目费 | 14910.46
2.2 | 总价措施项目费 | 59189.26
2.2.1 | 其中：安全文明施工措施费 | 30440.19
3 | 其他项目 | 1352000
3.1 | 其中：暂列金额 | 100000
3.2 | 其中：专业工程暂估价 | 1252000
3.3 | 其中：计日工
3.4 | 其中：总承包服务费
4 | 规费 | 83012.35
5 | 税金 | 288377.8
6 | 招标控制价合计 | 2909994.18
【清单大师 V5.35】

## 表-08 分部分项工程和单价措施项目清单与计价表
分部分项工程和单价措施项目清单与计价表
工程名称:接触消毒池土建 标段:
序号 | 项目编码 | 项目名称 | 项目特征 描述 | 计量 单位 | 工程量 | 金 额（元）
[6 empty] | 综合 单价 | 合价 | 其中
暂估价
1 | 040301011001 | 截桩头 | 1.桩规格：400X400预制钢筋混凝土方桩 | 根 | 45 | 41.79 | 1880.55
2 | 040101001001 | 挖一般土方 | 1、土壤类别:详见地质报告或现场自行踏勘 2、挖土深度:5m 内 3、弃土运距:投标人自行考虑 | m3 | 2005.13 | 16.4 | 32884.13
3 | 040103001001 | 回填方 | 1、土质符合规范及设计要求 2、运距、是否需要外购土方等投标人自行考虑 | m3 | 744.01 | 31.17 | 23190.79
4 | 040103002001 | 余方弃置 | 1、运距:投标人自行考虑 | m3 | 1261.12 | 15.2 | 19169.02
5 | 011003003001 | 防腐涂料 | 1.混凝土与土接触面涂环氧沥青，厚度≥500um | m2 | 669.03 | 21.73 | 14538.02
6 | 040303001001 | 沥青混凝土垫层 | 1、混凝土强度等级:100厚C20沥青混凝土垫层 | m3 | 34.57 | 1227.8 | 42445.05
7 | 040601006001 | 现浇混凝土池底 | 1、混凝土强度等级:商品砼C40抗渗S8 2、其他:混凝土中应掺适量防渗、抗裂的低碱性外加剂 | m3 | 168.1 | 521.8 | 87714.58
8 | 040601007001 | 现浇混凝土池壁（隔墙） | 1、混凝土强度等级:商品砼C40抗渗S8 2、池壁厚：450mm 3、其他:混凝土中应掺适量防渗、抗裂的低碱性外加剂 | m3 | 422.79 | 909.69 | 384607.84
9 | 040601007002 | 现浇混凝土池壁（隔墙） | 1、混凝土强度等级:商品砼C40抗渗S8 2、池壁厚：250mm 3、其他:混凝土中应掺适量防渗、抗裂的低碱性外加剂 | m3 | 46.01 | 909.69 | 41854.84
10 | 040601008001 | 现浇混凝土池柱 | 1、混凝土强度等级:商品砼C40抗渗S8 | m3 | 6.59 | 987.04 | 6504.59
11 | 040601009001 | 现浇混凝土池梁 | 1、混凝土强度等级:商品砼C40 | m3 | 2.04 | 957.81 | 1953.93
12 | 040601011001 | 现浇混凝土板 | 1、混凝土强度等级:商品砼C40 | m3 | 9.08 | 768.65 | 6979.34
13 | 040601017001 | 后浇墙带 | 1、混凝土强度等级:商品砼C45抗渗S8 2、其他:混凝土中应掺适量防渗、抗裂的低碱性外加剂 | m3 | 4.68 | 827.65 | 3873.4
14 | 040601017002 | 后浇板带 | 1、混凝土强度等级:商品砼C45抗渗S8 2、其他:混凝土中应掺适量防渗、抗裂的低碱性外加剂 | m3 | 5.34 | 1035.06 | 5527.22
15 | 040601013001 | 砌筑导流壁 | 1、240厚导流墙采用Mb10水泥砂浆MU20混凝土实心砌块砌筑 2、使用预拌砂浆 | m3 | 26.49 | 469.99 | 12450.04
16 | 010502002001 | 构造柱 | 1、商品砼C40 | m3 | 2.03 | 1375.12 | 2791.49
17 | 010503004001 | 圈梁 | 1、商品砼C40 | m3 | 2.3 | 944.26 | 2171.8
18 | 011201001001 | 墙面一般抹灰 | 1、1：2水泥砂浆粉刷，厚20 2、使用预拌砂浆 | m2 | 256.8 | 30.51 | 7834.97
本页小计 | [6 empty] | 698371.6
19 | 011101003001 | 细石混凝土楼地面 | 1、40厚C20细石混凝土层，坡向地漏，表面撒1：1水泥中粗砂压实抹光 2、15厚1:3水泥砂浆找平层四周做圆弧状或钝角 3、 | m2 | 93.2 | 35.67 | 3324.44
20 | 040601016001 | 304不锈钢栏杆 | 1、室外栏杆做法：参见15J403-1-D17，高1100 | m | 99.7 | 300.14 | 29923.96
21 | 040601017003 | 其他现浇混凝土构件 | 1、栏杆下设100高砼翻边。 | m3 | 1 | 1416.06 | 1416.06
22 | 040601029001 | 走道板伸缩缝 | 1、聚硫密封膏30X30，沥青木板 | m | 5.2 | 8.53 | 44.36
23 | 010904001001 | 楼（地）面卷材防水 | 1、后浇带处加防水卷材一层 | m2 | 21.84 | 44.82 | 978.87
24 | 040601030001 | 井、池渗漏试验 | 1、包含渗漏试验所有工序发生的的一切费用（水费、预留套管封堵、拆除、池水排放等人、材、机械、检验），并确保试验达到相应的验收规范标准。 | 项 | 1 | 15224.61 | 15224.61
25 | 040901009001 | 预埋DN900防水套管 | 1、部位：池壁 2、除锈、防腐 | 个 | 1 | 1162.93 | 1162.93
26 | 040901009002 | 预埋DN400防水套管 | 1、预埋DN400刚性防水套管 2、除锈、防腐 | 个 | 6 | 276.3 | 1657.8
27 | 040901009003 | 预埋DN200防水套管 | 1、预埋DN200刚性防水套管 2、除锈、防腐 | 个 | 3 | 136.95 | 410.85
28 | 040901009004 | 预埋铁件 | 1、预埋工20a吊车梁 | t | 0.26 | 7157.35 | 1860.91
29 | 040601029002 | 钢板止水带 | 1.部位：池外壁 2.规格：钢板450mm*3mm，做法详见设计 | m | 105.8 | 63.44 | 6711.95
30 | 040601029003 | 钢板止水带 | 1.部位：后浇带 2.规格：-钢板止水300mm*5mm，做法详见设计 | m | 41.6 | 63.44 | 2639.1
31 | 010607006001 | 后浇带金属网 | 1、6.5mm钢丝格网 | m2 | 20.8 | 18.8 | 391.04
32 | 010606013001 | 玻璃钢盖板 |  | m2 | 10.6 | 240.11 | 2545.17
33 | 010606008001 | 钢梯 | 1、钢梯选图集15J401-T2A09a-21 2、除锈，刷防锈漆一道，调和漆二道 | t | 1.16 | 5833.28 | 6766.6
34 | 011407001001 | 墙面喷刷涂料 | 1、外壁：乳白色外墙涂料：做法参见05J909-WQ9-外墙9B 2、池体立面增加10X20黑色成品分隔缝，间距3m | m2 | 175.56 | 25.9 | 4547
35 | 011003003002 | 防腐涂料 | 1、迎水面采用有机化学涂料，满足《工业建筑防腐蚀设计规范》（GB50046-2008）中弱腐蚀的要求。 | m2 | 412.36 | 51.45 | 21215.92
36 | 040901001001 | 现浇构件钢筋 | 1.规格：三级钢筋φ10以内 2.制作、绑扎 | t | 2.489 | 4020.09 | 10006
37 | 040901001002 | 现浇构件钢筋 | 1.规格：三级钢筋φ20以内 2.制作、绑扎 | t | 63.679 | 3324.54 | 211703.38
本页小计 | [6 empty] | 322530.95
38 | 040901001003 | 现浇构件钢筋 | 1.规格：三级钢筋φ20以外 2.制作、绑扎 | t | 20.088 | 2972.68 | 59715.2
39 | 040901001004 | 支撑钢筋（铁马） | 1.钢筋种类,规格:三级钢 直径12以内 2.制作、绑扎 | t | 0.256 | 4020.09 | 1029.14
40 | 040901008001 | 钢筋接头 | 1.接头形式：机械连接 2.规格： φ25以内 | 根 | 3421 | 9.02 | 30857.42
|  | 分部分项工程清单合计 |  |  |  |  | 1112504.31
41 | 041106001001 | 大型机械设备进出场及安拆 |  | 项 | 1 | 5710.55 | 5710.55
42 | 041107002001 | 排水、降水 |  | 项 | 1 | 9199.91 | 9199.91
|  | 单价措施项目清单合计 |  |  |  |  | 14910.46
本页小计 | [6 empty] | 106512.22
合 计 | [6 empty] | 1127414.77
【清单大师 V5.35】

## 表-11 总价措施项目清单与计价表
总价措施项目清单与计价表
工程名称:接触消毒池土建 标段:
序号 | 项目编码 | 项目名称 | 计算基础 | 费率 （%） | 金额 （元） | 调整 费率 （%） | 调整后金额（元） | 备注
1 | 041109001001 | 现场安全文明施工 |  |  | 30440.19
1.1 |  | 基本费 | 分部分项工程费+单价措施项目费-除税工程设备费 | 2.2 | 24803.12
1.2 |  | 标化增加费 | 分部分项工程费+单价措施项目费-除税工程设备费 | 0.5 | 5637.07
2 | 041109002001 | 夜间施工 | 分部分项工程费+单价措施项目费-除税工程设备费
3 | 041109003001 | 二次搬运 | 分部分项工程费+单价措施项目费-除税工程设备费
4 | 041109004001 | 冬雨季施工 | 分部分项工程费+单价措施项目费-除税工程设备费 | 0.3 | 3382.24
5 | 041109006001 | 地上、地下设施、建筑物的临时保护设施 | 分部分项工程费+单价措施项目费-除税工程设备费
6 | 041109007001 | 已完工程及设备保护费 | 分部分项工程费+单价措施项目费-除税工程设备费 | 0.05 | 563.71
7 | 041109008001 | 临时设施费 | 分部分项工程费+单价措施项目费-除税工程设备费 | 2.2 | 24803.12
8 | 041109009001 | 赶工措施费 | 分部分项工程费+单价措施项目费-除税工程设备费
9 | 041109010001 | 工程按质论价 | 分部分项工程费+单价措施项目费-除税工程设备费
10 | 04B001 | 特殊条件下施工增加费 | 分部分项工程费+单价措施项目费-除税工程设备费
11 | 041109005001 | 行车、行人干扰 | 分部分项工程费+单价措施项目费-除税工程设备费
合 计 |  |  |  |  | 59189.26
编制人（造价人员）： 复核人（造价工程师）：

## 表-12 其他项目清单与计价汇总表
其他项目清单与计价汇总表
工程名称:接触消毒池土建 标段:
序号 | 项目名称 | 金额 （元） | 结算金额 （元） | 备注
1 | 暂列金额 | 100000
2 | 暂估价 | 1252000
2.1 | 材料暂估价
2.2 | 专业工程暂估价 | 1252000
3 | 计日工
4 | 总承包服务费
合 计 |  | 1352000
【清单大师 V5.35】

## 表-12-1 暂列金额明细表
暂列金额明细表
工程名称:接触消毒池土建 标段:
序号 | 项目名称 | 计量单位 | 暂定金额（元） | 备注
1 | 暂列金额 | 项 | 100000
合 计 |  |  | 100000
【清单大师 V5.35】

## 表-12-2 材料（工程设备）暂估单价及调整表
材料（工程设备）暂估单价及调整表
工程名称:接触消毒池土建 标段:
序号 | 材料编码 | 材料（工程设备） 名称、规格、型号 | 计量 单位 | 数量 |  | 暂估（元） |  | 确认（元） |  | 差额±（元） |  | 备注
|  |  |  | 投标 | 确认 | 单价 | 合价 | 单价 | 合价 | 单价 | 合价
合计
【清单大师 V5.35】

## 表-12-3 专业工程暂估价及结算表
专业工程暂估价及结算价表
工程名称:接触消毒池土建 标段:
序号 | 工程名称 | 工程内容 | 暂估金额 （元） | 结算金额 （元） | 差额 ±（元） | 备注
1 | 预制钢筋混凝土方桩 |  | 252000 |  |  | 综合单价：280元/m 数量：900m
2 | 基坑支护 |  | 1000000 |  |  | 综合单价：1000000元/项 数量：1项
合 计 |  |  | 1252000
【清单大师 V5.35】

## 表-13 规费、税金项目计价表
规费、税金项目计价表
工程名称:接触消毒池土建 标段:
序号 | 项目名称 | 计算基础 | 计算基数 | 计算费率 （%） | 金额（元）
1 | 规费 |  | 83012.35 |  | 83012.35
1.1 | 社会保险费 | 分部分项工程费+措施项目费+其他项目费-除税工程设备费 | 2538604.03 | 2.7 | 68542.31
1.2 | 住房公积金 | 分部分项工程费+措施项目费+其他项目费-除税工程设备费 | 2538604.03 | 0.47 | 11931.44
1.3 | 工程排污费 | 分部分项工程费+措施项目费+其他项目费-除税工程设备费 | 2538604.03 | 0.1 | 2538.6
2 | 税金 | 分部分项工程费+措施项目费+其他项目费+规费-除税甲供材料和甲供设备费/1.01 | 2621616.38 | 11 | 288377.8
合 计 |  |  |  |  | 371390.15
编制人（造价人员）： 复核人（造价工程师）：

## 表-20 发包人提供材料和工程设备一览表
发包人提供材料和工程设备一览表
工程名称:接触消毒池土建 标段:
序号 | 材料编码 | 材料（工程设备）名称、规格、型号 | 单位 | 数量 | 单价 (元) | 合价 (元) | 交货 方式 | 送达 地点 | 备注
【清单大师 V5.35】

## 表-21 承包人提供主要材料和工程设备一览表
承包人提供主要材料和工程设备一览表 （适用造价信息差额调整法）
工程名称:接触消毒池土建 标段:
序号 | 材料编码 | 名称、规格、型号 | 单位 | 数量 | 风险系数 （%） | 基准单价 （元） | 投标单价 （元） | 发承包人 确认单价 （元） | 备注
【清单大师 V5.35】