## 1.1 封-2 封面
| 涟水县2016年度大东、黄营、石湖污水管网工程 |  |  |  | 工程
招标控制价
涟水县住房和城乡建设局
招 标 人：
（单位盖章）
造价咨询人：
（单位盖章）
2017年05月08日

## 1.2 扉-2 扉页
|  | 涟水县2016年度大东、黄营、石湖污水管网工程 |  |  |  |  | 工程
招 标 控 制 价
| 招标控制价（小写）： |  |  | 4860313.02
| （大写）： |  |  | 肆佰捌拾陆万零叁佰壹拾叁元零角贰分
| 招 标 人： |  | 涟水县住房和城乡建设局 |  | 造价咨询人：
|  |  | （单位盖章） |  |  | （单位资质专用章）
| 法定代表人 或其授权人： |  | 1 |  | 法定代表人 或其授权人：
|  |  | （签字或盖章） |  |  | （签字或盖章）
| 编 制 人： |  |  |  | 复 核 人：
|  |  | （造价人员签字盖专用章） |  |  | （造价工程师签字盖专用章）
| 编 制 时 间： |  | 2017年05月08日 |  | 复 核 时 间： | 2017年05月08日

## 2.1 表-03 单项工程招标控制价表
单项工程招标控制价表
工程名称：涟水县2016年度大东镇污水管网工程 |  |  |  |  | 第1页 共1页
序号 | 单位工程名称 | 金额(元) | 其中：(元)
|  |  | 暂估价 |  |  | 安全文明 施工费 | 规费
1 | 干东村污水管网工程 | 864585.89 |  |  |  | 11057.01 | 18552.62
2 | 大东村居委会污水管网工程 | 731794.42 |  |  |  | 9358.77 | 15703.13
3 | 涟水四个乡镇-泵站 | 212129.75 |  |  |  | 2714.71 | 5422.03
合 计 |  | 1808510.06 |  |  |  | 23130.49 | 39677.78
【新点2013清单造价江苏版 V10.3.2】

## 3.1 表-04 单位工程招标控制价表
单位工程招标控制价表
工程名称：干东村污水管网工程 |  | 标段： |  | 第1页 共1页
序号 | 汇总内容 | 金额(元) |  |  | 其中:暂估价(元)
1 | 分部分项工程费 | 732736.86
1.1 | 人工费 | 182814.01
1.2 | 材料费 | 449719.44
1.3 | 施工机具使用费 | 34920.25
1.4 | 企业管理费 | 43529.45
1.5 | 利润 | 21753.72
2 | 措施项目费 | 27616.73
2.1 | 单价措施项目费 | 4397.01
2.2 | 总价措施项目费 | 23219.72
2.2.1 | 其中：安全文明施工措施费 | 11057.01
3 | 其他项目费
3.1 | 其中：暂列金额
3.2 | 其中：专业工程暂估
3.3 | 其中：计日工
3.4 | 其中：总承包服务费
4 | 规费 | 18552.62
5 | 税金 | 85679.68
招标控制价合计=1+2+3+4+5-甲供材料费_含设备/1.01 |  | 864585.89
【新点2013清单造价江苏版 V10.3.2】

## 3.2 表-08 分部分项工程和单价措施项目清单与计价表
分部分项工程和单价措施项目清单与计价表
工程名称：干东村污水管网工程 | [5 empty] | 标段： |  |  | 第1页 共2页
序号 | 项目编码 | 项目名称 | 项目特征描述 | 计量 单位 | 工程量 |  |  | 金额（元）
[8 empty] | 综合单价 |  | 合价 | 其中
暂估价
0401 土石方工程
1 | 040101002001 | 挖沟槽土方 | 1、土壤类别：一、二类土 2、挖土深度：1.5M内 3、DN300污水管网沟槽土方 | m3 | 3052.09 |  |  | 8.12 |  | 24782.97
2 | 040101002004 | 挖沟槽土方 | DN110 PVC-U排水管沟槽土方 1、土壤类别：一、二类土 2、挖土深度：平均0.5M | m3 | 328 |  |  | 8.12 |  | 2663.36
3 | 040103001003 | 回填方 | 1、密实度要求：不小于87% 2、填方材料品种：6%灰土 | m3 | 2908.55 |  |  | 76.69 |  | 223056.70
4 | 040103001005 | 回填方 | 1、密实度要求：不小于87% 2、填方材料品种：原土 | m3 | 471.53 |  |  | 13.77 |  | 6492.97
5 | 040103002001 | 余方弃置 | 回填素土选用原基槽挖出来的优质粘性土，砂质土，填方土料应符合设计要求，素土中不得含有机杂物，使用前应控制好含水量，不得有块状体，应呈散状，以保证填方的强度和稳定性 | m3 | 2908.55 |  |  | 9.27 |  | 26962.26
|  | 分部小计 | [7 empty] | 283958.26
0405 管网工程
6 | 040501004001 | 塑料管 | 1、垫层、基础材质及厚度： 180°砂基础 2、材质及规格：D=300 HDPE 环刚度8KN/M2 3、连接形式：承插式橡胶圈接口 4、管道检验及试验要求：闭水试验 | m | 1057 |  |  | 156.18 |  | 165082.26
7 | 040501004005 | 塑料管 | 1、材质及规格：PVC-U排水管，直径为110 2、连接形式：承插式 胶圈连接 | m | 1640 |  |  | 25.75 |  | 42230.00
本页小计 | [9 empty] | 491270.52
【新点2013清单造价江苏版 V10.3.2】
分部分项工程和单价措施项目清单与计价表
工程名称：干东村污水管网工程 | [5 empty] | 标段： |  |  | 第2页 共2页
序号 | 项目编码 | 项目名称 | 项目特征描述 | 计量 单位 | 工程量 |  |  | 金额（元）
[8 empty] | 综合单价 |  | 合价 | 其中
暂估价
8 | 040504001001 | 砌筑井 | 流槽式污水检查井 井径700, 管径dn300 ,平均深度H<1.5M 砖砌 详见苏S01-2012 P198 B型钢纤维混凝土检查井井盖井座 | 座 | 11 |  |  | 1329.59 |  | 14625.49
9 | 040504001003 | 砌筑井 | 落底式污水检查井 井径700, 管径dn300,平均深度H<1.5M 砖砌 详见苏S01-2012 P198 B型钢纤维混凝土检查井井盖井座 | 座 | 43 |  |  | 1449.70 |  | 62337.10
10 | 040504001014 | 砌筑井 | 溢流井 C20混凝土基础 20厚内外壁防水砂浆抹面 M10水泥砂浆MU15砌块 钢筋混凝土预制盖板 | 座 | 1 |  |  | 3593.91 |  | 3593.91
11 | 04B001 | 防坠网 | 丙纶高强丝 防坠网静态承重要求需达到400kg,耐冲击500焦,网目小于10cm。同时,应满足Q/162HJG001-201标准的相关要求。 | 套 | 55 |  |  | 36.00 |  | 1980.00
12 | 040203007001 | 水泥混凝土（原道路、地坪破除与修复） | 18CM水泥砼面层 抗折强度不小于4.5MPa，；路面压纹处理 保湿养生 清理原水泥砼面层碎块 | m2 | 685 |  |  | 127.48 |  | 87323.80
13 | 01B001 | 围墙拆除及修复 | 暂定以实际计量为准 | m | 50 |  |  | 500.00 |  | 25000.00
14 | 01B002 | 自来水管道破坏及修复 | 暂定以实际计量为准 | m | 410 |  |  | 60.00 |  | 24600.00
15 | 01B003 | 沟渠破坏及修复 | 暂定以实际计量为准 | m | 85 |  |  | 120.00 |  | 10200.00
16 | 040803004001 | 管道包封 | C25混凝土管道保护，360度砼包裹 | m | 124 |  |  | 95.21 |  | 11806.04
|  | 分部小计 | [7 empty] | 448778.60
|  | 分部分项合计 | [7 empty] | 732736.86
1 | 041106001001 | 大型机械设备进出场及安拆 |  | 台·次 | 1 |  |  | 4397.01 |  | 4397.01
|  | 单价措施合计 | [7 empty] | 4397.01
本页小计 | [9 empty] | 245863.35
合 计 | [9 empty] | 737133.87
【新点2013清单造价江苏版 V10.3.2】

## 3.3 表-11 总价措施项目清单与计价表
总价措施项目清单与计价表
工程名称：干东村污水管网工程 | [5 empty] | 标段： |  | 第1页 共2页
序号 | 项目编码 | 项目名称 | 计算基础 | 费率（%） | 金额（元） |  |  | 调整 费率（%） | 调整后 金额（元） | 备注
1 | 041109001001 | 安全文明施工费 |  | 100.000 | 11057.01
1.1 |  | 基本费 | 分部分项合计+单价措施项目合计-除税工程设备费 | 1.500 | 11057.01
1.2 |  | 增加费 | 分部分项合计+单价措施项目合计-除税工程设备费
2 | 041109002001 | 夜间施工 | 分部分项合计+单价措施项目合计-除税工程设备费
3 | 041109003001 | 二次搬运 | 分部分项合计+单价措施项目合计-除税工程设备费
4 | 041109004001 | 冬雨季施工 | 分部分项合计+单价措施项目合计-除税工程设备费
5 | 041109005001 | 行车、行人干扰 | 分部分项合计+单价措施项目合计-除税工程设备费
6 | 041109006001 | 地上、地下设施、建筑物的临时保护设施 | 分部分项合计+单价措施项目合计-除税工程设备费
7 | 041109007001 | 已完工程及设备保护 | 分部分项合计+单价措施项目合计-除税工程设备费
8 | 041109008001 | 临时设施 | 分部分项合计+单价措施项目合计-除税工程设备费 | 1.650 | 12162.71
9 | 041109009001 | 赶工措施 | 分部分项合计+单价措施项目合计-除税工程设备费
【新点2013清单造价江苏版 V10.3.2】
编制人（造价人员）： | [6 empty] | 复核人（造价工程师）：
总价措施项目清单与计价表
工程名称：干东村污水管网工程 | [5 empty] | 标段： |  | 第2页 共2页
序号 | 项目编码 | 项目名称 | 计算基础 | 费率（%） | 金额（元） |  |  | 调整 费率（%） | 调整后 金额（元） | 备注
10 | 041109010001 | 工程按质论价 | 分部分项合计+单价措施项目合计-除税工程设备费
11 | 041109011001 | 特殊条件下施工增加费 | 分部分项合计+单价措施项目合计-除税工程设备费
合 计 |  |  |  |  | 23219.72
【新点2013清单造价江苏版 V10.3.2】
编制人（造价人员）： | [6 empty] | 复核人（造价工程师）：

## 3.4 表-12 其他项目清单与计价汇总表
其他项目清单与计价汇总表
工程名称：干东村污水管网工程 |  |  |  | 标段： |  | 第1页 共1页
序号 | 项目名称 | 金额(元) | 结算金额(元) |  |  |  | 备注
1 | 暂列金额
2 | 暂估价
2.1 | 材料暂估价
2.2 | 专业工程暂估价
3 | 计日工
4 | 总承包服务费
合 计
【新点2013清单造价江苏版 V10.3.2】

## 3.5 表-12-1 暂列金额明细表
暂列金额明细表
工程名称：干东村污水管网工程 |  |  | 标段： |  | 第1页 共1页
序号 | 项目名称 | 计量单位 | 暂定金额(元) |  |  | 备注
合 计
【新点2013清单造价江苏版 V10.3.2】

## 3.6 表-13 规费、税金项目计价表
规费、税金项目计价表
工程名称：干东村污水管网工程 |  |  | 标段： |  |  | 第1页 共1页
序号 | 项目名称 | 计算基础 |  |  | 计算基数(元) |  | 计算费率(％) | 金额(元)
1 | 规费 | 工程排污费+社会保险费+住房公积金 |  |  | 18552.62 |  | 100.000 | 18552.62
1.1 | 社会保险费 | 分部分项工程费+措施项目费+其他项目费-除税工程设备费 |  |  | 760353.59 |  | 2.000 | 15207.07
1.2 | 住房公积金 | 分部分项工程费+措施项目费+其他项目费-除税工程设备费 |  |  | 760353.59 |  | 0.340 | 2585.20
1.3 | 工程排污费 | 分部分项工程费+措施项目费+其他项目费-除税工程设备费 |  |  | 760353.59 |  | 0.100 | 760.35
2 | 税金 | 分部分项工程费+措施项目费+其他项目费+规费-除税甲供材料和甲供设备费/1.01 |  |  | 778906.21 |  | 11.000 | 85679.68
合 计 | [7 empty] | 104232.30
【新点2013清单造价江苏版 V10.3.2】
编制人（造价人员）： |  |  |  | 复核人（造价工程师）：

## 3.7 表-21 承包人材料设备（适用于造价信息差额调整法）
承包人提供主要材料和工程设备一览表 （适用造价信息差额调整法）
工程名称：干东村污水管网工程 | [5 empty] | 标段： |  |  | 第1页 共1页
序号 | 材料编码 | 名称、规格、型号 | 单位 | 数量 | 风险系数 (%) |  | 基准单价 (元) |  |  | 投标单价 (元) | 发承包人 确认单价 (元) | 备注
【新点2013清单造价江苏版 V10.3.2】

## 4.1 表-04 单位工程招标控制价表
单位工程招标控制价表
工程名称：大东村居委会污水管网工程 |  | 标段： |  | 第1页 共1页
序号 | 汇总内容 | 金额(元) |  |  | 其中:暂估价(元)
1 | 分部分项工程费 | 619520.70
1.1 | 人工费 | 159991.65
1.2 | 材料费 | 372649.25
1.3 | 施工机具使用费 | 29938.92
1.4 | 企业管理费 | 37959.10
1.5 | 利润 | 18981.77
2 | 措施项目费 | 24050.42
2.1 | 单价措施项目费 | 4397.01
2.2 | 总价措施项目费 | 19653.41
2.2.1 | 其中：安全文明施工措施费 | 9358.77
3 | 其他项目费
3.1 | 其中：暂列金额
3.2 | 其中：专业工程暂估
3.3 | 其中：计日工
3.4 | 其中：总承包服务费
4 | 规费 | 15703.13
5 | 税金 | 72520.17
招标控制价合计=1+2+3+4+5-甲供材料费_含设备/1.01 |  | 731794.42
【新点2013清单造价江苏版 V10.3.2】

## 4.2 表-08 分部分项工程和单价措施项目清单与计价表
分部分项工程和单价措施项目清单与计价表
工程名称：大东村居委会污水管网工程 | [5 empty] | 标段： |  |  | 第1页 共3页
序号 | 项目编码 | 项目名称 | 项目特征描述 | 计量 单位 | 工程量 |  |  | 金额（元）
[8 empty] | 综合单价 |  | 合价 | 其中
暂估价
0401 土石方工程
1 | 040101002001 | 挖沟槽土方 | 1、土壤类别：一、二类土 2、挖土深度：3.5M内 3、DN400污水管网沟槽土方 | m3 | 3847.11 |  |  | 9.52 |  | 36624.49
2 | 040101002005 | 挖沟槽土方 | DN110 PVC-U排水管沟槽土方 1、土壤类别：一、二类土 2、挖土深度：平均0.5M | m3 | 200 |  |  | 8.12 |  | 1624.00
3 | 040103001003 | 回填方 | 1、密实度要求：不小于87% 2、填方材料品种：6%灰土 | m3 | 1571.22 |  |  | 76.69 |  | 120496.86
4 | 040103001005 | 回填方 | 1、密实度要求：不小于87% 2、填方材料品种：原土 | m3 | 2475.89 |  |  | 13.77 |  | 34093.01
5 | 040103002001 | 余方弃置 | 回填素土选用原基槽挖出来的优质粘性土，砂质土，填方土料应符合设计要求，素土中不得含有机杂物，使用前应控制好含水量，不得有块状体，应呈散状，以保证填方的强度和稳定性 | m3 | 1571.22 |  |  | 9.27 |  | 14565.21
|  | 分部小计 | [7 empty] | 207403.57
0405 管网工程
6 | 040501004001 | 塑料管 | 1、垫层、基础材质及厚度： 180°砂基础 2、材质及规格：D=400 HDPE 环刚度8KN/M2 3、连接形式：承插式橡胶圈接口 4、管道检验及试验要求：闭水试验 | m | 571 |  |  | 213.16 |  | 121714.36
7 | 040501004005 | 塑料管 | 1、材质及规格：PVC-U排水管，直径为110 2、连接形式：承插式 胶圈连接 | m | 1000 |  |  | 25.75 |  | 25750.00
本页小计 | [9 empty] | 354867.93
【新点2013清单造价江苏版 V10.3.2】
分部分项工程和单价措施项目清单与计价表
工程名称：大东村居委会污水管网工程 | [5 empty] | 标段： |  |  | 第2页 共3页
序号 | 项目编码 | 项目名称 | 项目特征描述 | 计量 单位 | 工程量 |  |  | 金额（元）
[8 empty] | 综合单价 |  | 合价 | 其中
暂估价
8 | 040504001005 | 砌筑井 | 流槽式污水检查井 井径1000, 管径dn400 ,H<4M 砖砌 详见苏S01-2012 P199 B型钢纤维混凝土检查井井盖井座 | 座 | 5 |  |  | 3843.81 |  | 19219.05
9 | 040504001006 | 砌筑井 | 落底式污水检查井 井径1000, 管径dn400 ,H<4M 砖砌 详见苏S01-2012 P199 落底40CM B型钢纤维混凝土检查井井盖井座 | 座 | 25 |  |  | 2870.30 |  | 71757.50
10 | 040504001009 | 砌筑井 | 消力井工程量： 挖基坑土方70.4m³ 混凝土垫层7.14m³ 基础2.97m³ 墙板10.74m³ 平板1.98m3 其中垫层混凝土等级暂定C15 其余混凝土等级暂定C30 | 座 | 1 |  |  | 27069.77 |  | 27069.77
11 | 04B001 | 防坠网 | 丙纶高强丝 防坠网静态承重要求需达到400kg,耐冲击500焦,网目小于10cm。同时,应满足Q/162HJG001-201标准的相关要求。 | 套 | 31 |  |  | 36.00 |  | 1116.00
12 | 040203007001 | 水泥混凝土（原道路、地坪破除与修复） | 18CM水泥砼面层 抗折强度不小于4.5MPa，；路面压纹处理 保湿养生 清理原水泥砼面层碎块 | m2 | 540 |  |  | 127.48 |  | 68839.20
13 | 01B001 | 围墙拆除及修复 | 暂定以实际计量为准 | m | 100 |  |  | 500.00 |  | 50000.00
14 | 01B002 | 自来水管道破坏及修复 | 暂定以实际计量为准 | m | 230 |  |  | 60.00 |  | 13800.00
15 | 01B003 | 沟渠破坏及修复 | 暂定以实际计量为准 | m | 30 |  |  | 120.00 |  | 3600.00
16 | 040803004001 | 管道包封 | C25混凝土管道保护，360度砼包裹 | m | 75 |  |  | 123.35 |  | 9251.25
|  | 分部小计 | [7 empty] | 412117.13
|  | 分部分项合计 | [7 empty] | 619520.70
1 | 041106001001 | 大型机械设备进出场及安拆 |  | 台·次 | 1 |  |  | 4397.01 |  | 4397.01
本页小计 | [9 empty] | 269049.78
【新点2013清单造价江苏版 V10.3.2】
分部分项工程和单价措施项目清单与计价表
工程名称：大东村居委会污水管网工程 | [5 empty] | 标段： |  |  | 第3页 共3页
序号 | 项目编码 | 项目名称 | 项目特征描述 | 计量 单位 | 工程量 |  |  | 金额（元）
[8 empty] | 综合单价 |  | 合价 | 其中
暂估价
|  | 单价措施合计 | [7 empty] | 4397.01
本页小计
合 计 | [9 empty] | 623917.71
【新点2013清单造价江苏版 V10.3.2】

## 4.3 表-11 总价措施项目清单与计价表
总价措施项目清单与计价表
工程名称：大东村居委会污水管网工程 | [5 empty] | 标段： |  | 第1页 共2页
序号 | 项目编码 | 项目名称 | 计算基础 | 费率（%） | 金额（元） |  |  | 调整 费率（%） | 调整后 金额（元） | 备注
1 | 041109001001 | 安全文明施工费 |  | 100.000 | 9358.77
1.1 |  | 基本费 | 分部分项合计+单价措施项目合计-除税工程设备费 | 1.500 | 9358.77
1.2 |  | 增加费 | 分部分项合计+单价措施项目合计-除税工程设备费
2 | 041109002001 | 夜间施工 | 分部分项合计+单价措施项目合计-除税工程设备费
3 | 041109003001 | 二次搬运 | 分部分项合计+单价措施项目合计-除税工程设备费
4 | 041109004001 | 冬雨季施工 | 分部分项合计+单价措施项目合计-除税工程设备费
5 | 041109005001 | 行车、行人干扰 | 分部分项合计+单价措施项目合计-除税工程设备费
6 | 041109006001 | 地上、地下设施、建筑物的临时保护设施 | 分部分项合计+单价措施项目合计-除税工程设备费
7 | 041109007001 | 已完工程及设备保护 | 分部分项合计+单价措施项目合计-除税工程设备费
8 | 041109008001 | 临时设施 | 分部分项合计+单价措施项目合计-除税工程设备费 | 1.650 | 10294.64
9 | 041109009001 | 赶工措施 | 分部分项合计+单价措施项目合计-除税工程设备费
【新点2013清单造价江苏版 V10.3.2】
编制人（造价人员）： | [6 empty] | 复核人（造价工程师）：
总价措施项目清单与计价表
工程名称：大东村居委会污水管网工程 | [5 empty] | 标段： |  | 第2页 共2页
序号 | 项目编码 | 项目名称 | 计算基础 | 费率（%） | 金额（元） |  |  | 调整 费率（%） | 调整后 金额（元） | 备注
10 | 041109010001 | 工程按质论价 | 分部分项合计+单价措施项目合计-除税工程设备费
11 | 041109011001 | 特殊条件下施工增加费 | 分部分项合计+单价措施项目合计-除税工程设备费
合 计 |  |  |  |  | 19653.41
【新点2013清单造价江苏版 V10.3.2】
编制人（造价人员）： | [6 empty] | 复核人（造价工程师）：

## 4.4 表-12 其他项目清单与计价汇总表
其他项目清单与计价汇总表
工程名称：大东村居委会污水管网工程 |  |  |  | 标段： |  | 第1页 共1页
序号 | 项目名称 | 金额(元) | 结算金额(元) |  |  |  | 备注
1 | 暂列金额
2 | 暂估价
2.1 | 材料暂估价
2.2 | 专业工程暂估价
3 | 计日工
4 | 总承包服务费
合 计
【新点2013清单造价江苏版 V10.3.2】

## 4.5 表-12-1 暂列金额明细表
暂列金额明细表
工程名称：大东村居委会污水管网工程 |  |  | 标段： |  | 第1页 共1页
序号 | 项目名称 | 计量单位 | 暂定金额(元) |  |  | 备注
合 计
【新点2013清单造价江苏版 V10.3.2】

## 4.6 表-13 规费、税金项目计价表
规费、税金项目计价表
工程名称：大东村居委会污水管网工程 |  |  | 标段： |  |  | 第1页 共1页
序号 | 项目名称 | 计算基础 |  |  | 计算基数(元) |  | 计算费率(％) | 金额(元)
1 | 规费 | 工程排污费+社会保险费+住房公积金 |  |  | 15703.13 |  | 100.000 | 15703.13
1.1 | 社会保险费 | 分部分项工程费+措施项目费+其他项目费-除税工程设备费 |  |  | 643571.12 |  | 2.000 | 12871.42
1.2 | 住房公积金 | 分部分项工程费+措施项目费+其他项目费-除税工程设备费 |  |  | 643571.12 |  | 0.340 | 2188.14
1.3 | 工程排污费 | 分部分项工程费+措施项目费+其他项目费-除税工程设备费 |  |  | 643571.12 |  | 0.100 | 643.57
2 | 税金 | 分部分项工程费+措施项目费+其他项目费+规费-除税甲供材料和甲供设备费/1.01 |  |  | 659274.25 |  | 11.000 | 72520.17
合 计 | [7 empty] | 88223.30
【新点2013清单造价江苏版 V10.3.2】
编制人（造价人员）： |  |  |  | 复核人（造价工程师）：

## 4.7 表-21 承包人材料设备（适用于造价信息差额调整法）
承包人提供主要材料和工程设备一览表 （适用造价信息差额调整法）
工程名称：大东村居委会污水管网工程 | [5 empty] | 标段： |  |  | 第1页 共1页
序号 | 材料编码 | 名称、规格、型号 | 单位 | 数量 | 风险系数 (%) |  | 基准单价 (元) |  |  | 投标单价 (元) | 发承包人 确认单价 (元) | 备注
【新点2013清单造价江苏版 V10.3.2】

## 5.1 表-04 单位工程招标控制价表
单位工程招标控制价表
工程名称：涟水四个乡镇-泵站 |  | 标段： |  | 第1页 共1页
序号 | 汇总内容 | 金额(元) |  |  | 其中:暂估价(元)
1 | 分部分项工程费 | 180980.36
1.1 | 人工费 | 6259.37
1.2 | 材料费 | 170838.67
1.3 | 施工机具使用费 | 502.31
1.4 | 企业管理费 | 2505.37
1.5 | 利润 | 874.66
2 | 措施项目费 | 4705.49
2.1 | 单价措施项目费
2.2 | 总价措施项目费 | 4705.49
2.2.1 | 其中：安全文明施工措施费 | 2714.71
3 | 其他项目费
3.1 | 其中：暂列金额
3.2 | 其中：专业工程暂估
3.3 | 其中：计日工
3.4 | 其中：总承包服务费
4 | 规费 | 5422.03
5 | 税金 | 21021.87
招标控制价合计=1+2+3+4+5-甲供材料费_含设备/1.01 |  | 212129.75
【新点2013清单造价江苏版 V10.3.2】

## 5.2 表-08 分部分项工程和单价措施项目清单与计价表
分部分项工程和单价措施项目清单与计价表
工程名称：涟水四个乡镇-泵站 | [5 empty] | 标段： |  |  | 第1页 共3页
序号 | 项目编码 | 项目名称 | 项目特征描述 | 计量 单位 | 工程量 |  |  | 金额（元）
[8 empty] | 综合单价 |  | 合价 | 其中
暂估价
1 | 030207004001 | 抗浮装置 | 1、名称、型号：抗浮装置 | 套 | 1 |  |  | 300.00 |  | 300.00
2 | 030207004002 | 抗浮固定装置 | 1、名称、型号：抗浮固定装置 | 套 | 1 |  |  | 300.00 |  | 300.00
3 | 040504004001 | 井筒 | 1、名称：井筒 2、规格：φ2000XhX20mm，配筒底部、筒底 3、要求：高强度玻璃钢GRP，计算机控制缠绕工艺。筒身结构由厂家根据埋深及勘探资料确定，满足使用要求,井筒直径和高度不小于规定尺寸。勘探资料确定，满足使用要求,井筒直径和高度不小于规定尺寸。★筒体底部通过CFD软件（计算机流体动力学软件）设计的V型底座，有效防止淤泥的沉积，平底结构不被接收；泵站的筒体底部必须为不等径的锥形结构，能够有效抵抗筒体的浮力，直筒不被接收 | 只 | 1 |  |  | 88650.00 |  | 88650.00
4 | 030103009001 | 内部检修平台 | 1、名称：内部检修平台 2、规格：GRP格栅板+SS304 | 只 | 1 |  |  | 2000.00 |  | 2000.00
5 | 010512008001 | 沟盖板、井盖板、井圈 | 1、名称：井盖 2、材质：铝合金 | 只 | 1 |  |  | 510.00 |  | 510.00
6 | 040602001001 | 格栅 | 1、名称：井盖下安全格栅 2、材质：GRP格栅板+SS304 | 套 | 1 |  |  | 1100.00 |  | 1100.00
7 | 030414005001 | 防盗破坏装置 | 1、名称：防盗破坏装置 2、类型：含短信通知泵站管理人员 | 只 | 1 |  |  | 260.00 |  | 260.00
8 | 03B001 | 通风管及通风管盖 | 通风管及通风管盖 不锈钢304 | 只 | 2 |  |  | 120.00 |  | 240.00
9 | 080601027001 | 爬梯 | 1、名称：爬梯 2、材质：铝合金 | 套 | 1 |  |  | 490.00 |  | 490.00
本页小计 | [9 empty] | 93850.00
【新点2013清单造价江苏版 V10.3.2】
分部分项工程和单价措施项目清单与计价表
工程名称：涟水四个乡镇-泵站 | [5 empty] | 标段： |  |  | 第2页 共3页
序号 | 项目编码 | 项目名称 | 项目特征描述 | 计量 单位 | 工程量 |  |  | 金额（元）
[8 empty] | 综合单价 |  | 合价 | 其中
暂估价
10 | 030109011001 | 潜水泵 | 1、名称：潜水泵，自耦湿式安装 2、规格：一用一备，防护等级IPX8、F级绝缘，单泵设计流量9m3/h，功率为0.75kw，扬程10m | 台 | 2 |  |  | 1589.73 |  | 3179.46
11 | 03B002 | 自耦装置 | 自耦装置，HT250 | 台 | 2 |  |  | 640.00 |  | 1280.00
12 | 03B003 | 导杆 | 导杆，不锈钢304 | 套 | 2 |  |  | 11000.00 |  | 22000.00
13 | 03B004 | 提升吊链 | 提升吊链，不锈钢304 | 根 | 2 |  |  | 1600.00 |  | 3200.00
14 | 03B005 | 压力管路 | 压力管路，DN50,水泵出水管，不锈钢304 | 套 | 2 |  |  | 100.00 |  | 200.00
15 | 03B006 | 井筒总出水管（出井筒） | 井筒总出水管（出井筒），DN100,不锈钢304 | 个 | 1 |  |  | 150.00 |  | 150.00
16 | 031003010001 | 软接头（软管） | 1、名称：井筒进水管弹性接头 2、规格：DN300，橡胶 | 个(组) | 1 |  |  | 538.44 |  | 538.44
17 | 03B007 | 井筒进水管（进井筒） | 井筒进水管（进井筒），DN400,GRP | 个 | 1 |  |  | 300.00 |  | 300.00
18 | 031003010002 | 软接头（软管） | 1、名称：井筒进水管弹性接头 2、规格：DN400，橡胶 | 个(组) | 1 |  |  | 907.60 |  | 907.60
19 | 031003001001 | 螺纹阀门 | 1、名称：暗杆弹性座封闸阀DN50 2、材质：壳体球墨铸铁及环氧树脂涂层，闸板NBR涂层,阀杆不锈钢 | 个 | 2 |  |  | 170.84 |  | 341.68
20 | 031003001002 | 螺纹阀门 | 橡胶瓣逆止阀DN50 | 个 | 2 |  |  | 251.64 |  | 503.28
21 | 030404017001 | 配电箱 | 1、名称：智能化控制柜 2、规格：户外型，箱体不锈钢304材质，IP54。电子软启动。 | 台 | 1 |  |  | 2933.61 |  | 2933.61
22 | 081003002001 | 控制系统 | 自动化控制系统（触摸屏） | 套 | 1 |  |  | 2400.00 |  | 2400.00
23 | 080906003001 | 远程监控软件 | 1、名称：GPRS监控 2、规格：短信通知泵站管理人员，能够与监控中心实时远程监控泵站运行情况,并能够远程控制水泵的运行 | 台(套) | 1 |  |  | 5200.00 |  | 5200.00
24 | 030503006001 | 传感器 | 压力传感计 | 支(台) | 1 |  |  | 393.38 |  | 393.38
本页小计 | [9 empty] | 43527.45
【新点2013清单造价江苏版 V10.3.2】
分部分项工程和单价措施项目清单与计价表
工程名称：涟水四个乡镇-泵站 | [5 empty] | 标段： |  |  | 第3页 共3页
序号 | 项目编码 | 项目名称 | 项目特征描述 | 计量 单位 | 工程量 |  |  | 金额（元）
[8 empty] | 综合单价 |  | 合价 | 其中
暂估价
25 | 03B008 | 重力浮球 | 重力浮球 | 套 | 1 |  |  | 30.00 |  | 30.00
26 | 03B009 | 泵站自清洁功能模块APF | 泵站自清洁功能模块APF | 只 | 1 |  |  | 210.00 |  | 210.00
27 | 03B010 | 控制箱（柜）加热除湿功能 | 控制箱（柜）加热除湿功能 | 只 | 1 |  |  | 120.00 |  | 120.00
28 | 03B011 | 控制箱（柜）辅助照明 | 控制箱（柜）辅助照明 | 只 | 1 |  |  | 80.00 |  | 80.00
29 | 03B012 | 站监控平台联网PPC | 站监控平台联网PPC | 套 | 1 |  |  | 860.00 |  | 860.00
30 | 040602001002 | 格栅 | 1、名称：粉碎型格栅 2、规格：刀片材质为硬质合金钢 | 套 | 1 |  |  | 3150.00 |  | 3150.00
31 | 03B013 | 导杆 | 导杆，不锈钢304 | 套 | 1 |  |  | 11000.00 |  | 11000.00
32 | 040303002001 | 混凝土基础 | 钢筋混凝土40cm | m3 | 4.8 |  |  | 560.41 |  | 2689.97
33 | 040202011001 | 碎石 | 碎石基础30cm | m3 | 4.7 |  |  | 119.38 |  | 561.09
34 | 010515001001 | 现浇构件钢筋 | 基础钢筋三级钢φ16 | t | 0.4 |  |  | 4564.62 |  | 1825.85
35 | 030408001001 | 电力电缆 | 1、名称：电力电缆 2、型号：WDZN-YJY-5*10 | m | 200 |  |  | 34.54 |  | 6908.00
36 | 030411001001 | 配管 | 1、名称：镀锌钢管 2、规格：DN70 | m | 200 |  |  | 57.34 |  | 11468.00
37 | 030104007001 | 手动葫芦 | 1、名称：手动葫芦 2、型号：1T/9m | 台 | 1 |  |  | 200.00 |  | 200.00
38 | 03B014 | 电脑 | 电脑，根据远程监控系统需要配置 | 台 | 1 |  |  | 4500.00 |  | 4500.00
|  | 分部分项合计 | [7 empty] | 180980.36
本页小计 | [9 empty] | 43602.91
合 计 | [9 empty] | 180980.36
【新点2013清单造价江苏版 V10.3.2】

## 5.3 表-11 总价措施项目清单与计价表
总价措施项目清单与计价表
工程名称：涟水四个乡镇-泵站 | [5 empty] | 标段： |  | 第1页 共2页
序号 | 项目编码 | 项目名称 | 计算基础 | 费率（%） | 金额（元） |  |  | 调整 费率（%） | 调整后 金额（元） | 备注
1 | 031302001001 | 安全文明施工费 |  | 100.000 | 2714.71
1.1 |  | 基本费 | 分部分项合计+单价措施项目合计-除税工程设备费 | 1.500 | 2714.71
1.2 |  | 增加费 | 分部分项合计+单价措施项目合计-除税工程设备费
2 | 031302002001 | 夜间施工增加 | 分部分项合计+单价措施项目合计-除税工程设备费
3 | 031302003001 | 非夜间施工增加 | 分部分项合计+单价措施项目合计-除税工程设备费
4 | 031302004001 | 二次搬运 | 分部分项合计+单价措施项目合计-除税工程设备费
5 | 031302005001 | 冬雨季施工增加 | 分部分项合计+单价措施项目合计-除税工程设备费
6 | 031302006001 | 已完工程及设备保护 | 分部分项合计+单价措施项目合计-除税工程设备费
7 | 031302008001 | 临时设施 | 分部分项合计+单价措施项目合计-除税工程设备费 | 1.100 | 1990.78
8 | 031302009001 | 赶工措施 | 分部分项合计+单价措施项目合计-除税工程设备费
9 | 031302010001 | 工程按质论价 | 分部分项合计+单价措施项目合计-除税工程设备费
【新点2013清单造价江苏版 V10.3.2】
编制人（造价人员）： | [6 empty] | 复核人（造价工程师）：
总价措施项目清单与计价表
工程名称：涟水四个乡镇-泵站 | [5 empty] | 标段： |  | 第2页 共2页
序号 | 项目编码 | 项目名称 | 计算基础 | 费率（%） | 金额（元） |  |  | 调整 费率（%） | 调整后 金额（元） | 备注
10 | 031302011001 | 住宅分户验收 | 分部分项合计+单价措施项目合计-除税工程设备费
11 | 031302012001 | 地上、地下设施、建筑物的临时保护设施 | 分部分项合计+单价措施项目合计-除税工程设备费
12 | 031302013001 | 特殊条件下施工增加费 | 分部分项合计+单价措施项目合计-除税工程设备费
合 计 |  |  |  |  | 4705.49
【新点2013清单造价江苏版 V10.3.2】
编制人（造价人员）： | [6 empty] | 复核人（造价工程师）：

## 5.4 表-12 其他项目清单与计价汇总表
其他项目清单与计价汇总表
工程名称：涟水四个乡镇-泵站 |  |  |  | 标段： |  | 第1页 共1页
序号 | 项目名称 | 金额(元) | 结算金额(元) |  |  |  | 备注
1 | 暂列金额
2 | 暂估价
2.1 | 材料暂估价
2.2 | 专业工程暂估价
3 | 计日工
4 | 总承包服务费
合 计
【新点2013清单造价江苏版 V10.3.2】

## 5.5 表-12-1 暂列金额明细表
暂列金额明细表
工程名称：涟水四个乡镇-泵站 |  |  | 标段： |  | 第1页 共1页
序号 | 项目名称 | 计量单位 | 暂定金额(元) |  |  | 备注
合 计
【新点2013清单造价江苏版 V10.3.2】

## 5.6 表-13 规费、税金项目计价表
规费、税金项目计价表
工程名称：涟水四个乡镇-泵站 |  |  | 标段： |  |  | 第1页 共1页
序号 | 项目名称 | 计算基础 |  |  | 计算基数(元) |  | 计算费率(％) | 金额(元)
1 | 规费 | 工程排污费+社会保险费+住房公积金 |  |  | 5422.03 |  | 100.000 | 5422.03
1.1 | 社会保险费 | 分部分项工程费+措施项目费+其他项目费-除税工程设备费 |  |  | 185685.85 |  | 2.400 | 4456.46
1.2 | 住房公积金 | 分部分项工程费+措施项目费+其他项目费-除税工程设备费 |  |  | 185685.85 |  | 0.420 | 779.88
1.3 | 工程排污费 | 分部分项工程费+措施项目费+其他项目费-除税工程设备费 |  |  | 185685.85 |  | 0.100 | 185.69
2 | 税金 | 分部分项工程费+措施项目费+其他项目费+规费-除税甲供材料和甲供设备费/1.01 |  |  | 191107.88 |  | 11.000 | 21021.87
合 计 | [7 empty] | 26443.90
【新点2013清单造价江苏版 V10.3.2】
编制人（造价人员）： |  |  |  | 复核人（造价工程师）：

## 5.7 表-21 承包人材料设备（适用于造价信息差额调整法）
承包人提供主要材料和工程设备一览表 （适用造价信息差额调整法）
工程名称：涟水四个乡镇-泵站 | [5 empty] | 标段： |  |  | 第1页 共1页
序号 | 材料编码 | 名称、规格、型号 | 单位 | 数量 | 风险系数 (%) |  | 基准单价 (元) |  |  | 投标单价 (元) | 发承包人 确认单价 (元) | 备注
【新点2013清单造价江苏版 V10.3.2】

## 6.1 表-03 单项工程招标控制价表
单项工程招标控制价表
工程名称：涟水县2016年度黄营乡污水管网工程 |  |  |  |  | 第1页 共1页
序号 | 单位工程名称 | 金额(元) | 其中：(元)
|  |  | 暂估价 |  |  | 安全文明 施工费 | 规费
1 | 街西村污水管网 | 999832.98 |  |  |  | 12786.65 | 21454.82
2 | 黄营居委会污水管网 | 175750.92 |  |  |  | 2247.64 | 3771.33
合 计 |  | 1175583.90 |  |  |  | 15034.29 | 25226.15
【新点2013清单造价江苏版 V10.3.2】

## 7.1 表-04 单位工程招标控制价表
单位工程招标控制价表
工程名称：黄营居委会污水管网 |  | 标段： |  | 第1页 共1页
序号 | 汇总内容 | 金额(元) |  |  | 其中:暂估价(元)
1 | 分部分项工程费 | 149842.78
1.1 | 人工费 | 39162.06
1.2 | 材料费 | 93264.16
1.3 | 施工机具使用费 | 4367.59
1.4 | 企业管理费 | 8697.39
1.5 | 利润 | 4351.59
2 | 措施项目费 | 4720.05
2.1 | 单价措施项目费
2.2 | 总价措施项目费 | 4720.05
2.2.1 | 其中：安全文明施工措施费 | 2247.64
3 | 其他项目费
3.1 | 其中：暂列金额
3.2 | 其中：专业工程暂估
3.3 | 其中：计日工
3.4 | 其中：总承包服务费
4 | 规费 | 3771.33
5 | 税金 | 17416.76
招标控制价合计=1+2+3+4+5-甲供材料费_含设备/1.01 |  | 175750.92
【新点2013清单造价江苏版 V10.3.2】

## 7.2 表-08 分部分项工程和单价措施项目清单与计价表
分部分项工程和单价措施项目清单与计价表
工程名称：黄营居委会污水管网 | [5 empty] | 标段： |  |  | 第1页 共2页
序号 | 项目编码 | 项目名称 | 项目特征描述 | 计量 单位 | 工程量 |  |  | 金额（元）
[8 empty] | 综合单价 |  | 合价 | 其中
暂估价
0401 土石方工程
1 | 040101002001 | 挖沟槽土方 | 1、土壤类别：一、二类土 2、挖土深度：1.5M内 3、DN400污水管网沟槽土方 | m3 | 938.44 |  |  | 9.52 |  | 8933.95
2 | 040103001003 | 回填方 | 1、密实度要求：不小于87% 2、填方材料品种：6%灰土 | m3 | 569.35 |  |  | 76.69 |  | 43663.45
3 | 040103001005 | 回填方 | 1、密实度要求：不小于87% 2、填方材料品种：原土 | m3 | 214.35 |  |  | 13.77 |  | 2951.60
4 | 040103002001 | 余方弃置 | 1、废弃料品种：废弃土方 2、运距：1km | m3 | 154.74 |  |  | 13.77 |  | 2130.77
|  | 分部小计 | [7 empty] | 57679.77
0405 管网工程
5 | 040501004001 | 塑料管 | 1、垫层、基础材质及厚度： 180°砂基础 2、材质及规格：D=400 HDPE 环刚度8KN/M2 3、连接形式：承插式橡胶圈接口 4、管道检验及试验要求：闭水试验 | m | 325 |  |  | 213.16 |  | 69277.00
6 | 040504001005 | 砌筑井 | 流槽式污水检查井 井径1000, 管径dn400 ,平均深度H=1.5M 砖砌 详见苏S01-2012 P199 B型钢纤维混凝土检查井井盖井座 | 座 | 5 |  |  | 1815.85 |  | 9079.25
7 | 040504001006 | 砌筑井 | 落底式污水检查井 井径1000, 管径dn400 ,平均深度H=1.5M 砖砌 详见苏S01-2012 P199 落底40CM B型钢纤维混凝土检查井井盖井座 | 座 | 5 |  |  | 1333.45 |  | 6667.25
本页小计 | [9 empty] | 142703.27
【新点2013清单造价江苏版 V10.3.2】
分部分项工程和单价措施项目清单与计价表
工程名称：黄营居委会污水管网 | [5 empty] | 标段： |  |  | 第2页 共2页
序号 | 项目编码 | 项目名称 | 项目特征描述 | 计量 单位 | 工程量 |  |  | 金额（元）
[8 empty] | 综合单价 |  | 合价 | 其中
暂估价
8 | 040504001014 | 砌筑井 | 溢流井 C20混凝土基础 20厚内外壁防水砂浆抹面 M10水泥砂浆MU15砌块 钢筋混凝土预制盖板 | 座 | 1 |  |  | 3593.91 |  | 3593.91
9 | 04B001 | 防坠网 | 丙纶高强丝 防坠网静态承重要求需达到400kg,耐冲击500焦,网目小于10cm。同时,应满足Q/162HJG001-201标准的相关要求。 | 套 | 11 |  |  | 36.00 |  | 396.00
10 | 040203007001 | 水泥混凝土（原道路、地坪破除与修复） | 18CM水泥砼面层 抗折强度不小于4.5MPa，；路面压纹处理 保湿养生 清理原水泥砼面层碎块 | m2 | 20 |  |  | 127.48 |  | 2549.60
11 | 01B002 | 自来水管道破坏及修复 | 暂定以实际计量为准 | m | 10 |  |  | 60.00 |  | 600.00
|  | 分部小计 | [7 empty] | 92163.01
|  | 分部分项合计 | [7 empty] | 149842.78
本页小计 | [9 empty] | 7139.51
合 计 | [9 empty] | 149842.78
【新点2013清单造价江苏版 V10.3.2】

## 7.3 表-11 总价措施项目清单与计价表
总价措施项目清单与计价表
工程名称：黄营居委会污水管网 | [5 empty] | 标段： |  | 第1页 共2页
序号 | 项目编码 | 项目名称 | 计算基础 | 费率（%） | 金额（元） |  |  | 调整 费率（%） | 调整后 金额（元） | 备注
1 | 041109001001 | 安全文明施工费 |  | 100.000 | 2247.64
1.1 |  | 基本费 | 分部分项合计+单价措施项目合计-除税工程设备费 | 1.500 | 2247.64
1.2 |  | 增加费 | 分部分项合计+单价措施项目合计-除税工程设备费
2 | 041109002001 | 夜间施工 | 分部分项合计+单价措施项目合计-除税工程设备费
3 | 041109003001 | 二次搬运 | 分部分项合计+单价措施项目合计-除税工程设备费
4 | 041109004001 | 冬雨季施工 | 分部分项合计+单价措施项目合计-除税工程设备费
5 | 041109005001 | 行车、行人干扰 | 分部分项合计+单价措施项目合计-除税工程设备费
6 | 041109006001 | 地上、地下设施、建筑物的临时保护设施 | 分部分项合计+单价措施项目合计-除税工程设备费
7 | 041109007001 | 已完工程及设备保护 | 分部分项合计+单价措施项目合计-除税工程设备费
8 | 041109008001 | 临时设施 | 分部分项合计+单价措施项目合计-除税工程设备费 | 1.650 | 2472.41
9 | 041109009001 | 赶工措施 | 分部分项合计+单价措施项目合计-除税工程设备费
【新点2013清单造价江苏版 V10.3.2】
编制人（造价人员）： | [6 empty] | 复核人（造价工程师）：
总价措施项目清单与计价表
工程名称：黄营居委会污水管网 | [5 empty] | 标段： |  | 第2页 共2页
序号 | 项目编码 | 项目名称 | 计算基础 | 费率（%） | 金额（元） |  |  | 调整 费率（%） | 调整后 金额（元） | 备注
10 | 041109010001 | 工程按质论价 | 分部分项合计+单价措施项目合计-除税工程设备费
11 | 041109011001 | 特殊条件下施工增加费 | 分部分项合计+单价措施项目合计-除税工程设备费
合 计 |  |  |  |  | 4720.05
【新点2013清单造价江苏版 V10.3.2】
编制人（造价人员）： | [6 empty] | 复核人（造价工程师）：

## 7.4 表-12 其他项目清单与计价汇总表
其他项目清单与计价汇总表
工程名称：黄营居委会污水管网 |  |  |  | 标段： |  | 第1页 共1页
序号 | 项目名称 | 金额(元) | 结算金额(元) |  |  |  | 备注
1 | 暂列金额
2 | 暂估价
2.1 | 材料暂估价
2.2 | 专业工程暂估价
3 | 计日工
4 | 总承包服务费
合 计
【新点2013清单造价江苏版 V10.3.2】

## 7.5 表-12-1 暂列金额明细表
暂列金额明细表
工程名称：黄营居委会污水管网 |  |  | 标段： |  | 第1页 共1页
序号 | 项目名称 | 计量单位 | 暂定金额(元) |  |  | 备注
合 计
【新点2013清单造价江苏版 V10.3.2】

## 7.6 表-13 规费、税金项目计价表
规费、税金项目计价表
工程名称：黄营居委会污水管网 |  |  | 标段： |  |  | 第1页 共1页
序号 | 项目名称 | 计算基础 |  |  | 计算基数(元) |  | 计算费率(％) | 金额(元)
1 | 规费 | 工程排污费+社会保险费+住房公积金 |  |  | 3771.33 |  | 100.000 | 3771.33
1.1 | 社会保险费 | 分部分项工程费+措施项目费+其他项目费-除税工程设备费 |  |  | 154562.83 |  | 2.000 | 3091.26
1.2 | 住房公积金 | 分部分项工程费+措施项目费+其他项目费-除税工程设备费 |  |  | 154562.83 |  | 0.340 | 525.51
1.3 | 工程排污费 | 分部分项工程费+措施项目费+其他项目费-除税工程设备费 |  |  | 154562.83 |  | 0.100 | 154.56
2 | 税金 | 分部分项工程费+措施项目费+其他项目费+规费-除税甲供材料和甲供设备费/1.01 |  |  | 158334.16 |  | 11.000 | 17416.76
合 计 | [7 empty] | 21188.09
【新点2013清单造价江苏版 V10.3.2】
编制人（造价人员）： |  |  |  | 复核人（造价工程师）：

## 7.7 表-21 承包人材料设备（适用于造价信息差额调整法）
承包人提供主要材料和工程设备一览表 （适用造价信息差额调整法）
工程名称：黄营居委会污水管网 | [5 empty] | 标段： |  |  | 第1页 共1页
序号 | 材料编码 | 名称、规格、型号 | 单位 | 数量 | 风险系数 (%) |  | 基准单价 (元) |  |  | 投标单价 (元) | 发承包人 确认单价 (元) | 备注
【新点2013清单造价江苏版 V10.3.2】

## 8.1 表-03 单项工程招标控制价表
单项工程招标控制价表
工程名称：涟水县2016年度石湖污水管网工程 |  |  |  |  | 第1页 共1页
序号 | 单位工程名称 | 金额(元) | 其中：(元)
|  |  | 暂估价 |  |  | 安全文明 施工费 | 规费
1 | 五里村污水管网工程 | 1114068.26 |  |  |  | 14247.59 | 23906.12
2 | 石湖居委会污水管网工程 | 603868.12 |  |  |  | 7722.74 | 12958.05
3 | 果园居委会污水管网工程 | 158282.68 |  |  |  | 2024.24 | 3396.49
合 计 |  | 1876219.06 |  |  |  | 23994.57 | 40260.66
【新点2013清单造价江苏版 V10.3.2】

## 9.1 表-04 单位工程招标控制价表
单位工程招标控制价表
工程名称：五里村污水管网工程 |  | 标段： |  | 第1页 共1页
序号 | 汇总内容 | 金额(元) |  |  | 其中:暂估价(元)
1 | 分部分项工程费 | 945427.91
1.1 | 人工费 | 232396.00
1.2 | 材料费 | 577978.95
1.3 | 施工机具使用费 | 50289.22
1.4 | 企业管理费 | 56513.47
1.5 | 利润 | 28250.24
2 | 措施项目费 | 34331.07
2.1 | 单价措施项目费 | 4411.14
2.2 | 总价措施项目费 | 29919.93
2.2.1 | 其中：安全文明施工措施费 | 14247.59
3 | 其他项目费
3.1 | 其中：暂列金额
3.2 | 其中：专业工程暂估
3.3 | 其中：计日工
3.4 | 其中：总承包服务费
4 | 规费 | 23906.12
5 | 税金 | 110403.16
招标控制价合计=1+2+3+4+5-甲供材料费_含设备/1.01 |  | 1114068.26
【新点2013清单造价江苏版 V10.3.2】

## 9.2 表-08 分部分项工程和单价措施项目清单与计价表
分部分项工程和单价措施项目清单与计价表
工程名称：五里村污水管网工程 | [5 empty] | 标段： |  |  | 第1页 共2页
序号 | 项目编码 | 项目名称 | 项目特征描述 | 计量 单位 | 工程量 |  |  | 金额（元）
[8 empty] | 综合单价 |  | 合价 | 其中
暂估价
0401 土石方工程
1 | 040101002001 | 挖沟槽土方 | 1、土壤类别：一、二类土 2、挖土深度：平均深度1.5M内 3、DN200污水管网沟槽土方 | m3 | 3222.47 |  |  | 8.13 |  | 26198.68
2 | 040101002004 | 挖沟槽土方 | 1、土壤类别：一、二类土 2、挖土深度：平均1M 3、DN110排水管网沟槽土方 | m3 | 491.36 |  |  | 9.53 |  | 4682.66
3 | 040103001003 | 回填方 | 管6%灰土，压实度大于0.87 | m3 | 1436.33 |  |  | 74.38 |  | 106834.23
4 | 040103001004 | 回填方 | 1、管沟 2、密实度要求：大于0.87 3、填方材料品种：砂 | m3 | 480 |  |  | 195.76 |  | 93964.80
5 | 040103001005 | 回填方 | 1、管沟 2、密实度要求：大于0.87 3、填方材料品种：素土 | m3 | 5061.62 |  |  | 13.77 |  | 69698.51
6 | 040103002001 | 余方弃置 | 1、废弃料品种：废弃土方 2、运距：1km | m3 | 1986.05 |  |  | 13.17 |  | 26156.28
|  | 分部小计 | [7 empty] | 327535.16
0405 管网工程
7 | 040501004003 | 塑料管 | 1、垫层、基础材质及厚度： 180°砂基础（另计） 2、材质及规格：D=200 HDPE 环刚度8KN/M2 3、连接形式：承插式橡胶圈接口 | m | 1437 |  |  | 45.63 |  | 65570.31
8 | 040501004005 | 塑料管 | 1、材质及规格：PVC-U排水管，直径为110 2、连接形式：承插式 胶圈连接 | m | 592 |  |  | 20.86 |  | 12349.12
9 | 040504001004 | 砌筑井 | 600*600 管径dn200 -dn300,H<4M 砖砌 详见苏S01-2012 P172 落底40CM B型钢纤维混凝土检查井井盖井座 | 座 | 148 |  |  | 1457.29 |  | 215678.92
本页小计 | [9 empty] | 621133.51
【新点2013清单造价江苏版 V10.3.2】
分部分项工程和单价措施项目清单与计价表
工程名称：五里村污水管网工程 | [5 empty] | 标段： |  |  | 第2页 共2页
序号 | 项目编码 | 项目名称 | 项目特征描述 | 计量 单位 | 工程量 |  |  | 金额（元）
[8 empty] | 综合单价 |  | 合价 | 其中
暂估价
10 | 04B001 | 防坠网 | 丙纶高强丝 防坠网静态承重要求需达到400kg,耐冲击500焦,网目小于10cm。同时,应满足Q/162HJG001-201标准的相关要求。 | 套 | 148 |  |  | 36.00 |  | 5328.00
11 | 040203007002 | 水泥混凝土（原道路、地坪破除与修复） | 18CM水泥砼面层 抗折强度不小于4.5MPa，；路面压纹处理 保湿养生 15CM级配碎石垫层 清理原水泥砼面层碎块 | m2 | 2160 |  |  | 127.49 |  | 275378.40
12 | 01B002 | 自来水管道破坏及修复 | 暂定以实际计量为准 | m | 500 |  |  | 20.00 |  | 10000.00
13 | 01B003 | 沟渠破坏及修复 | 暂定以实际计量为准 | m | 1020 |  |  | 20.00 |  | 20400.00
14 | 040803004001 | 管道包封 | C25混凝土管道保护，360度砼包裹 | m | 140 |  |  | 94.20 |  | 13188.00
|  | 分部小计 | [7 empty] | 617892.75
|  | 分部分项合计 | [7 empty] | 945427.91
1 | 041106001001 | 大型机械设备进出场及安拆 |  | 台·次 | 1 |  |  | 4411.14 |  | 4411.14
|  | 单价措施合计 | [7 empty] | 4411.14
本页小计 | [9 empty] | 328705.54
合 计 | [9 empty] | 949839.05
【新点2013清单造价江苏版 V10.3.2】

## 9.3 表-11 总价措施项目清单与计价表
总价措施项目清单与计价表
工程名称：五里村污水管网工程 | [5 empty] | 标段： |  | 第1页 共2页
序号 | 项目编码 | 项目名称 | 计算基础 | 费率（%） | 金额（元） |  |  | 调整 费率（%） | 调整后 金额（元） | 备注
1 | 041109001001 | 安全文明施工费 |  | 100.000 | 14247.59
1.1 |  | 基本费 | 分部分项合计+单价措施项目合计-除税工程设备费 | 1.500 | 14247.59
1.2 |  | 增加费 | 分部分项合计+单价措施项目合计-除税工程设备费
2 | 041109002001 | 夜间施工 | 分部分项合计+单价措施项目合计-除税工程设备费
3 | 041109003001 | 二次搬运 | 分部分项合计+单价措施项目合计-除税工程设备费
4 | 041109004001 | 冬雨季施工 | 分部分项合计+单价措施项目合计-除税工程设备费
5 | 041109005001 | 行车、行人干扰 | 分部分项合计+单价措施项目合计-除税工程设备费
6 | 041109006001 | 地上、地下设施、建筑物的临时保护设施 | 分部分项合计+单价措施项目合计-除税工程设备费
7 | 041109007001 | 已完工程及设备保护 | 分部分项合计+单价措施项目合计-除税工程设备费
8 | 041109008001 | 临时设施 | 分部分项合计+单价措施项目合计-除税工程设备费 | 1.650 | 15672.34
9 | 041109009001 | 赶工措施 | 分部分项合计+单价措施项目合计-除税工程设备费
【新点2013清单造价江苏版 V10.3.2】
编制人（造价人员）： | [6 empty] | 复核人（造价工程师）：
总价措施项目清单与计价表
工程名称：五里村污水管网工程 | [5 empty] | 标段： |  | 第2页 共2页
序号 | 项目编码 | 项目名称 | 计算基础 | 费率（%） | 金额（元） |  |  | 调整 费率（%） | 调整后 金额（元） | 备注
10 | 041109010001 | 工程按质论价 | 分部分项合计+单价措施项目合计-除税工程设备费
11 | 041109011001 | 特殊条件下施工增加费 | 分部分项合计+单价措施项目合计-除税工程设备费
合 计 |  |  |  |  | 29919.93
【新点2013清单造价江苏版 V10.3.2】
编制人（造价人员）： | [6 empty] | 复核人（造价工程师）：

## 9.4 表-12 其他项目清单与计价汇总表
其他项目清单与计价汇总表
工程名称：五里村污水管网工程 |  |  |  | 标段： |  | 第1页 共1页
序号 | 项目名称 | 金额(元) | 结算金额(元) |  |  |  | 备注
1 | 暂列金额
2 | 暂估价
2.1 | 材料暂估价
2.2 | 专业工程暂估价
3 | 计日工
4 | 总承包服务费
合 计
【新点2013清单造价江苏版 V10.3.2】

## 9.5 表-12-1 暂列金额明细表
暂列金额明细表
工程名称：五里村污水管网工程 |  |  | 标段： |  | 第1页 共1页
序号 | 项目名称 | 计量单位 | 暂定金额(元) |  |  | 备注
合 计
【新点2013清单造价江苏版 V10.3.2】

## 9.6 表-13 规费、税金项目计价表
规费、税金项目计价表
工程名称：五里村污水管网工程 |  |  | 标段： |  |  | 第1页 共1页
序号 | 项目名称 | 计算基础 |  |  | 计算基数(元) |  | 计算费率(％) | 金额(元)
1 | 规费 | 工程排污费+社会保险费+住房公积金 |  |  | 23906.12 |  | 100.000 | 23906.12
1.1 | 社会保险费 | 分部分项工程费+措施项目费+其他项目费-除税工程设备费 |  |  | 979758.98 |  | 2.000 | 19595.18
1.2 | 住房公积金 | 分部分项工程费+措施项目费+其他项目费-除税工程设备费 |  |  | 979758.98 |  | 0.340 | 3331.18
1.3 | 工程排污费 | 分部分项工程费+措施项目费+其他项目费-除税工程设备费 |  |  | 979758.98 |  | 0.100 | 979.76
2 | 税金 | 分部分项工程费+措施项目费+其他项目费+规费-除税甲供材料和甲供设备费/1.01 |  |  | 1003665.10 |  | 11.000 | 110403.16
合 计 | [7 empty] | 134309.28
【新点2013清单造价江苏版 V10.3.2】
编制人（造价人员）： |  |  |  | 复核人（造价工程师）：

## 9.7 表-21 承包人材料设备（适用于造价信息差额调整法）
承包人提供主要材料和工程设备一览表 （适用造价信息差额调整法）
工程名称：五里村污水管网工程 | [5 empty] | 标段： |  |  | 第1页 共1页
序号 | 材料编码 | 名称、规格、型号 | 单位 | 数量 | 风险系数 (%) |  | 基准单价 (元) |  |  | 投标单价 (元) | 发承包人 确认单价 (元) | 备注
【新点2013清单造价江苏版 V10.3.2】

## 10.1 表-04 单位工程招标控制价表
单位工程招标控制价表
工程名称：石湖居委会污水管网工程 |  | 标段： |  | 第1页 共1页
序号 | 汇总内容 | 金额(元) |  |  | 其中:暂估价(元)
1 | 分部分项工程费 | 510438.38
1.1 | 人工费 | 130204.15
1.2 | 材料费 | 303105.05
1.3 | 施工机具使用费 | 29311.84
1.4 | 企业管理费 | 31879.10
1.5 | 利润 | 15938.22
2 | 措施项目费 | 20628.90
2.1 | 单价措施项目费 | 4411.14
2.2 | 总价措施项目费 | 16217.76
2.2.1 | 其中：安全文明施工措施费 | 7722.74
3 | 其他项目费
3.1 | 其中：暂列金额
3.2 | 其中：专业工程暂估
3.3 | 其中：计日工
3.4 | 其中：总承包服务费
4 | 规费 | 12958.05
5 | 税金 | 59842.79
招标控制价合计=1+2+3+4+5-甲供材料费_含设备/1.01 |  | 603868.12
【新点2013清单造价江苏版 V10.3.2】

## 10.2 表-08 分部分项工程和单价措施项目清单与计价表
分部分项工程和单价措施项目清单与计价表
工程名称：石湖居委会污水管网工程 | [5 empty] | 标段： |  |  | 第1页 共3页
序号 | 项目编码 | 项目名称 | 项目特征描述 | 计量 单位 | 工程量 |  |  | 金额（元）
[8 empty] | 综合单价 |  | 合价 | 其中
暂估价
0401 土石方工程
1 | 040101002001 | 挖沟槽土方 | 、土壤类别：一、二类土 2、挖土深度：平均2.5M 3、DN400/300/200排水管网沟槽土方 | m3 | 2705.63 |  |  | 9.53 |  | 25784.65
2 | 040101002004 | 挖沟槽土方 | 1、土壤类别：一、二类土 2、挖土深度：平均1M 3、DN110排水管网沟槽土方 | m3 | 112.88 |  |  | 9.53 |  | 1075.75
3 | 040103001003 | 回填方 | 6%灰土，压实度大于87 | m3 | 1009.32 |  |  | 74.38 |  | 75073.22
4 | 040103001004 | 回填方 | 砂，压实度大于87 | m3 | 342 |  |  | 195.76 |  | 66949.92
5 | 040103001005 | 回填方 | 素土，压实度大于87 | m3 | 2598.49 |  |  | 13.77 |  | 35781.21
6 | 040103002001 | 余方弃置 | 回填素土选用原基槽挖出来的优质粘性土，砂质土，填方土料应符合设计要求，素土中不得含有机杂物，使用前应控制好含水量，不得有块状体，应呈散状，以保证填方的强度和稳定性 | m3 | 1282.11 |  |  | 13.17 |  | 16885.39
|  | 分部小计 | [7 empty] | 221550.14
0405 管网工程
7 | 040501004002 | 塑料管 | 1、垫层、基础材质及厚度： 180°砂基础 2、材质及规格：D=400 HDPE 环刚度8KN/M2 3、连接形式：承插式橡胶圈接口 4、管道检验及试验要求：闭水试验 | m | 295 |  |  | 110.70 |  | 32656.50
8 | 040501004001 | 塑料管 | 1、垫层、基础材质及厚度： 180°砂基础 2、材质及规格：D=300 HDPE 环刚度8KN/M2 3、连接形式：承插式橡胶圈接口 4、管道检验及试验要求：闭水试验 | m | 186 |  |  | 79.34 |  | 14757.24
本页小计 | [9 empty] | 268963.88
【新点2013清单造价江苏版 V10.3.2】
分部分项工程和单价措施项目清单与计价表
工程名称：石湖居委会污水管网工程 | [5 empty] | 标段： |  |  | 第2页 共3页
序号 | 项目编码 | 项目名称 | 项目特征描述 | 计量 单位 | 工程量 |  |  | 金额（元）
[8 empty] | 综合单价 |  | 合价 | 其中
暂估价
9 | 040501004003 | 塑料管 | 1、垫层、基础材质及厚度： 180°砂基础 2、材质及规格：D=200 HDPE 环刚度8KN/M2 3、连接形式：承插式橡胶圈接口 | m | 375 |  |  | 45.63 |  | 17111.25
10 | 040501004005 | 塑料管 | 1、材质及规格：PVC-U排水管，直径为110 2、连接形式：承插式 胶圈连接 | m | 136 |  |  | 20.86 |  | 2836.96
11 | 040504001001 | 砌筑井 | 流槽式污水检查井 井径1000, 管径dn400 ,H<4M 砖砌 详见苏S01-2012 P199 B型钢纤维混凝土检查井井盖井座 | 座 | 7 |  |  | 1812.57 |  | 12687.99
12 | 040504001002 | 砌筑井 | 落底式污水检查井 井径1000, 管径dn400 ,H<4M 砖砌 详见苏S01-2012 P199 落底40CM B型钢纤维混凝土检查井井盖井座 | 座 | 1 |  |  | 1812.57 |  | 1812.57
13 | 040504001009 | 砌筑井 | 流槽式污水检查井 井径700, 管径dn200-300 ,平均深度H=1.5M 砖砌 详见苏S01-2012 P199 B型钢纤维混凝土检查井井盖井座 | 座 | 6 |  |  | 1328.38 |  | 7970.28
14 | 040504001010 | 砌筑井 | 落底式污水检查井 井径700, 管径dn200-300 ,平均深度H=2M 砖砌 详见苏S01-2012 P199 落底40CM B型钢纤维混凝土检查井井盖井座 | 座 | 4 |  |  | 1448.49 |  | 5793.96
本页小计 | [9 empty] | 48213.01
【新点2013清单造价江苏版 V10.3.2】
分部分项工程和单价措施项目清单与计价表
工程名称：石湖居委会污水管网工程 | [5 empty] | 标段： |  |  | 第3页 共3页
序号 | 项目编码 | 项目名称 | 项目特征描述 | 计量 单位 | 工程量 |  |  | 金额（元）
[8 empty] | 综合单价 |  | 合价 | 其中
暂估价
15 | 040504001004 | 砌筑井 | 检查井 600*600 管径dn200 -dn300,平均深度1.5M 砖砌 详见苏S01-2012 P172 落底40CM B型钢纤维混凝土检查井井盖井座 | 座 | 34 |  |  | 1262.39 |  | 42921.26
16 | 040504001015 | 砌筑井 | 溢流井 井径1000, 管径dn400,H<4M 砖砌240mm 落底式，落底400mm | 座 | 1 |  |  | 1332.23 |  | 1332.23
17 | 04B001 | 防坠网 | 丙纶高强丝 防坠网静态承重要求需达到400kg,耐冲击500焦,网目小于10cm。同时,应满足Q/162HJG001-201标准的相关要求。 | 套 | 53 |  |  | 36.00 |  | 1908.00
18 | 040203007001 | 水泥混凝土（原道路、地坪破除与修复） | 18CM水泥砼面层 抗折强度不小于4.5MPa，；路面压纹处理 保湿养生 清理原水泥砼面层碎块 | m2 | 1360 |  |  | 93.63 |  | 127336.80
19 | 01B002 | 自来水管道破坏及修复 | 暂定以实际计量为准 | m | 500 |  |  | 20.00 |  | 10000.00
20 | 040803004001 | 管道包封 | C25混凝土管道保护，360度砼包裹 | m | 80 |  |  | 122.04 |  | 9763.20
|  | 分部小计 | [7 empty] | 288888.24
|  | 分部分项合计 | [7 empty] | 510438.38
1 | 041106001001 | 大型机械设备进出场及安拆 |  | 台·次 | 1 |  |  | 4411.14 |  | 4411.14
|  | 单价措施合计 | [7 empty] | 4411.14
本页小计 | [9 empty] | 197672.63
合 计 | [9 empty] | 514849.52
【新点2013清单造价江苏版 V10.3.2】

## 10.3 表-11 总价措施项目清单与计价表
总价措施项目清单与计价表
工程名称：石湖居委会污水管网工程 | [5 empty] | 标段： |  | 第1页 共2页
序号 | 项目编码 | 项目名称 | 计算基础 | 费率（%） | 金额（元） |  |  | 调整 费率（%） | 调整后 金额（元） | 备注
1 | 041109001001 | 安全文明施工费 |  | 100.000 | 7722.74
1.1 |  | 基本费 | 分部分项合计+单价措施项目合计-除税工程设备费 | 1.500 | 7722.74
1.2 |  | 增加费 | 分部分项合计+单价措施项目合计-除税工程设备费
2 | 041109002001 | 夜间施工 | 分部分项合计+单价措施项目合计-除税工程设备费
3 | 041109003001 | 二次搬运 | 分部分项合计+单价措施项目合计-除税工程设备费
4 | 041109004001 | 冬雨季施工 | 分部分项合计+单价措施项目合计-除税工程设备费
5 | 041109005001 | 行车、行人干扰 | 分部分项合计+单价措施项目合计-除税工程设备费
6 | 041109006001 | 地上、地下设施、建筑物的临时保护设施 | 分部分项合计+单价措施项目合计-除税工程设备费
7 | 041109007001 | 已完工程及设备保护 | 分部分项合计+单价措施项目合计-除税工程设备费
8 | 041109008001 | 临时设施 | 分部分项合计+单价措施项目合计-除税工程设备费 | 1.650 | 8495.02
9 | 041109009001 | 赶工措施 | 分部分项合计+单价措施项目合计-除税工程设备费
【新点2013清单造价江苏版 V10.3.2】
编制人（造价人员）： | [6 empty] | 复核人（造价工程师）：
总价措施项目清单与计价表
工程名称：石湖居委会污水管网工程 | [5 empty] | 标段： |  | 第2页 共2页
序号 | 项目编码 | 项目名称 | 计算基础 | 费率（%） | 金额（元） |  |  | 调整 费率（%） | 调整后 金额（元） | 备注
10 | 041109010001 | 工程按质论价 | 分部分项合计+单价措施项目合计-除税工程设备费
11 | 041109011001 | 特殊条件下施工增加费 | 分部分项合计+单价措施项目合计-除税工程设备费
合 计 |  |  |  |  | 16217.76
【新点2013清单造价江苏版 V10.3.2】
编制人（造价人员）： | [6 empty] | 复核人（造价工程师）：

## 10.4 表-12 其他项目清单与计价汇总表
其他项目清单与计价汇总表
工程名称：石湖居委会污水管网工程 |  |  |  | 标段： |  | 第1页 共1页
序号 | 项目名称 | 金额(元) | 结算金额(元) |  |  |  | 备注
1 | 暂列金额
2 | 暂估价
2.1 | 材料暂估价
2.2 | 专业工程暂估价
3 | 计日工
4 | 总承包服务费
合 计
【新点2013清单造价江苏版 V10.3.2】

## 10.5 表-12-1 暂列金额明细表
暂列金额明细表
工程名称：石湖居委会污水管网工程 |  |  | 标段： |  | 第1页 共1页
序号 | 项目名称 | 计量单位 | 暂定金额(元) |  |  | 备注
合 计
【新点2013清单造价江苏版 V10.3.2】

## 10.6 表-13 规费、税金项目计价表
规费、税金项目计价表
工程名称：石湖居委会污水管网工程 |  |  | 标段： |  |  | 第1页 共1页
序号 | 项目名称 | 计算基础 |  |  | 计算基数(元) |  | 计算费率(％) | 金额(元)
1 | 规费 | 工程排污费+社会保险费+住房公积金 |  |  | 12958.05 |  | 100.000 | 12958.05
1.1 | 社会保险费 | 分部分项工程费+措施项目费+其他项目费-除税工程设备费 |  |  | 531067.28 |  | 2.000 | 10621.35
1.2 | 住房公积金 | 分部分项工程费+措施项目费+其他项目费-除税工程设备费 |  |  | 531067.28 |  | 0.340 | 1805.63
1.3 | 工程排污费 | 分部分项工程费+措施项目费+其他项目费-除税工程设备费 |  |  | 531067.28 |  | 0.100 | 531.07
2 | 税金 | 分部分项工程费+措施项目费+其他项目费+规费-除税甲供材料和甲供设备费/1.01 |  |  | 544025.33 |  | 11.000 | 59842.79
合 计 | [7 empty] | 72800.84
【新点2013清单造价江苏版 V10.3.2】
编制人（造价人员）： |  |  |  | 复核人（造价工程师）：

## 10.7 表-21 承包人材料设备（适用于造价信息差额调整法）
承包人提供主要材料和工程设备一览表 （适用造价信息差额调整法）
工程名称：石湖居委会污水管网工程 | [5 empty] | 标段： |  |  | 第1页 共1页
序号 | 材料编码 | 名称、规格、型号 | 单位 | 数量 | 风险系数 (%) |  | 基准单价 (元) |  |  | 投标单价 (元) | 发承包人 确认单价 (元) | 备注
【新点2013清单造价江苏版 V10.3.2】

## 11.1 表-04 单位工程招标控制价表
单位工程招标控制价表
工程名称：果园居委会污水管网工程 |  | 标段： |  | 第1页 共1页
序号 | 汇总内容 | 金额(元) |  |  | 其中:暂估价(元)
1 | 分部分项工程费 | 134949.61
1.1 | 人工费 | 25678.21
1.2 | 材料费 | 98487.52
1.3 | 施工机具使用费 | 2378.16
1.4 | 企业管理费 | 5605.25
1.5 | 利润 | 2800.46
2 | 措施项目费 | 4250.91
2.1 | 单价措施项目费
2.2 | 总价措施项目费 | 4250.91
2.2.1 | 其中：安全文明施工措施费 | 2024.24
3 | 其他项目费
3.1 | 其中：暂列金额
3.2 | 其中：专业工程暂估
3.3 | 其中：计日工
3.4 | 其中：总承包服务费
4 | 规费 | 3396.49
5 | 税金 | 15685.67
招标控制价合计=1+2+3+4+5-甲供材料费_含设备/1.01 |  | 158282.68
【新点2013清单造价江苏版 V10.3.2】

## 11.2 表-08 分部分项工程和单价措施项目清单与计价表
分部分项工程和单价措施项目清单与计价表
工程名称：果园居委会污水管网工程 | [5 empty] | 标段： |  |  | 第1页 共2页
序号 | 项目编码 | 项目名称 | 项目特征描述 | 计量 单位 | 工程量 |  |  | 金额（元）
[8 empty] | 综合单价 |  | 合价 | 其中
暂估价
0401 土石方工程
1 | 040101002001 | 挖沟槽土方 | 1、土壤类别：一、二类土 2、挖土深度：平均深度1.5M 3、DN300排水管网沟槽土方 | m3 | 204.07 |  |  | 8.13 |  | 1659.09
2 | 040101002004 | 挖沟槽土方 | 1、土壤类别：一、二类土 2、挖土深度：平均1M 3、DN110排水管网沟槽土方 | m3 | 6.64 |  |  | 8.13 |  | 53.98
3 | 040103001003 | 回填方 | 6%灰土，压实度大于87 | m3 | 85.83 |  |  | 74.38 |  | 6384.04
4 | 040103001004 | 回填方 | 1、管沟 2、密实度要求：大于87 3、填方材料品种：砂 | m3 | 34 |  |  | 195.76 |  | 6655.84
5 | 040103002001 | 余方弃置 | 回填素土选用原基槽挖出来的优质粘性土，砂质土，填方土料应符合设计要求，素土中不得含有机杂物，使用前应控制好含水量，不得有块状体，应呈散状，以保证填方的强度和稳定性 | m3 | 1 |  |  | 8.35 |  | 8.35
|  | 分部小计 | [7 empty] | 14761.30
0405 管网工程
6 | 040501004001 | 塑料管 | 1、垫层、基础材质及厚度： 180°砂基础（另计） 2、材质及规格：D=300 HDPE 环刚度8KN/M2 3、连接形式：承插式橡胶圈接口 4、管道检验及试验要求：闭水试验 | m | 571 |  |  | 107.97 |  | 61650.87
7 | 040501004005 | 塑料管 | 1、材质及规格：PVC-U排水管，直径为110 2、连接形式：承插式 胶圈连接 | m | 1000 |  |  | 20.86 |  | 20860.00
本页小计 | [9 empty] | 97272.17
【新点2013清单造价江苏版 V10.3.2】
分部分项工程和单价措施项目清单与计价表
工程名称：果园居委会污水管网工程 | [5 empty] | 标段： |  |  | 第2页 共2页
序号 | 项目编码 | 项目名称 | 项目特征描述 | 计量 单位 | 工程量 |  |  | 金额（元）
[8 empty] | 综合单价 |  | 合价 | 其中
暂估价
8 | 040504001009 | 砌筑井 | 流槽式污水检查井 井径700, 管径dn300,平均深度H=1.5M 砖砌 详见苏S01-2012 P198 B型钢纤维混凝土检查井井盖井座 | 座 | 2 |  |  | 1328.38 |  | 2656.76
9 | 040504001010 | 砌筑井 | 落底式污水检查井 井径700, 管径dn300,H<4M 砖砌 详见苏S01-2012 P198 落底40cm B型钢纤维混凝土检查井井盖井座 | 座 | 2 |  |  | 1448.49 |  | 2896.98
10 | 04B001 | 防坠网 | 丙纶高强丝 防坠网静态承重要求需达到400kg,耐冲击500焦,网目小于10cm。同时,应满足Q/162HJG001-201标准的相关要求。 | 套 | 4 |  |  | 36.00 |  | 144.00
11 | 040203007001 | 水泥混凝土（原道路、地坪破除与修复） | 18CM水泥砼面层 抗折强度不小于4.5MPa，；路面压纹处理 保湿养生 清理原水泥砼面层碎块 | m2 | 250 |  |  | 93.63 |  | 23407.50
12 | 040803004001 | 管道包封 | C25混凝土管道保护，360度砼包裹 | m | 91 |  |  | 94.20 |  | 8572.20
|  | 分部小计 | [7 empty] | 120188.31
|  | 分部分项合计 | [7 empty] | 134949.61
本页小计 | [9 empty] | 37677.44
合 计 | [9 empty] | 134949.61
【新点2013清单造价江苏版 V10.3.2】

## 11.3 表-11 总价措施项目清单与计价表
总价措施项目清单与计价表
工程名称：果园居委会污水管网工程 | [5 empty] | 标段： |  | 第1页 共2页
序号 | 项目编码 | 项目名称 | 计算基础 | 费率（%） | 金额（元） |  |  | 调整 费率（%） | 调整后 金额（元） | 备注
1 | 041109001001 | 安全文明施工费 |  | 100.000 | 2024.24
1.1 |  | 基本费 | 分部分项合计+单价措施项目合计-除税工程设备费 | 1.500 | 2024.24
1.2 |  | 增加费 | 分部分项合计+单价措施项目合计-除税工程设备费
2 | 041109002001 | 夜间施工 | 分部分项合计+单价措施项目合计-除税工程设备费
3 | 041109003001 | 二次搬运 | 分部分项合计+单价措施项目合计-除税工程设备费
4 | 041109004001 | 冬雨季施工 | 分部分项合计+单价措施项目合计-除税工程设备费
5 | 041109005001 | 行车、行人干扰 | 分部分项合计+单价措施项目合计-除税工程设备费
6 | 041109006001 | 地上、地下设施、建筑物的临时保护设施 | 分部分项合计+单价措施项目合计-除税工程设备费
7 | 041109007001 | 已完工程及设备保护 | 分部分项合计+单价措施项目合计-除税工程设备费
8 | 041109008001 | 临时设施 | 分部分项合计+单价措施项目合计-除税工程设备费 | 1.650 | 2226.67
9 | 041109009001 | 赶工措施 | 分部分项合计+单价措施项目合计-除税工程设备费
【新点2013清单造价江苏版 V10.3.2】
编制人（造价人员）： | [6 empty] | 复核人（造价工程师）：
总价措施项目清单与计价表
工程名称：果园居委会污水管网工程 | [5 empty] | 标段： |  | 第2页 共2页
序号 | 项目编码 | 项目名称 | 计算基础 | 费率（%） | 金额（元） |  |  | 调整 费率（%） | 调整后 金额（元） | 备注
10 | 041109010001 | 工程按质论价 | 分部分项合计+单价措施项目合计-除税工程设备费
11 | 041109011001 | 特殊条件下施工增加费 | 分部分项合计+单价措施项目合计-除税工程设备费
合 计 |  |  |  |  | 4250.91
【新点2013清单造价江苏版 V10.3.2】
编制人（造价人员）： | [6 empty] | 复核人（造价工程师）：

## 11.4 表-12 其他项目清单与计价汇总表
其他项目清单与计价汇总表
工程名称：果园居委会污水管网工程 |  |  |  | 标段： |  | 第1页 共1页
序号 | 项目名称 | 金额(元) | 结算金额(元) |  |  |  | 备注
1 | 暂列金额
2 | 暂估价
2.1 | 材料暂估价
2.2 | 专业工程暂估价
3 | 计日工
4 | 总承包服务费
合 计
【新点2013清单造价江苏版 V10.3.2】

## 11.5 表-12-1 暂列金额明细表
暂列金额明细表
工程名称：果园居委会污水管网工程 |  |  | 标段： |  | 第1页 共1页
序号 | 项目名称 | 计量单位 | 暂定金额(元) |  |  | 备注
合 计
【新点2013清单造价江苏版 V10.3.2】

## 11.6 表-13 规费、税金项目计价表
规费、税金项目计价表
工程名称：果园居委会污水管网工程 |  |  | 标段： |  |  | 第1页 共1页
序号 | 项目名称 | 计算基础 |  |  | 计算基数(元) |  | 计算费率(％) | 金额(元)
1 | 规费 | 工程排污费+社会保险费+住房公积金 |  |  | 3396.49 |  | 100.000 | 3396.49
1.1 | 社会保险费 | 分部分项工程费+措施项目费+其他项目费-除税工程设备费 |  |  | 139200.52 |  | 2.000 | 2784.01
1.2 | 住房公积金 | 分部分项工程费+措施项目费+其他项目费-除税工程设备费 |  |  | 139200.52 |  | 0.340 | 473.28
1.3 | 工程排污费 | 分部分项工程费+措施项目费+其他项目费-除税工程设备费 |  |  | 139200.52 |  | 0.100 | 139.20
2 | 税金 | 分部分项工程费+措施项目费+其他项目费+规费-除税甲供材料和甲供设备费/1.01 |  |  | 142597.01 |  | 11.000 | 15685.67
合 计 | [7 empty] | 19082.16
【新点2013清单造价江苏版 V10.3.2】
编制人（造价人员）： |  |  |  | 复核人（造价工程师）：

## 11.7 表-21 承包人材料设备（适用于造价信息差额调整法）
承包人提供主要材料和工程设备一览表 （适用造价信息差额调整法）
工程名称：果园居委会污水管网工程 | [5 empty] | 标段： |  |  | 第1页 共1页
序号 | 材料编码 | 名称、规格、型号 | 单位 | 数量 | 风险系数 (%) |  | 基准单价 (元) |  |  | 投标单价 (元) | 发承包人 确认单价 (元) | 备注
【新点2013清单造价江苏版 V10.3.2】