## 表-04 单位工程招标控制价汇总表
单位工程招标控制价汇总表
工程名称:沙汪河以北片区污水管网工程施工一标段-土石方 标段:
序号 | 汇 总 内 容 | 金额(元) | 其中:暂估价(元)
1 | 分部分项工程 | 1183946.96
1.1 | 人工费 | 136474.1
1.2 | 材料费 | 519101.59
1.3 | 施工机具使用费 | 462547.75
1.4 | 企业管理费 | 41912.35
1.5 | 利润 | 23911.14
2 | 措施项目 | 56016.78
2.1 | 单价措施项目费 | 8096.63
2.2 | 总价措施项目费 | 47920.15
2.2.1 | 其中：安全文明施工措施费 | 17880.65
3 | 其他项目 | 120000
3.1 | 其中：暂列金额 | 120000
3.2 | 其中：专业工程暂估价
3.3 | 其中：计日工
3.4 | 其中：总承包服务费
4 | 规费 | 22303.4
5 | 税金 | 152049.39
6 | 招标控制价合计 | 1534316.53
【清单大师 V5.44】

## 表-08 分部分项工程和单价措施项目清单与计价表
分部分项工程和单价措施项目清单与计价表
工程名称:沙汪河以北片区污水管网工程施工一标段-土石方 标段:
序号 | 项目编码 | 项目名称 | 项目特征 描述 | 计量 单位 | 工程量 | 金 额（元）
[6 empty] | 综合 单价 | 合价 | 其中
暂估价
|  | 开挖段土石方 |  |  | 1 | 133800.01
1 | 040101002001 | 挖沟槽土方 | 1、土壤类别:根据岩土勘察报告或投标人踏勘现场自行考虑 2、开挖地段、土质:土埂、淤泥等 3、挖土深度:按设计要求开挖至管道基础底面 4、沟槽放坡坡比已按1:0.75综合考虑，超过此坡比部分，施工方需根据现场实际地质情况考虑施工作业面加宽、放坡及边坡支护产生的一切费用，列入综合单价中 | m3 | 3144.18 | 7.07 | 22229.35
2 | 040103001001 | 回填方 | 1、填方材料品种:原土回填 2、密实度要求:满足设计要求 3、运距:场内或场外运输投标人自行考虑，运距由投标人踏勘现场综合考虑在投标报价中以后不做调整 | m3 | 1750.37 | 22.85 | 39995.95
3 | 040103002001 | 余方弃置 | 1、废弃料品种:剩余土及建筑垃圾等 2、投标人应将施工中产生的多余土方及建筑垃圾清运出场 3、运距：指定地点（新城区）存放，运距7km，投标人根据现场情况核实此运距，并在报价中综合考虑，结算不再调整 | m3 | 1393.81 | 15.42 | 21492.55
4 | 040103001002 | 回填方 | 1、部位：山场碎石管沟基础 2、填方材料品种:外购山场碎石进行回填，石屑灌缝，铺筑要求见施工图 3、按设计坡度计算，大于设计坡度部分施工方考虑在综合单价中，施工方需综合考虑作业面加宽、整平、转运等其他工作内容 4、沉降及山场碎石初始抛填挤淤包含在报价中 5、运距：场内或场外运输投标人自行考虑，运距由投标人踏勘现场综合考虑在投标报价中以后不做调整 | m3 | 447.36 | 82.46 | 36889.31
本页小计 | [6 empty] | 120607.16
5 | 040103001003 | 回填方 | 1、部位：检查井山场碎石土垫层 2、填方材料品种:外购山场碎石土进行回填，铺筑要求见施工图 3、按设计坡度计算，大于设计坡度部分施工方考虑在综合单价中，施工方需综合考虑作业面加宽、整平、转运等其他工作内容 4、沉降及山场碎石初始抛填挤淤包含在报价中 5、运距：场内或场外运输投标人自行考虑，运距由投标人踏勘现场综合考虑在投标报价中以后不做调整 | m3 | 38.72 | 82.46 | 3192.85
6 | 041001008001 | 拆除混凝土结构 | 1、部位：剑桥星城小区东渠口拆除 2、具体拆除构件情况由投标人自行踏勘现场,核算此工程量，综合考虑该部分拆除费用，结算工程量不再调整 3、拆除产生的建筑垃圾清运出场，指定地点（新城区）存放，运距7Km，投标人根据现场情况核实此运距，并在报价中综合考虑，结算不再调整 | m3 | 20 | 500 | 10000
|  | 分部小计 |  |  |  |  | 133800.01
|  | 混凝土方沟（盖板涵）土方 |  |  | 1 | 980727.51
7 | 040101002002 | 挖沟槽土方 | 1、土壤类别:根据岩土勘察报告或投标人踏勘现场自行考虑 2、部位:盖板涵处 3、挖土深度:按设计要求开挖至管道基础底面 4、沟槽放坡坡比已按1:0.75综合考虑，超过此坡比部分，施工方需根据现场实际地质情况考虑施工作业面加宽、放坡及边坡支护产生的一切费用，列入综合单价中 | m3 | 11004.26 | 10.72 | 117965.67
8 | 040103001004 | 回填方 | 1、部位：山场碎石管沟基础 2、填方材料品种:外购山场碎石进行回填，石屑灌缝，铺筑要求见施工图 3、按设计坡度计算，大于设计坡度部分施工方考虑在综合单价中，施工方需综合考虑作业面加宽、整平、转运等其他工作内容 4、沉降及山场碎石初始抛填挤淤包含在报价中 5、运距：场内或场外运输投标人自行考虑，运距由投标人踏勘现场综合考虑在投标报价中以后不做调整 | m3 | 2434.6 | 82.46 | 200757.12
本页小计 | [6 empty] | 331915.64
9 | 040103001005 | 回填方 | 1、部位：台背山场碎石 2、填方材料品种:外购山场碎石进行回填，铺筑要求见施工图 3、沉降及山场碎石初始抛填挤淤包含在报价中 4、运距：场内或场外运输投标人自行考虑，运距由投标人踏勘现场综合考虑在投标报价中以后不做调整 | m3 | 4560.34 | 82.46 | 376045.64
10 | 040103001006 | 回填方 | 1、部位：涵台台背50cm内 2、填方材料品种:石粉 3、密实度：满足设计要求 4、运距：场内或场外运输投标人自行考虑，运距由投标人踏勘现场综合考虑在投标报价中以后不做调整 | m3 | 854.7 | 136.04 | 116273.39
11 | 040103002002 | 余方弃置 | 1、废弃料品种:剩余土及建筑垃圾等 2、投标人应将施工中产生的多余土方及建筑垃圾清运出场 3、运距：指定地点（新城区）存放，运距7km，投标人根据现场情况核实此运距，并在报价中综合考虑，结算不再调整 | m3 | 11004.26 | 15.42 | 169685.69
|  | 分部小计 |  |  |  |  | 980727.51
|  | 拖管、顶管检查井土方 |  |  | 1 | 69419.44
12 | 040102003001 | 挖基坑土方 | 1、部位:托管检查井 2、土壤类别:根据岩土勘察报告或投标人踏勘现场自行考虑 3、挖土深度:按设计深度挖至山场碎石基础底 4、沟槽放坡坡比已按1:0.75综合考虑，超过此坡比部分，施工方需根据现场实际地质情况考虑施工作业面加宽、放坡及边坡支护产生的一切费用，列入综合单价中 | m3 | 1961.87 | 10.72 | 21031.25
13 | 040103001007 | 回填方 | 1、填方材料品种:原土回填 2、密实度要求:满足设计要求 3、运距:场内或场外运输投标人自行考虑，运距由投标人踏勘现场综合考虑在投标报价中以后不做调整 | m3 | 1673.44 | 22.85 | 38238.1
14 | 040103002003 | 余方弃置 | 1、废弃料品种:剩余土及建筑垃圾等 2、投标人应将施工中产生的多余土方及建筑垃圾清运出场 3、运距：指定地点（新城区）存放，运距7km，投标人根据现场情况核实此运距，并在报价中综合考虑，结算不再调整 | m3 | 288.43 | 15.42 | 4447.59
本页小计 | [6 empty] | 725721.66
15 | 040103002004 | 余方弃置 | 1、废弃料品种:顶管产生的余土等 2、投标人应将施工中产生的多余土方及建筑垃圾清运出场 3、运距：指定地点（新城区）存放，运距7km，投标人根据现场情况核实此运距，并在报价中综合考虑，结算不再调整 | m3 | 291.39 | 19.57 | 5702.5
|  | 分部小计 |  |  |  |  | 69419.44
|  | 分部分项工程清单合计 |  |  |  |  | 1183946.96
16 | 041106001001 | 大型机械设备进出场及安拆 |  | 项 | 1 | 8096.63 | 8096.63
|  | 单价措施项目清单合计 |  |  |  |  | 8096.63
本页小计 | [6 empty] | 13799.13
合 计 | [6 empty] | 1192043.59
【清单大师 V5.44】

## 表-11 总价措施项目清单与计价表
总价措施项目清单与计价表
工程名称:沙汪河以北片区污水管网工程施工一标段-土石方 标段:
序号 | 项目编码 | 项目名称 | 计算基础 | 费率 （%） | 金额 （元） | 调整 费率 （%） | 调整后金额（元） | 备注
1 | 041109001001 | 现场安全文明施工 |  |  | 17880.65
1.1 |  | 基本费 | 分部分项工程费+单价措施项目费-除税工程设备费 | 1.5 | 17880.65
1.2 |  | 标化增加费 | 分部分项工程费+单价措施项目费-除税工程设备费
2 | 041109002001 | 夜间施工 | 分部分项工程费+单价措施项目费-除税工程设备费
3 | 041109003001 | 二次搬运 | 分部分项工程费+单价措施项目费-除税工程设备费
4 | 041109004001 | 冬雨季施工 | 分部分项工程费+单价措施项目费-除税工程设备费 | 0.3 | 3576.13
5 | 041109006001 | 地上、地下设施、建筑物的临时保护设施 | 分部分项工程费+单价措施项目费-除税工程设备费
6 | 041109007001 | 已完工程及设备保护费 | 分部分项工程费+单价措施项目费-除税工程设备费 | 0.02 | 238.41
7 | 041109008001 | 临时设施费 | 分部分项工程费+单价措施项目费-除税工程设备费 | 2.2 | 26224.96
8 | 041109009001 | 赶工措施费 | 分部分项工程费+单价措施项目费-除税工程设备费
9 | 041109010001 | 工程按质论价 | 分部分项工程费+单价措施项目费-除税工程设备费
10 | 04B001 | 特殊条件下施工增加费 | 分部分项工程费+单价措施项目费-除税工程设备费
11 | 041109005001 | 行车、行人干扰 | 分部分项工程费+单价措施项目费-除税工程设备费
合 计 |  |  |  |  | 47920.15
编制人（造价人员）： 复核人（造价工程师）：

## 表-12 其他项目清单与计价汇总表
其他项目清单与计价汇总表
工程名称:沙汪河以北片区污水管网工程施工一标段-土石方 标段:
序号 | 项目名称 | 金额 （元） | 结算金额 （元） | 备注
1 | 暂列金额 | 120000
2 | 暂估价
2.1 | 材料暂估价
2.2 | 专业工程暂估价
3 | 计日工
4 | 总承包服务费
合 计 |  | 120000
【清单大师 V5.44】

## 表-12-1 暂列金额明细表
暂列金额明细表
工程名称:沙汪河以北片区污水管网工程施工一标段-土石方 标段:
序号 | 项目名称 | 计量单位 | 暂定金额（元） | 备注
1 | 暂列金额 |  | 120000
合 计 |  |  | 120000
【清单大师 V5.44】

## 表-12-2 材料（工程设备）暂估单价及调整表
材料（工程设备）暂估单价及调整表
工程名称:沙汪河以北片区污水管网工程施工一标段-土石方 标段:
序号 | 材料编码 | 材料（工程设备） 名称、规格、型号 | 计量 单位 | 数量 |  | 暂估（元） |  | 确认（元） |  | 差额±（元） |  | 备注
|  |  |  | 投标 | 确认 | 单价 | 合价 | 单价 | 合价 | 单价 | 合价
合计
【清单大师 V5.44】

## 表-12-3 专业工程暂估价及结算表
专业工程暂估价及结算价表
工程名称:沙汪河以北片区污水管网工程施工一标段-土石方 标段:
序号 | 工程名称 | 工程内容 | 暂估金额 （元） | 结算金额 （元） | 差额 ±（元） | 备注
合 计
【清单大师 V5.44】

## 表-12-4 计日工表
计日工表
工程名称:沙汪河以北片区污水管网工程施工一标段-土石方 标段:
编号 | 项目名称 | 单位 | 暂定 数量 | 实际数量 | 综合单价 （元） | 合价（元）
[6 empty] | 暂定 | 实际
一 | 人工
人工小计
二 | 材料
材料小计
三 | 施工机械
施工机械小计
四、企业管理费和利润
总 计
【清单大师 V5.44】

## 表-13 规费、税金项目计价表
规费、税金项目计价表
工程名称:沙汪河以北片区污水管网工程施工一标段-土石方 标段:
序号 | 项目名称 | 计算基础 | 计算基数 | 计算费率 （%） | 金额（元）
1 | 规费 |  | 22303.4 |  | 22303.4
1.1 | 社会保险费 | 分部分项工程费+措施项目费+其他项目费-除税工程设备费 | 1359963.74 | 1.3 | 17679.53
1.2 | 住房公积金 | 分部分项工程费+措施项目费+其他项目费-除税工程设备费 | 1359963.74 | 0.24 | 3263.91
1.3 | 工程排污费 | 分部分项工程费+措施项目费+其他项目费-除税工程设备费 | 1359963.74 | 0.1 | 1359.96
2 | 税金 | 分部分项工程费+措施项目费+其他项目费+规费-除税甲供材料和甲供设备费/1.01 | 1382267.14 | 11 | 152049.39
合 计 |  |  |  |  | 174352.79
编制人（造价人员）： 复核人（造价工程师）：

## 表-21 承包人提供主要材料和工程设备一览表
承包人提供主要材料和工程设备一览表 （适用造价信息差额调整法）
工程名称:沙汪河以北片区污水管网工程施工一标段-土石方 标段:
序号 | 材料编码 | 名称、规格、型号 | 单位 | 数量 | 风险系数 （%） | 基准单价 （元） | 投标单价 （元） | 发承包人 确认单价 （元） | 备注
【清单大师 V5.44】