## 表-04 单位工程招标控制价汇总表
单位工程招标控制价汇总表
工程名称:沙汪河以北片区污水管网工程施工一标段-污水工程 标段:
序号 | 汇 总 内 容 | 金额(元) | 其中:暂估价(元)
1 | 分部分项工程 | 6468329.27
1.1 | 人工费 | 1399149.63
1.2 | 材料费 | 3966079.72
1.3 | 施工机具使用费 | 482245.08
1.4 | 企业管理费 | 432716.27
1.5 | 利润 | 188138.58
2 | 措施项目 | 324446.18
2.1 | 单价措施项目费 | 36914.41
2.2 | 总价措施项目费 | 287531.77
2.2.1 | 其中：安全文明施工措施费 | 123599.63
3 | 其他项目 | 646000
3.1 | 其中：暂列金额 | 646000
3.2 | 其中：专业工程暂估价
3.3 | 其中：计日工
3.4 | 其中：总承包服务费
4 | 规费 | 181506.13
5 | 税金 | 838230.97
6 | 招标控制价合计 | 8458512.55
【清单大师 V5.44】

## 表-08 分部分项工程和单价措施项目清单与计价表
分部分项工程和单价措施项目清单与计价表
工程名称:沙汪河以北片区污水管网工程施工一标段-污水工程 标段:
序号 | 项目编码 | 项目名称 | 项目特征 描述 | 计量 单位 | 工程量 | 金 额（元）
[6 empty] | 综合 单价 | 合价 | 其中
暂估价
|  | 开挖段 |  |  | 1 | 3135503.42
1 | 040501004001 | HDPE管道铺设 | 1、垫层、基础材质及厚度:135°中粗砂垫层，管顶及两侧中粗砂保护，密实度满足设计要求 2、材质及规格:DN300 高密度聚乙烯塑钢缠绕管（HDPE） 3、材质要求:覆土小于3米时，等级为S2≥8KN/m2；覆土3-4米时，S2≥10KN/m2;覆土4-5米时，S2≥12.5KN/m2 4、连接形式:不锈钢卡箍链接 5、管道检验及试验要求:闭水试验 6、具体做法及其他要求见设计图纸 | m | 6.9 | 420.93 | 2904.42
2 | 040501004002 | HDPE管道铺设 | 1、垫层、基础材质及厚度:135°中粗砂垫层，管顶及两侧中粗砂保护，密实度满足设计要求 2、材质及规格:DN400 高密度聚乙烯塑钢缠绕管（HDPE） 3、材质要求:覆土小于3米时，等级为S2≥8KN/m2；覆土3-4米时，S2≥10KN/m2;覆土4-5米时，S2≥12.5KN/m2 4、连接形式:不锈钢卡箍链接 5、管道检验及试验要求:闭水试验 6、具体做法及其他要求见设计图纸 | m | 106.6 | 564.63 | 60189.56
3 | 040501004003 | HDPE管道铺设 | 1、垫层、基础材质及厚度:135°中粗砂垫层，管顶及两侧中粗砂保护，密实度满足设计要求 2、材质及规格:DN500 高密度聚乙烯塑钢缠绕管（HDPE） 3、材质要求:覆土小于3米时，等级为S2≥8KN/m2；覆土3-4米时，S2≥10KN/m2;覆土4-5米时，S2≥12.5KN/m2 4、连接形式:不锈钢卡箍链接 5、管道检验及试验要求:闭水试验 6、具体做法及其他要求见设计图纸 | m | 375.3 | 706.47 | 265138.19
本页小计 | [6 empty] | 328232.17
4 | 040501017001 | 混凝土方沟（盖板涵） | 1、内径规格:5000*3000 2、垫层、基础材质及厚度:100厚C15砼垫层， 3、400厚C30钢筋砼整板涵基，600厚C30钢筋砼涵墩、台身 4、盖板：300厚预制C35钢筋砼盖板 5、伸缩缝要求：沉降缝上下贯通，间距10m，宽度2cm，用油浸木板填充 6、钢筋做法见设计图纸，球磨铸铁检查井盖（座）检查口 7、管道检验及试验要求:闭水试验 8、具体做法及其他要求见设计图纸 | m | 259 | 10601.55 | 2745801.45
5 | 040504002001 | 混凝土检查井（接≤DN600管） | 1、井深：4.0m左右 2、现浇砼矩形检查井，内径1.0m*1.0m 3、垫层、基础材质及厚度:100厚C15砼垫层，250厚C30砼底板 4、混凝土强度等级:井壁及井底C30，泵送商品砼 5、井盖、井圈材质及规格:φ600球墨铸铁井盖、座 6、C30混凝土流槽 7、检验及试验要求：井、池渗漏试验 8、高强度耐腐蚀防坠网，网孔：6-10毫米，防护网强度≥150公斤，挂钩：φ8钢筋，喷涂阻锈剂并包塑 9、具体做法及其他要求见设计图纸 | 座 | 6 | 6359.29 | 38155.74
6 | 040504002002 | 沉泥混凝土检查井（接≤DN600管） | 1、井深：4.0m左右 2、现浇砼矩形检查井，内径1.2m*1.2m 3、垫层、基础材质及厚度:100厚C15砼垫层，250厚C30砼底板 4、混凝土强度等级:井壁及井底C30，泵送商品砼 5、井盖、井圈材质及规格:φ600球墨铸铁井盖、座 6、防渗、防水要求：抗渗标号P6 7、检验及试验要求：井、池渗漏试验 8、高强度耐腐蚀防坠网，网孔：6-10毫米，防护网强度≥150公斤，挂钩：φ8钢筋，喷涂阻锈剂并包塑 9、具体做法及其他要求见设计图纸 | 座 | 2 | 11657.03 | 23314.06
|  | 分部小计 |  |  |  |  | 3135503.42
|  | 拖管段 |  |  | 1 | 271376.78
本页小计 | [6 empty] | 2807271.25
7 | 040501008001 | 拖管 | 1、土壤类别:投标人根据地勘报告或踏勘现场自定 2、材质及规格:DN300 PE100高密度聚乙烯压力管材 3、管材压力等级不小于1.0MPa 4、接口方式:热熔接口 5、管道检验及试验要求:管道闭水试验 | m | 20.4 | 644 | 13137.6
8 | 040501008002 | 拖管 | 1、土壤类别:投标人根据地勘报告或踏勘现场自定 2、材质及规格:DN400 PE100高密度聚乙烯压力管材 3、管材压力等级不小于1.0MPa 4、接口方式:热熔接口 5、管道检验及试验要求:管道闭水试验 | m | 81 | 810.4 | 65642.4
9 | 040501008003 | 拖管 | 1、土壤类别:投标人根据地勘报告或踏勘现场自定 2、材质及规格:DN630 PE100高密度聚乙烯压力管材 3、管材压力等级不小于1.0MPa 4、接口方式:热熔接口 5、管道检验及试验要求:管道闭水试验 | m | 59.4 | 1626.44 | 96610.54
10 | 040504002003 | 混凝土截流检查井（接5000*3000方沟） | 1、井深：4.0m左右 2、现浇砼矩形检查井，内径1.0m*5.0m 3、垫层、基础材质及厚度:100厚C15砼垫层，300厚C35砼底板 4、混凝土强度等级:井壁、盖板及井底C35，泵送商品砼 5、井盖、井圈材质及规格:φ600球墨铸铁井盖、座、100厚预制井筒，现浇砼井圈 6、防渗、防水要求：抗渗标号P6 7、检验及试验要求：井、池渗漏试验 8、高强度耐腐蚀防坠网，网孔：6-10毫米，防护网强度≥150公斤，挂钩：φ8钢筋，喷涂阻锈剂并包塑 9、具体做法及其他要求见设计图纸 | 座 | 1 | 13288.56 | 13288.56
本页小计 | [6 empty] | 188679.1
11 | 040504002004 | 混凝土检查井（接≤DN600管） | 1、井深：4.0m左右 2、现浇砼矩形检查井，内径1.0m*1.0m 3、垫层、基础材质及厚度:100厚C15砼垫层，250厚C30砼底板 4、混凝土强度等级:井壁及井底C30，泵送商品砼 5、井盖、井圈材质及规格:φ600球墨铸铁井盖、座 6、C30混凝土流槽 7、检验及试验要求：井、池渗漏试验 8、高强度耐腐蚀防坠网，网孔：6-10毫米，防护网强度≥150公斤，挂钩：φ8钢筋，喷涂阻锈剂并包塑 9、具体做法及其他要求见设计图纸 | 座 | 13 | 6361.36 | 82697.68
|  | 分部小计 |  |  |  |  | 271376.78
|  | 顶管段 |  |  | 1 | 3061449.07
12 | 040501012001 | 顶管 | 1、土壤类别:投标人根据地勘报告或踏勘现场自定 2、管径:DN800 3、管道材质及规格:玻璃纤维增强塑料夹砂管，管材符合《玻璃纤维增强塑料顶管》（GB/T21492-2008）、《给水排水工程埋地玻璃纤维增强塑料夹砂管管道结构设计规程》(CECS190：2005)的要求 4、接头连接:承插连接 5、顶管设计最大顶力1000kN(DN800)，刚度＞SN50000，管道壁厚不低于27mm 6、管道检验及试验要求:管道闭水试验，保压时间一个小时无压力降 7、具体做法及其他要求见设计图纸 | m | 498.4 | 2452.19 | 1222171.5
13 | 040501010001 | 顶管工作井 | 1、土壤类别:投标人根据地勘报告或踏勘现场自定 2、工作坑平面尺寸及深度:φ6000，H2均深5.0m左右 3、钢筋另计 4、垫层、基础材质及厚度:100厚C15素混凝土，100厚碎石垫层，刃角处500厚碎石垫层 5、混凝土强度等级:井体采用C30砼，抗渗等级P6 6、700高250厚机制砖砌井筒，内外壁1:2水泥砂浆抹灰 7、φ700球墨铸铁井盖、座 8、流槽:MU7.5浆砌片石铺底，C30混凝土流槽、20厚1:2防水水泥砂浆抹面 9、塑钢爬梯、防坠网，井、池渗漏试验，具体做法及其他要求见设计图纸 | 座 | 4 | 218172.18 | 872688.72
本页小计 | [6 empty] | 2177557.9
14 | 040501010002 | 顶管接收井 | 1、土壤类别:投标人根据地勘报告或踏勘现场自定 2、工作坑平面尺寸及深度:φ4000，H2均深5.0m左右 3、钢筋另计 4、垫层、基础材质及厚度:100厚C15素混凝土，100厚碎石垫层，刃角处500厚碎石垫层 5、混凝土强度等级:井体采用C30砼，抗渗等级P6 6、700高250厚机制砖砌井筒，内外壁1:2水泥砂浆抹灰 7、φ700球墨铸铁井盖、座 8、流槽:MU7.5浆砌片石铺底，C30混凝土流槽、20厚1:2防水水泥砂浆抹面 9、塑钢爬梯、防坠网，井、池渗漏试验，具体做法及其他要求见设计图纸 | 座 | 3 | 114164.22 | 342492.66
15 | 040901001001 | 现浇构件钢筋 | 1、部位:工作井、接收井 2、钢筋种类:HRB400钢筋 3、钢筋规格:φ20以内 | t | 111.602 | 4767.14 | 532022.36
16 | 040901001002 | 现浇构件钢筋 | 1、部位:工作井、接收井 2、钢筋种类:HRB400钢筋 3、钢筋规格:φ20以外 | t | 16.168 | 4493.59 | 72652.36
17 | 040901001003 | 现浇构件钢筋 | 1、部位:工作井、接收井 2、钢筋种类:HRB335钢筋 3、钢筋规格:φ20以内 | t | 0.244 | 4695.8 | 1145.78
18 | 040901001004 | 现浇构件钢筋 | 1、部位:工作井、接收井 2、钢筋种类:HRB300钢筋 3、钢筋规格:φ10以内 | t | 2.48 | 5431.55 | 13470.24
19 | 040901001005 | 钢筋电渣压力焊接头 | 1、钢筋种类、规格:电渣压力焊 2、具体做法及其他要求见设计图纸 | 个 | 589 | 7.13 | 4199.57
20 | 040901001006 | 钢筋机械连接 | 1、钢筋种类、规格:直螺纹 2、具体做法及其他要求见设计图纸 | 个 | 102 | 5.94 | 605.88
|  | 分部小计 |  |  |  |  | 3061449.07
|  | 分部分项工程清单合计 |  |  |  |  | 6468329.27
21 | 041106001001 | 大型机械设备进出场及安拆 |  | 项 | 1 | 16274.04 | 16274.04
22 | 041107002001 | 排水、降水 |  | 项 | 1 | 20640.37 | 20640.37
|  | 单价措施项目清单合计 |  |  |  |  | 36914.41
本页小计 | [6 empty] | 1003503.26
合 计 | [6 empty] | 6505243.68
【清单大师 V5.44】

## 表-11 总价措施项目清单与计价表
总价措施项目清单与计价表
工程名称:沙汪河以北片区污水管网工程施工一标段-污水工程 标段:
序号 | 项目编码 | 项目名称 | 计算基础 | 费率 （%） | 金额 （元） | 调整 费率 （%） | 调整后金额（元） | 备注
1 | 041109001001 | 现场安全文明施工 |  |  | 123599.63
1.1 |  | 基本费 | 分部分项工程费+单价措施项目费-除税工程设备费 | 1.5 | 97578.66
1.2 |  | 标化增加费 | 分部分项工程费+单价措施项目费-除税工程设备费 | 0.4 | 26020.97
2 | 041109002001 | 夜间施工 | 分部分项工程费+单价措施项目费-除税工程设备费
3 | 041109003001 | 二次搬运 | 分部分项工程费+单价措施项目费-除税工程设备费
4 | 041109004001 | 冬雨季施工 | 分部分项工程费+单价措施项目费-除税工程设备费 | 0.3 | 19515.73
5 | 041109006001 | 地上、地下设施、建筑物的临时保护设施 | 分部分项工程费+单价措施项目费-除税工程设备费
6 | 041109007001 | 已完工程及设备保护费 | 分部分项工程费+单价措施项目费-除税工程设备费 | 0.02 | 1301.05
7 | 041109008001 | 临时设施费 | 分部分项工程费+单价措施项目费-除税工程设备费 | 2.2 | 143115.36
8 | 041109009001 | 赶工措施费 | 分部分项工程费+单价措施项目费-除税工程设备费
9 | 041109010001 | 工程按质论价 | 分部分项工程费+单价措施项目费-除税工程设备费
10 | 04B001 | 特殊条件下施工增加费 | 分部分项工程费+单价措施项目费-除税工程设备费
11 | 041109005001 | 行车、行人干扰 | 分部分项工程费+单价措施项目费-除税工程设备费
合 计 |  |  |  |  | 287531.77
编制人（造价人员）： 复核人（造价工程师）：

## 表-12 其他项目清单与计价汇总表
其他项目清单与计价汇总表
工程名称:沙汪河以北片区污水管网工程施工一标段-污水工程 标段:
序号 | 项目名称 | 金额 （元） | 结算金额 （元） | 备注
1 | 暂列金额 | 646000
2 | 暂估价
2.1 | 材料暂估价
2.2 | 专业工程暂估价
3 | 计日工
4 | 总承包服务费
合 计 |  | 646000
【清单大师 V5.44】

## 表-12-1 暂列金额明细表
暂列金额明细表
工程名称:沙汪河以北片区污水管网工程施工一标段-污水工程 标段:
序号 | 项目名称 | 计量单位 | 暂定金额（元） | 备注
1 | 暂列金额 |  | 646000
合 计 |  |  | 646000
【清单大师 V5.44】

## 表-12-2 材料（工程设备）暂估单价及调整表
材料（工程设备）暂估单价及调整表
工程名称:沙汪河以北片区污水管网工程施工一标段-污水工程 标段:
序号 | 材料编码 | 材料（工程设备） 名称、规格、型号 | 计量 单位 | 数量 |  | 暂估（元） |  | 确认（元） |  | 差额±（元） |  | 备注
|  |  |  | 投标 | 确认 | 单价 | 合价 | 单价 | 合价 | 单价 | 合价
合计
【清单大师 V5.44】

## 表-12-3 专业工程暂估价及结算表
专业工程暂估价及结算价表
工程名称:沙汪河以北片区污水管网工程施工一标段-污水工程 标段:
序号 | 工程名称 | 工程内容 | 暂估金额 （元） | 结算金额 （元） | 差额 ±（元） | 备注
合 计
【清单大师 V5.44】

## 表-12-4 计日工表
计日工表
工程名称:沙汪河以北片区污水管网工程施工一标段-污水工程 标段:
编号 | 项目名称 | 单位 | 暂定 数量 | 实际数量 | 综合单价 （元） | 合价（元）
[6 empty] | 暂定 | 实际
一 | 人工
人工小计
二 | 材料
材料小计
三 | 施工机械
施工机械小计
四、企业管理费和利润
总 计
【清单大师 V5.44】

## 表-13 规费、税金项目计价表
规费、税金项目计价表
工程名称:沙汪河以北片区污水管网工程施工一标段-污水工程 标段:
序号 | 项目名称 | 计算基础 | 计算基数 | 计算费率 （%） | 金额（元）
1 | 规费 |  | 181506.13 |  | 181506.13
1.1 | 社会保险费 | 分部分项工程费+措施项目费+其他项目费-除税工程设备费 | 7438775.45 | 2 | 148775.51
1.2 | 住房公积金 | 分部分项工程费+措施项目费+其他项目费-除税工程设备费 | 7438775.45 | 0.34 | 25291.84
1.3 | 工程排污费 | 分部分项工程费+措施项目费+其他项目费-除税工程设备费 | 7438775.45 | 0.1 | 7438.78
2 | 税金 | 分部分项工程费+措施项目费+其他项目费+规费-除税甲供材料和甲供设备费/1.01 | 7620281.58 | 11 | 838230.97
合 计 |  |  |  |  | 1019737.1
编制人（造价人员）： 复核人（造价工程师）：

## 表-21 承包人提供主要材料和工程设备一览表
承包人提供主要材料和工程设备一览表 （适用造价信息差额调整法）
工程名称:沙汪河以北片区污水管网工程施工一标段-污水工程 标段:
序号 | 材料编码 | 名称、规格、型号 | 单位 | 数量 | 风险系数 （%） | 基准单价 （元） | 投标单价 （元） | 发承包人 确认单价 （元） | 备注
【清单大师 V5.44】