## 表-04 单位工程招标控制价汇总表
单位工程招标控制价汇总表
工程名称:凤凰新城污水管网接通工程-16#泵站-给排水 标段:
序号 | 汇 总 内 容 | 金额(元) | 其中:暂估价(元)
1 | 分部分项工程 | 277979.72
1.1 | 人工费 | 21663.68
1.2 | 材料费 | 236252.22
1.3 | 施工机具使用费 | 8182.06
1.4 | 企业管理费 | 8933.99
1.5 | 利润 | 2947.79
2 | 措施项目 | 9241.71
2.1 | 单价措施项目费 | 865.95
2.2 | 总价措施项目费 | 8375.76
2.2.1 | 其中：安全文明施工措施费 | 4434.23
3 | 其他项目
3.1 | 其中：暂列金额
3.2 | 其中：专业工程暂估价
3.3 | 其中：计日工
3.4 | 其中：总承包服务费
4 | 规费 | 7437.86
5 | 税金 | 32412.52
6 | 招标控制价合计 | 327071.81
【清单大师 V5.39】

## 表-08 分部分项工程和单价措施项目清单与计价表
分部分项工程和单价措施项目清单与计价表
工程名称:凤凰新城污水管网接通工程-16#泵站-给排水 标段:
序号 | 项目编码 | 项目名称 | 项目特征 描述 | 计量 单位 | 工程量 | 金 额（元）
[6 empty] | 综合 单价 | 合价 | 其中
暂估价
1 | 030109011001 | 潜水排污泵 | 1、180m3/h,扬程8m，11kw | 台 | 3 | 7509.18 | 22527.54
2 | 040602001001 | 粉碎格栅 | 1、材质:不锈钢 2、规格:粉碎型、整体式、流量350m3/h、潜水电机功率3kw | 台 | 1 | 8036.35 | 8036.35
3 | 040602031001 | SYZ方闸门 | 1、材质:铸铁 2、规格型号:500*500 | 座 | 1 | 3565.49 | 3565.49
4 | 040602035001 | 启闭机 | 1、规格型号:手电两用，3kw | 台 | 1 | 6612.75 | 6612.75
5 | 030601004001 | 电磁流量计 | 1、型号:HQ970型 2、规格:DN400 | 台 | 1 | 5641.09 | 5641.09
6 | 030807003001 | 微阻缓闭消声蝶式止回阀 | 1、规格型号:DN300 | 个 | 3 | 5955.28 | 17865.84
7 | 030807003002 | AY系列带法兰伸缩节 | 1、规格型号:DN300 | 个 | 3 | 1753.29 | 5259.87
8 | 030807003003 | 蝶阀 | 1、手电两用，DN300 | 个 | 3 | 4240.18 | 12720.54
9 | 040602001002 | 栅条拦网 | 1、材质:不锈钢 2、规格:1.5m*0.84m | 个 | 1 | 4678.78 | 4678.78
10 | 030601005001 | 超声波液位计 | 1、名称:超声波液位计 | 台 | 3 | 2087.49 | 6262.47
11 | 030404019001 | 压力传感器 | 1、名称:压力传感器 | 个 | 4 | 295.81 | 1183.24
12 | 030807001001 | 螺纹截止阀 | 1、材质:铜 2、DN40，1.6MPa | 个 | 1 | 114.86 | 114.86
13 | 030810004001 | 盲板 | 1、材质:不锈钢 2、规格型号:DN400,1.6MPa 3、连接形式:法兰 | 副 | 1 | 2939.8 | 2939.8
14 | 030810004002 | 法兰 | 1、材质:不锈钢 2、规格型号:DN400,1.6MPa 3、连接形式:焊接 4、焊接方法:电弧焊 5、其它:不锈钢螺栓 | 副 | 1 | 3471.95 | 3471.95
15 | 030810004003 | 法兰 | 1、材质:不锈钢 2、规格型号:DN300,1.6MPa 3、连接形式:焊接 4、焊接方法:电弧焊 5、其它:不锈钢螺栓 | 副 | 12 | 2072.12 | 24865.44
16 | 030810004004 | 法兰 | 1、材质:不锈钢 2、规格型号:DN150,1.6MPa 3、连接形式:焊接 4、焊接方法:电弧焊 5、其它:不锈钢螺栓 | 副 | 1.5 | 747.54 | 1121.31
17 | 040501004001 | 塑料管 | 1、部分:埋地 2、介质:压力出水管 3、材质及规格:dn400PE100 4、连接形式:热熔连接（对接焊） 5、管道吹扫、强度试验、气密性试验:按设计要求 | m | 8 | 627.44 | 5019.52
18 | 040501004002 | 塑料管 | 1、部分:埋地 2、介质:泵站进水管、溢流管 3、材质及规格:dn560PE100 4、连接形式:热熔连接（对接焊） | m | 15 | 1067.26 | 16008.9
本页小计 | [6 empty] | 147895.74
19 | 030801006001 | 不锈钢焊制钢管 | 1、材质:不锈钢 2、规格:DN400（D420*10） 3、焊接方法:氩电连焊 4、管道吹扫、强度试验、气密性试验:按设计要求 | m | 9 | 1979.2 | 17812.8
20 | 030801006002 | 不锈钢焊制钢管 | 1、材质:不锈钢 2、规格:DN300（D320*10） 3、焊接方法:氩电连焊 4、管道吹扫、强度试验、气密性试验:按设计要求 | m | 32 | 1735.19 | 55526.08
21 | 030801001001 | 镀锌钢管 | 1、规格:DN40 2、连接形式:螺纹 3、管道吹扫、强度试验、气密性试验:按设计要求 | m | 9 | 33.04 | 297.36
22 | 030801001002 | 镀锌钢管 | 1、规格:DN25 2、连接形式:螺纹 3、管道吹扫、强度试验、气密性试验:按设计要求 | m | 9 | 25.43 | 228.87
23 | 030804003001 | 偏心异径管 | 1、材质:不锈钢 2、规格:DN150*300 3、焊接方法:电弧焊 | 个 | 3 | 1602.34 | 4807.02
24 | 030804003002 | 90度钢制弯头 | 1、材质:不锈钢 2、规格:DN400 3、焊接方法:电弧焊 | 个 | 2 | 4395.76 | 8791.52
25 | 030804003003 | 90度钢制弯头 | 1、材质:不锈钢 2、规格:DN300 3、焊接方法:电弧焊 | 个 | 3 | 1688.09 | 5064.27
26 | 030804004001 | 三通 | 1、材质:不锈钢 2、规格:DN400*300 3、焊接方法:电弧焊 | 个 | 2 | 4988.17 | 9976.34
27 | 030804004002 | 四通 | 1、材质:不锈钢 2、规格:DN400*400*400*300 3、焊接方法:电弧焊 | 个 | 1 | 5416.95 | 5416.95
28 | 030817008001 | 套管制作安装 | 1、类型:刚性防水套管 2、材质:20# 3、规格:DN500 4、填料材质:阻燃材料 | 台 | 1 | 1301.48 | 1301.48
29 | 030817008002 | 套管制作安装 | 1、类型:刚性防水套管 2、材质:20# 3、规格:DN300 4、填料材质:阻燃材料 | 台 | 6 | 662.42 | 3974.52
30 | 030815001001 | 管架制作安装 | 1、材质:型钢 2、管架形式:一般管架 3、防腐:IPN8710防腐涂料底漆二道、面漆三道 | kg | 116 | 17.44 | 2023.04
31 | 010606013001 | 预埋钢板 | 1.防腐:环氧沥青漆两道 | t | 0.263 | 5480.68 | 1441.42
32 | 040503002001 | 混凝土支墩 | 1、规格:C15砼垫层 | m3 | 11.1 | 503.11 | 5584.52
33 | 040503002002 | 混凝土支墩 | 1、规格:C25砼支墩 | m3 | 9.1 | 681.71 | 6203.56
34 | 010101003001 | 挖沟槽土方 | 1.土壤类别:详见地质资料 2.挖土深度:2m 内 | m3 | 71.5 | 14.02 | 1002.43
本页小计 | [6 empty] | 129452.18
35 | 010103001001 | 回填方 | 1.密实度要求:夯填 2.填方材料品种:素土 3.填方来源、运距:挖出的合格原土 | m3 | 65 | 9.72 | 631.8
|  | 分部分项工程清单合计 |  |  |  |  | 277979.72
36 | 031301017001 | 脚手架搭拆 | 安装脚手架搭拆 | 项 | 1 | 865.95 | 865.95
|  | 单价措施项目清单合计 |  |  |  |  | 865.95
本页小计 | [6 empty] | 1497.75
合 计 | [6 empty] | 278845.67
【清单大师 V5.39】

## 表-11 总价措施项目清单与计价表
总价措施项目清单与计价表
工程名称:凤凰新城污水管网接通工程-16#泵站-给排水 标段:
序号 | 项目编码 | 项目名称 | 计算基础 | 费率 （%） | 金额 （元） | 调整 费率 （%） | 调整后金额（元） | 备注
1 | 031302001001 | 现场安全文明施工 |  |  | 4434.23
1.1 |  | 基本费 | 分部分项工程费+单价措施项目费-除税工程设备费 | 1.5 | 3695.19
1.2 |  | 标化增加费 | 分部分项工程费+单价措施项目费-除税工程设备费 | 0.3 | 739.04
2 | 031302002001 | 夜间施工 | 分部分项工程费+单价措施项目费-除税工程设备费
3 | 031302004001 | 二次搬运 | 分部分项工程费+单价措施项目费-除税工程设备费
4 | 031302005001 | 冬雨季施工 | 分部分项工程费+单价措施项目费-除税工程设备费
5 | 03B001 | 地上、地下设施、建筑物的临时保护设施 | 分部分项工程费+单价措施项目费-除税工程设备费
6 | 031302006001 | 已完工程及设备保护费 | 分部分项工程费+单价措施项目费-除税工程设备费
7 | 031302008001 | 临时设施费 | 分部分项工程费+单价措施项目费-除税工程设备费 | 1.6 | 3941.53
8 | 031302009001 | 赶工措施费 | 分部分项工程费+单价措施项目费-除税工程设备费
9 | 031302010001 | 工程按质论价 | 分部分项工程费+单价措施项目费-除税工程设备费
10 | 03B002 | 特殊条件下施工增加费 | 分部分项工程费+单价措施项目费-除税工程设备费
11 | 031302003001 | 非夜间施工照明 | 分部分项工程费+单价措施项目费-除税工程设备费
12 | 031302011001 | 住宅工程分户验收 | 分部分项工程费+单价措施项目费-除税工程设备费
合 计 |  |  |  |  | 8375.76
编制人（造价人员）： 复核人（造价工程师）：

## 表-12 其他项目清单与计价汇总表
其他项目清单与计价汇总表
工程名称:凤凰新城污水管网接通工程-16#泵站-给排水 标段:
序号 | 项目名称 | 金额 （元） | 结算金额 （元） | 备注
1 | 暂列金额
2 | 暂估价
2.1 | 材料暂估价
2.2 | 专业工程暂估价
3 | 计日工
4 | 总承包服务费
合 计
【清单大师 V5.39】

## 表-12-1 暂列金额明细表
暂列金额明细表
工程名称:凤凰新城污水管网接通工程-16#泵站-给排水 标段:
序号 | 项目名称 | 计量单位 | 暂定金额（元） | 备注
合 计
【清单大师 V5.39】

## 表-12-2 材料（工程设备）暂估单价及调整表
材料（工程设备）暂估单价及调整表
工程名称:凤凰新城污水管网接通工程-16#泵站-给排水 标段:
序号 | 材料编码 | 材料（工程设备） 名称、规格、型号 | 计量 单位 | 数量 |  | 暂估（元） |  | 确认（元） |  | 差额±（元） |  | 备注
|  |  |  | 投标 | 确认 | 单价 | 合价 | 单价 | 合价 | 单价 | 合价
合计
【清单大师 V5.39】

## 表-12-3 专业工程暂估价及结算表
专业工程暂估价及结算价表
工程名称:凤凰新城污水管网接通工程-16#泵站-给排水 标段:
序号 | 工程名称 | 工程内容 | 暂估金额 （元） | 结算金额 （元） | 差额 ±（元） | 备注
合 计
【清单大师 V5.39】

## 表-12-5 总承包服务费计价表
总承包服务费计价表
工程名称:凤凰新城污水管网接通工程-16#泵站-给排水 标段:
序号 | 项目名称 | 项目价值(元) | 服务内容 | 计算基础 | 费率（%） | 金额(元)
1 | 发包人供应材料 |  |  | 项目价值
2 | 发包人发包专业工程 |  |  | 项目价值
合 计
【清单大师 V5.39】

## 表-13 规费、税金项目计价表
规费、税金项目计价表
工程名称:凤凰新城污水管网接通工程-16#泵站-给排水 标段:
序号 | 项目名称 | 计算基础 | 计算基数 | 计算费率 （%） | 金额（元）
1 | 规费 |  | 7437.86 |  | 7437.86
1.1 | 社会保险费 | 分部分项工程费+措施项目费+其他项目费-除税工程设备费 | 254721.43 | 2.4 | 6113.31
1.2 | 住房公积金 | 分部分项工程费+措施项目费+其他项目费-除税工程设备费 | 254721.43 | 0.42 | 1069.83
1.3 | 工程排污费 | 分部分项工程费+措施项目费+其他项目费-除税工程设备费 | 254721.43 | 0.1 | 254.72
2 | 税金 | 分部分项工程费+措施项目费+其他项目费+规费-除税甲供材料和甲供设备费/1.01 | 294659.29 | 11 | 32412.52
合 计 |  |  |  |  | 39850.38
编制人（造价人员）： 复核人（造价工程师）：

## 表-20 发包人提供材料和工程设备一览表
发包人提供材料和工程设备一览表
工程名称:凤凰新城污水管网接通工程-16#泵站-给排水 标段:
序号 | 材料编码 | 材料（工程设备）名称、规格、型号 | 单位 | 数量 | 单价 (元) | 合价 (元) | 交货 方式 | 送达 地点 | 备注
【清单大师 V5.39】

## 表-21 承包人提供主要材料和工程设备一览表
承包人提供主要材料和工程设备一览表 （适用造价信息差额调整法）
工程名称:凤凰新城污水管网接通工程-16#泵站-给排水 标段:
序号 | 材料编码 | 名称、规格、型号 | 单位 | 数量 | 风险系数 （%） | 基准单价 （元） | 投标单价 （元） | 发承包人 确认单价 （元） | 备注
1 | 14042512 | 不锈钢焊制钢管DN300（D320*10） | m | 30.016 | ≤5 | 1759
2 | 14042512-1 | 不锈钢焊制钢管DN400（D420*10） | m | 8.442 | ≤5 | 1994.66
3 | 16250131 | 微阻缓闭消声蝶式止回阀DN300 | 个 | 3 | ≤5 | 5574.07
4 | 26060701 | 塑料管dn560PE100 | m | 15 | ≤5 | 1047.07
5 | 17030304 | 不锈钢法兰DN300 | 片 | 24 | ≤5 | 583.13
6 | 16250131-1 | 蝶阀（手电两用DN300） | 个 | 3 | ≤5 | 3858.97
7 | 15093501 | 不锈钢三通DN400*300 | 个 | 2 | ≤5 | 4545.01
8 | 15093505 | 不锈钢90度钢制弯头DN400 | 个 | 2 | ≤5 | 3644.59
9 | 6F0000-2 | 电磁流量计HQ970型，DN400 | 台 | 1 | ≤5 | 5000
10 | 15093501-1 | 不锈钢四通DN400*400*400*300 | 个 | 1 | ≤5 | 4973.79
11 | 26060701-1 | 塑料管dn400PE100 | m | 8 | ≤5 | 603.88
12 | 6F0000-3 | 超声波液位计 | 台 | 3 | ≤5 | 1500
13 | 16250131-2 | AY系列带法兰伸缩节DN300 | 个 | 3 | ≤5 | 1372.08
14 | DF0000 | 不锈钢螺栓M22*110 | 根 | 296.64 | ≤5 | 13.58
15 | DF0000-1 | 不锈钢栅条拦网1.5m*0.84m | 个 | 1 | ≤5 | 4000
16 | 15093505-1 | 不锈钢90度钢制弯头DN300 | 个 | 3 | ≤5 | 1114.81
17 | 15093505-2 | 不锈钢偏心异径管DN150*300 | 个 | 3 | ≤5 | 1029.06
18 | 1F0000 | 潜水排污泵（180m3/h,扬程8m，11kw） | 台 | 3 | ≤5 | 6500
19 | DF0000-2 | 粉碎格栅（粉碎型、整体式、流量350m3/h、潜水电机功率3kw） | 台 | 1 | ≤5 | 6000
20 | 6F0000 | 启闭机（手电两用3kw） | 台 | 1 | ≤5 | 5000
21 | 03410300 | 不锈钢电焊条 | kg | 79.4532 | ≤5 | 53.17
【清单大师 V5.39】