## 封面
| 黄桥镇祁巷村特色田园乡村水环境治理工程-9号河道 |  |  |  | 工程
招标人工程量清单格式
| 合同编号： |  | HQZTYZZGC-SG
招 标 人： |  |  |  |  | (单位盖章)
法定代表人 （或委托代理人）：
(签字并盖章)
中介机构法定代表人
（或委托代理人）： |  |  |  |  | （签字并盖章）
造价工程师及注册证号： |  |  |  | （签字并盖执业专用章）
编 制 时 间： |  | 2017年10月17日

## 1-1总说明
总 说 明
工程名称: | 第 &P 页 | 共 &S 页

## 1-2建筑工程分类分项工程量清单
建筑工程分类分项工程量清单
合同编号:HQZTYZZGC-SG
工程名称:黄桥镇祁巷村特色田园乡村水环境治理工程-9号河道 |  |  |  |  | 第&P页 共&S页
序号 | 项目编码 | 项目名称 | 计量 单位 | 工程数量 | 主要技术 条款编码 | 备注
1 | 50 | 水利工程 |  | 0
1.1 | 5001 | 河道土方工程 |  | 0
1.1.1 | 500101 | 土方开挖工程 |  | 0
1.1.1.1 | 500101002 | 一般土方开挖 |  | 0
1.1.1.1.1 | 500101002008 | 一般土方开挖 1、机械开挖； 2、运距:平均500以内 3、工程量:工程量按实际开挖断面计算，包括土方施工技术规范所规定的加宽及增放坡度； | m3 | 8758
1.1.1.1.2 | 500101002009 | 一般土方开挖 1、水力冲挖； 2、平均运距500m； 3、工程量:工程量按实际开挖断面计算，包括土方施工技术规范所规定的加宽及增放坡度； | m3 | 2328
1.1.2 | 500103 | 土石方填筑工程 |  | 0
1.1.2.1 | 500103001 | 一般土方填筑 |  | 0
1.1.2.1.1 | 500103001002 | 一般土方填筑 1、分层夯实； 2、粘性土压实度不小于0.91；砂性土相对密度不小于0.6； 3、平均运距500m； | m3 | 2378
1.1.2.2 | 500101010 | 坡面清杂整坡 |  | 0
1.1.2.2.1 | 500101010001 | 坡面清杂整坡 1、人工清理坡面； 2、人工整理坡面土方； | m2 | 7280
1.2 | 5001 | 河道排水槽 |  | 0
1.2.1 | 500109 | 混凝土工程 |  | 0
1.2.1.1 | 500109001015 | 河道边坡素砼排水槽 1、规格：0.2*0.55*12m； 2、强度：C25； 3、含模板安拆； | m | 143
1.3 | 5001 | 杉木桩防护工程（560m） |  | 0
1.3.1 | 500101 | 土方开挖工程 |  | 0
1.3.1.1 | 500101002007 | 一般土方开挖 1、土类分级:现场查看及综合考虑 2、运距:平均500以内 3、工程量:工程量按实际开挖断面计算，包括土方施工技术规范所规定的加宽及增放坡度； | m3 | 2120
1.3.1.2 | 500101002012 | 一般土方开挖 1、水力冲挖； 2、平均运距500m； 3、工程量:工程量按实际开挖断面计算，包括土方施工技术规范所规定的加宽及增放坡度； | m3 | 550
1.3.2 | 500103 | 土石方填筑工程 |  | 0
1.3.2.1 | 500103014 | 土工合成材料铺设 |  | 0
1.3.2.1.1 | 500103014003 | 土工合成材料铺设 .材料性能:300g/m2无纺土工布 | m2 | 560
1.3.3 | 500108 | 木桩防护 |  | 0
1.3.3.1 | 500108009 | 木桩防护 |  | 0
1.3.3.1.1 | 500108009001 | 木桩防护 1、内容:密排木桩护岸； 2、材质及类型：杉木桩长3m，梢径12cm，桩后2根梢径10cm圆木横档通长设置；覆塑钢丝施工详见图纸； | m | 560
1.4 | 5001 | 新建桥涵工程（2座） |  | 0
1.4.1 | 500101 | 土方开挖工程 |  | 0
1.4.1.1 | 500101002 | 一般土方开挖 |  | 0
1.4.1.1.1 | 500101002011 | 一般土方开挖 1、机械开挖； 2、运距:平均500以内 3、工程量:工程量按实际开挖断面计算，包括土方施工技术规范所规定的加宽及增放坡度； | m3 | 6424
1.4.1.2 | 500103001 | 一般土方填筑 |  | 0
1.4.1.2.1 | 500103001001 | 一般土方填筑 1、分层夯实； 2、粘性土压实度不小于0.91；砂性土相对密度不小于0.6； 3、平均运距500m； | m3 | 66
1.4.2 | 500105 | 砌筑工程 |  | 0
1.4.2.1 | 500105009 | 砌体拆除 |  | 0
1.4.2.1.1 | 500105009002 | 砼路面拆除 1、平均运距500m | m2 | 160
1.4.3 | 500108 | 基础防渗和地基加固工程 |  | 0
1.4.3.1 | 500112001 | 预制混凝土构件 |  | 0
1.4.3.1.1 | 500112001002 | 预制混凝土构件 钢筋混凝土预制桩 1、C35钢筋砼预制方桩； 2、规格：0.5*0.5*13m； 3、含钢筋、含安装及桩头破除； 4、打桩要求详见图纸；纸； | 根 | 32
1.4.4 | 500109 | 混凝土工程 |  | 0
1.4.4.1 | 500109001 | 普通混凝土 |  | 0
1.4.4.1.1 | 500109001018 | 桥墩钢筋承台砼 1、强度：C25； 2、含模板安拆； | m3 | 14.08
1.4.4.1.2 | 500109001028 | 桥墩钢筋砼立柱 1、强度：C25； 2、含模板安拆； | m3 | 10.56
1.4.4.1.3 | 500109001029 | 钢筋砼桥台盖梁砼 1、强度：C25； 2、含模板安拆； | m3 | 17.98
1.4.4.1.4 | 500109001030 | 钢筋砼桥墩盖梁砼 1、强度：C25； 2、含模板安拆； | m3 | 14.26
1.4.4.1.5 | 500109001024 | 钢筋砼桥头搭板 1、强度：C25； 2、含模板安拆； | m3 | 34.2
1.4.4.1.6 | 500109001025 | 桥两侧路牙 1、强度：C25； 2、含模板安拆； | m3 | 13.8
1.4.4.1.7 | 500109001026 | 桥板间铰缝砼 1、用M12.5水泥砂浆填塞铰缝底部，待砂 浆强度达50%后方可浇筑铰缝； 2、强度:C40 | m3 | 14.4
1.4.4.1.8 | 500109001027 | 桥面铺装砼 1、强度：C40； 2、含模板安拆； | m3 | 35.28
1.4.4.1.9 | 500109010001 | 砼路面恢复 1、强度：C30砼； | m2 | 60
1.4.5 | 500112 | 预制混凝土工程 |  | 0
1.4.5.1 | 500112001 | 预制混凝土构件 |  | 0
1.4.5.1.1 | 500112001001 | 预制混凝土构件 1、强度：C30-10m箱梁； 2、包含桥板安装； 3、含封头砼； | m3 | 111.22
1.4.5.2 | 500109009 | 伸缩缝 |  | 0
1.4.5.2.1 | 500109009003 | 伸缩缝 1、位置：桥头伸缩缝； 2、规格：2cm沥青油毡； | m2 | 14.08
1.4.5.3 | 500114001 | 其他永久建筑工程 |  | 0
1.4.5.3.1 | 500114001001 | 桥头搭板基层 1、内容：20cm二灰碎石基层 | m2 | 39.6
1.4.5.3.2 | 500114001002 | 警示桩 1、内容：采用优质钢管（壁厚不小于2mm，高度不小于75cm），刷红白相间条纹，为市场成品； 2、基础采用C25素混凝土，尺寸20*20*20cm（长*宽*高）； | 根 | 8
1.4.5.3.3 | 500114001003 | 支座安装 1、规格：GYZ150X28 | 个 | 120
1.4.5.3.4 | 500114001004 | 排水孔安装 1、位置：桥面及挡墙反滤层； 2、规格：d=10cmPVC管 | m | 12
1.4.5.3.5 | 500114001007 | 仿木栏杆制安 1、砼强度：C25钢筋砼； 2、类型：具体型式由业主指定成品栏杆； | m | 120
1.4.6 | 500111 | 钢筋、钢构件加工及安装工程 |  | 0
1.4.6.1 | 500111001 | 钢筋加工及安装 |  | 0
1.4.6.1.1 | 500111001001 | 钢筋加工及安装 | t | 29.59

## 1-3设备采购和安装工程分类分项工程量清单
设备采购和安装工程分类分项工程量清单
合同编号:HQZTYZZGC-SG
工程名称:黄桥镇祁巷村特色田园乡村水环境治理工程-9号河道
序号 | 项目编码 | 项目名称 | 计量 单位 | 工程 数量 | 主要技术 条款编码 | 备注

## 1-4措施项目清单
措施项目清单
合同编号:HQZTYZZGC-SG
工程名称:黄桥镇祁巷村特色田园乡村水环境治理工程-9号河道 |  | 第&P页 共&S页
序号 | 项目名称 | 备注
1 | 环境保护措施
2 | 安全生产与文明工地
3 | 临时工程
4 | 交通工程
5 | 保险费
6 | 施工企业进退场费
7 | 大型施工设备安拆费

## 1-5其他项目清单
其他项目清单
合同编号:HQZTYZZGC-SG
工程名称:黄桥镇祁巷村特色田园乡村水环境治理工程-9号河道 |  | 第&P页 共&S页
序号 | 项目名称 | 备注
1 | 预留金

## 1-6零星工作项目清单
零星工作项目清单
合同编号:HQZTYZZGC-SG
工程名称:黄桥镇祁巷村特色田园乡村水环境治理工程-9号河道 |  |  |  |  | 第&P页 共&S页
序号 | 名称 | 型号规格 | 计量单位 | 暂定数量 | 备注
1 | 人工 |  |  | 0
1.1 |  |  |  | 0
1.2 |  |  |  | 0
2 | 材料 |  |  | 0
2.1 |  |  |  | 0
2.2 |  |  |  | 0
3 | 机械 |  |  | 0
3.1 |  |  |  | 0
3.2 |  |  |  | 0

## 1-7招标人供应材料价格表
招标人供应材料价格表
合同编号:HQZTYZZGC-SG
工程名称:黄桥镇祁巷村特色田园乡村水环境治理工程-9号河道 | [5 empty] | 第&P页 共&S页
序号 | 材料名称 | 型号规格 | 计量单位 | 供应价(元) | 供应条件 | 备注

## 1-8招标人提供施工设备表
招标人提供施工设备表
合同编号:HQZTYZZGC-SG
工程名称:黄桥镇祁巷村特色田园乡村水环境治理工程-9号河道 | [7 empty] | 第&P页 共&S页
序号 | 设备名称 | 型号规格 | 设备状况 | 设备所在地点 | 计量单位 | 数量 | 折旧费 | 备注
元/台时(台班)

## 1-9招标人提供施工设施表
招标人提供施工设施表
合同编号:HQZTYZZGC-SG
工程名称:黄桥镇祁巷村特色田园乡村水环境治理工程-9号河道 |  |  |  | 第&P页 共&S页
序号 | 项目名称 | 计量单位 | 数量 | 备注

## 混凝土、砂浆汇总表
混凝土、砂浆汇总表
合同编号:HQZTYZZGC-SG
工程名称:黄桥镇祁巷村特色田园乡村水环境治理工程-9号河道 |  |  | 第&P页 共&S页
序号 | 名称 | 单位 | 数量
一 | 拌制砼 |  | 0
| 拌制砼小计 |  | 0
二 | 商品砼 |  | 0
| 商品砼小计 |  | 0
三 | 砂浆 |  | 0
| 砂浆小计 |  | 0

## 主要工程量汇总表
主要工程量汇总表
附表一
工程名称:黄桥镇祁巷村特色田园乡村水环境治理工程-9号河道 | [9 empty] | 第&P页 共&S页
序号 | 工程项目 | 土方（万m3） |  | 砌石(m3) |  |  |  |  | 砼(m3)
|  | 开挖 | 回填 | 黄砂垫层 | 碎石垫层 | 反滤层 | 干砌石 | 浆灌砌石 | 现浇 | 预制 | 商品
1 | 建筑工程 | 0 | 0 | 0 | 0 | 0 | 0 | 0 | 0 | 0 | 0
2 | 安装工程 | 0 | 0 | 0 | 0 | 0 | 0 | 0 | 0 | 0 | 0

## 安全文明措施费分解表
安全文明措施费分解表
合同编号:HQZTYZZGC-SG
工程名称:黄桥镇祁巷村特色田园乡村水环境治理工程-9号河道 | [5 empty] | 第&P页 共&S页
序号 | 项目名称 | 计量单位 | 数量 | 单价(元) | 合价(元) | 备注
一 | 完善、改造和维护安全防护设施设备 |  | 0 | 0 | 0
1 | 现场临时用电防护 |  | 0 | 0 | 0 | 用电保护；高压区和用电危险区防护和围挡
2 | 洞口、临边防护 |  | 0 | 0 | 0 | 洞口、临边等危险部位防坠、防滑设施；临时防护盖板或围栏和隔离防护层
3 | 机械设备防护 |  | 0 | 0 | 0 | 钢防护网罩、防护挡板、防护栏杆等安全防护
4 | 高处作业防护 |  | 0 | 0 | 0 | 防止物体、人员坠落而设置的安全网、防护棚、防护栏杆、警戒线
5 | 交叉作业防护 |  | 0 | 0 | 0 | 平面、立面交叉作业时的防护
6 | 防火、防爆、防尘、防毒 |  | 0 | 0 | 0
7 | 防雷、防台风、放地质灾害 |  | 0 | 0 | 0
8 | 地下工程有害气体监测、通风 |  | 0 | 0 | 0
9 | 临时安全防护 |  | 0 | 0 | 0 | 围堰安全监测、防护，高脚手、高立模安全防护
10 | 安全警示标志 |  | 0 | 0 | 0 | 较高、提醒、指令、指示等标志、标牌；示警灯、报警闪光灯、夜间警示灯、照明灯
二 | 配备、维护、保养应急救援器材、设备和应急演练 |  | 0 | 0 | 0
1 | 配备、维护、保养应急救援器材、设备 |  | 0 | 0 | 0 | 应急救援器材、设备的配备、维护、保养和更新
2 | 应急演练 |  | 0 | 0 | 0
三 | 重大危险源和事故隐患评估、监控和整改 |  | 0 | 0 | 0
1 | 重大危险源评估、监控与管理 |  | 0 | 0 | 0
2 | 事故隐患排查、评估和整改 |  | 0 | 0 | 0
四 | 安全文明生产检查、评价、咨询和标准化建设 |  | 0 | 0 | 0 | 安全文明生产检查、评价、咨询和标准化建设持续改进等。不含企业安全生产标准化等级创建过程中给予咨询评价机构的评价咨询费用
五 | 配备和更新现场作业人员安全防护用品 |  | 0 | 0 | 0 | 必须配备的安全防护用品及对安全防护用品的正常损耗进行必要补充
六 | 安全文明生产宣传、教育、培训 |  | 0 | 0 | 0 | 安全文明宣传活动、标语、展板、音像、图片资料等；安全技术交底、安全操作规程培训、安全知识教育；知识竞赛、技能竞赛、专题会议；经验交流、现场观摩
七 | 安全文明生产适用的新技术、新标准、新工艺、新装备的推广应用 |  | 0 | 0 | 0
八 | 安全设施及特种设备检测检验 |  | 0 | 0 | 0
九 | 文明施工、生活设施和环境的改善、运行和维护 |  | 0 | 0 | 0
1 | 现场布置 |  | 0 | 0 | 0 | 现场围挡、五板一图、企业标志
2 | 办公和生活设施 |  | 0 | 0 | 0 | 施工现场办公、生活区与作业区分开设置，保持安全距离；设施符合卫生和安全要求；文体卫生设施配备
3 | 现场管理 |  | 0 | 0 | 0 | 场容场貌；工地地面硬化处理等；材料堆放；扬尘控制；垃圾清运；环境美化、绿化；现场保洁
十 | 其他与安全文明施工直接相关的内容 |  | 0 | 0 | 0 | 含廉政建设费用
| 总计 |  | 0 | 0 | 0