## 封面
| 黄桥镇祁巷村特色田园乡村水环境治理工程-1号河道 |  |  |  | 工程
招标人工程量清单格式
| 合同编号： |  | HQZTYZZGC-SG
招 标 人： |  |  |  |  | (单位盖章)
法定代表人 （或委托代理人）：
(签字并盖章)
中介机构法定代表人
（或委托代理人）： |  |  |  |  | （签字并盖章）
造价工程师及注册证号： |  |  |  | （签字并盖执业专用章）
编 制 时 间： |  | 2017年10月17日

## 1-1总说明
总 说 明
工程名称: | 第 &P 页 | 共 &S 页

## 1-2建筑工程分类分项工程量清单
建筑工程分类分项工程量清单
合同编号:HQZTYZZGC-SG
工程名称:黄桥镇祁巷村特色田园乡村水环境治理工程-1号河道 |  |  |  |  | 第&P页 共&S页
序号 | 项目编码 | 项目名称 | 计量 单位 | 工程数量 | 主要技术 条款编码 | 备注
1 | 50 | 水利工程 |  | 0
1.1 | 5001 | 钢坝闸工程 |  | 0
1.1.1 | 500101 | 围堰工程 |  | 0
1.1.1.1 | 500101002 | 老围堰拆除 |  | 0
1.1.1.1.1 | 500101002001 | 坝头拆除 1、2.2以上机械开挖，2.2以下水力冲挖； 2、平均运距500m； | 项 | 1
1.1.1.2 | 500101002 | 钢坝闸围堰填筑、拆除 |  | 0
1.1.1.2.1 | 500101002002 | 围堰填筑、拆除 （结构形式见设计图、土源、围堰土方拆除及弃置方式由投标单位自行考虑） | 项 | 1
1.1.2 | 500101 | 土方开挖工程 |  | 0
1.1.2.1 | 500101002003 | 一般土方开挖 1、土类分级:现场查看及综合考虑 2、运距:平均500以内 3、工程量:工程量按实际开挖断面计算，包括土方施工技术规范所规定的加宽及增放坡度 4.其它、含保护层土方； | m3 | 1474.16
1.1.3 | 500103 | 土石方填筑工程 |  | 0
1.1.3.1 | 500103001 | 一般土方填筑 |  | 0
1.1.3.1.1 | 500103001001 | 一般土方填筑 1、分层夯实； 2、粘性土压实度不小于0.91；砂性土相对密度不小于0.6； 3、平均运距500m； | m3 | 3472
1.1.3.2 | 500103005 | 反滤料填筑 |  | 0
1.1.3.2.1 | 500103005001 | 反滤料填筑 1、部位：一级翼墙墙后； 2、内容：40*40cm300g/m2无纺土工布包裹、30*30cm袋装碎石通长布置、φ10UPVC管@200； | m3 | 4.49
1.1.3.3 | 500103007 | 垫层料填筑 |  | 0
1.1.3.3.1 | 500103007001 | 垫层料填筑 1、标准：10cm碎石、10cm粗砂； 2、位置：上下游护底、护坡、护坦； | m3 | 61.32
1.1.3.4 | 500103010 | 石料抛投 |  | 0
1.1.3.4.1 | 500103010001 | 石料抛投 1、位置：上下游防冲槽； | m3 | 50.4
1.1.3.5 | 500103014 | 土工合成材料铺设 |  | 0
1.1.3.5.1 | 500103014001 | 土工合成材料铺设 .材料性能:300g/m2无纺土工布 | m2 | 646.5
1.1.4 | 500105 | 砌筑工程 |  | 0
1.1.4.1 | 500105001 | 挡墙拆除及清运 |  | 0
1.1.4.1.1 | 500105001001 | 自嵌挡墙拆除及清运 1、平均运距500m； | m3 | 144
1.1.4.2 | 500105003 | 灌砌块石 |  | 0
1.1.4.2.1 | 500105003001 | 灌砌块石 1、位置；上下游护坡； 2、规格：C25灌砌块石； | m3 | 40.32
1.1.4.2.2 | 500105003003 | 灌砌块石 1、位置；上下游护底； 2、规格：C25灌砌块石； | m3 | 130.93
1.1.5 | 500109 | 混凝土工程 |  | 0
1.1.5.1 | 500109001 | 普通混凝土 |  | 0
1.1.5.1.1 | 500109001001 | 素砼垫层 1、强度：C25； 2、含模板安拆； | m3 | 71.75
1.1.5.1.2 | 500109001002 | 素砼格埂 1、强度：C25； 2、含模板安拆； | m3 | 34.53
1.1.5.1.3 | 500109001004 | 沿河钢筋砼挡墙底板 1、强度：C25； 2、含模板安拆； | m3 | 85.05
1.1.5.1.4 | 500109001005 | 沿河钢筋挡墙墙身 1、强度：C25； 2、含模板安拆； | m3 | 52.92
1.1.5.1.5 | 500109001006 | 素砼踏步 1、强度：C25； 2、含模板安拆； | m3 | 6.16
1.1.5.1.6 | 500109001007 | 河道边坡素砼排水槽 1、规格：0.2*0.55*12m； 2、强度：C25； 3、含模板安拆； | m | 48
1.1.5.1.7 | 500109001008 | 素砼回填 1、强度：C25； | m3 | 18.92
1.1.5.1.8 | 500109001009 | 上下游钢筋砼护坦底板 1、强度：C25； 2、含模板安拆； | m3 | 117.2
1.1.5.1.9 | 500109001010 | 上下游钢筋砼护坦墙身 1、强度：C25； 2、含模板安拆； | m3 | 104.58
1.1.5.1.10 | 500109001011 | 上下游一级翼墙钢筋砼底板 1、强度：C25； 2、含模板安拆； | m3 | 138.53
1.1.5.1.11 | 500109001012 | 上下游一级翼墙钢筋砼墙身 1、强度：C25； 2、含模板安拆； | m3 | 181.89
1.1.5.1.12 | 500109001013 | 钢筋砼闸底板 1、强度：C25； 2、含模板安拆； 3、含φ10排水管安装 | m3 | 183.38
1.1.5.1.13 | 500109001014 | 钢筋砼闸墩墙 1、强度：C25； 2、含模板安拆； | m3 | 147.82
1.1.6 | 500112 | 预制混凝土工程 |  | 0
1.1.6.1 | 500112001 | 预制混凝土构件 |  | 0
1.1.6.1.1 | 500112001001 | 预制混凝土构件 1、名称:启闭机空箱顶预制盖板制安； 及测压井盖板； 2、强度:C25； 3、含模板安拆及构件安装； | m3 | 3.32
1.1.6.2 | 500109006 | 二期混凝土 |  | 0
1.1.6.2.1 | 500109006001 | 二期混凝土 1、闸室底板、墙身； 2、强度：C30； 3、含模板安拆； | m3 | 3.67
1.1.7 | 500111 | 钢筋、钢构件加工及安装工程 |  | 0
1.1.7.1 | 500111001 | 钢筋加工及安装 |  | 0
1.1.7.1.1 | 500111001001 | 钢筋加工及安装 1、位置：闸室底板、上下护坦底板、上下一级翼墙底板； | t | 23
1.1.7.1.2 | 500111001002 | 钢筋加工及安装 1、位置：闸室墩墙、上下护坦墙身、上下一级翼墙墙身； | t | 29.13
1.1.7.1.3 | 500111001003 | 钢筋加工及安装 1、位置：沿河挡墙底板与墙身； | t | 8.39
1.1.7.1.4 | 500111001004 | 钢筋加工及安装 1、位置：预制盖板； | t | 0.5
1.1.7.2 | 500111002 | 钢构件加工及安装 |  | 0
1.1.7.2.1 | 500111002001 | 钢构件加工及安装 1、钢爬梯、盖板吊环等小型构件钢筋； | t | 0.14
1.1.7.3 | 500109008 | 止水工程 |  | 0
1.1.7.3.1 | 500109008001 | 止水工程 1、材质：紫铜片止水； 2、止水类型：垂直止水； 3、含30#沥青灌注； | m | 22
1.1.7.3.2 | 500109008002 | 止水工程 1、材质：紫铜片止水； 2、止水类型：水平止水； 3、含30#沥青灌注； | m | 11.2
1.1.7.4 | 500109009 | 伸缩缝 |  | 0
1.1.7.4.1 | 500109009001 | 伸缩缝 1、位置：墩墙、翼墙间； 2、规格：2cmHX-P8聚乙烯低发泡接缝板(130kg/m3)； | m2 | 42.34
1.1.7.4.2 | 500109009002 | 伸缩缝 1、位置：翼墙； 2、规格：φ8沥青卷； | m | 18
1.1.8 | 500114 | 其他建筑工程 |  | 0
1.1.8.1 | 500114001 | 其他永久建筑工程 |  | 0
1.1.8.1.1 | 500114001001 | 仿木栏杆制安 1、砼强度：C25钢筋砼； 2、类型：具体型式由业主指定成品栏杆； | m | 97
1.1.8.1.2 | 500114001002 | 启闭机房墙后防水层 1、位置：启闭机室墙后； 2、材质：表面刷一层30甲热沥青、SBS沥青防水卷材（不小于4mm）、3cm厚聚苯乙烯泡沫塑料板； | m2 | 118.44
1.1.8.1.3 | 500114001003 | 墩墙钢板安装 1、厚度：1cm钢板； 2、安装方法详见图纸； | m2 | 47.7
1.1.8.1.4 | 500114001004 | 水尺安装 1、尺寸及类型：详见图纸； | m | 9.8
1.1.8.1.5 | 500114001005 | 沉降钉安装 1、位置及类型：详见图纸； | 个 | 16
1.1.8.1.6 | 500114001006 | 测压箱安装 1、位置及类型：详见图纸； | 个 | 1
1.1.8.1.7 | 500114001007 | 冒水孔安装 1、名称：上下游护底、上下游护坦φ5PVC冒水孔； 2、其它：梅花形布置，瓜子片填充； | m | 31.5

## 1-3设备采购和安装工程分类分项工程量清单
设备采购和安装工程分类分项工程量清单
合同编号:HQZTYZZGC-SG
工程名称:黄桥镇祁巷村特色田园乡村水环境治理工程-1号河道
序号 | 项目编码 | 项目名称 | 计量 单位 | 工程 数量 | 主要技术 条款编码 | 备注
1 | 50 | 水利工程 |  | 0
1.1 | 5002 | 水利安装工程 |  | 0
1.1.1 | 500201 | 机电设备安装工程 |  | 0
1.1.1.1 | 500201002 | 水泵-水轮机设备安装 |  | 0
1.1.1.1.1 | 500201002001 | 水泵-水轮机设备安装 1、水泵规格：50WQ25-10-1.5； 2、含壁厚3mm，φ100不锈钢排水管安装； | 套 | 1
1.1.2 | 500202 | 金属结构设备安装工程 |  | 0
1.1.2.1 | 500202002 | 钢坝闸闸门及启闭设备安装 |  | 0
1.1.2.1.1 | 500202002001 | 钢坝闸闸门及启闭设备安装 1、KSTC-250kN型开式推齿启闭机； 2、5.00×3.50m底轴驱动平面下卧式钢坝门； 3、厂家配套含电器配电等设施； 4、电器施工内容详见图纸； | 套 | 1
1.1.2.2 | 500202006 | 拦污栅设备安装 |  | 0
1.1.2.2.1 | 500202006001 | 拦污栅设备安装 1、含制作安装； 2、材质：钢材材料为Q235； 3、防腐要求：表面喷砂处理后，喷锌涂层160υm，外加环氧富锌漆二度封闭。 | t | 1.94
1.1.2.3 | 500202007 | 埋件安装 |  | 0
1.1.2.3.1 | 500202007001 | 埋件安装 1、部位：检修门槽、底槛、盖板、不锈钢板等埋件； | t | 4.65

## 1-4措施项目清单
措施项目清单
合同编号:HQZTYZZGC-SG
工程名称:黄桥镇祁巷村特色田园乡村水环境治理工程-1号河道 |  | 第&P页 共&S页
序号 | 项目名称 | 备注
1 | 环境保护措施
2 | 安全生产与文明工地
3 | 临时工程
4 | 交通工程
5 | 保险费
6 | 施工企业进退场费
7 | 大型施工设备安拆费
8 | 施工降排水

## 1-5其他项目清单
其他项目清单
合同编号:HQZTYZZGC-SG
工程名称:黄桥镇祁巷村特色田园乡村水环境治理工程-1号河道 |  | 第&P页 共&S页
序号 | 项目名称 | 备注
1 | 预留金

## 1-6零星工作项目清单
零星工作项目清单
合同编号:HQZTYZZGC-SG
工程名称:黄桥镇祁巷村特色田园乡村水环境治理工程-1号河道 |  |  |  |  | 第&P页 共&S页
序号 | 名称 | 型号规格 | 计量单位 | 暂定数量 | 备注
1 | 人工 |  |  | 0
1.1 |  |  |  | 0
1.2 |  |  |  | 0
2 | 材料 |  |  | 0
2.1 |  |  |  | 0
2.2 |  |  |  | 0
3 | 机械 |  |  | 0
3.1 |  |  |  | 0
3.2 |  |  |  | 0

## 1-7招标人供应材料价格表
招标人供应材料价格表
合同编号:HQZTYZZGC-SG
工程名称:黄桥镇祁巷村特色田园乡村水环境治理工程-1号河道 | [5 empty] | 第&P页 共&S页
序号 | 材料名称 | 型号规格 | 计量单位 | 供应价(元) | 供应条件 | 备注

## 1-8招标人提供施工设备表
招标人提供施工设备表
合同编号:HQZTYZZGC-SG
工程名称:黄桥镇祁巷村特色田园乡村水环境治理工程-1号河道 | [7 empty] | 第&P页 共&S页
序号 | 设备名称 | 型号规格 | 设备状况 | 设备所在地点 | 计量单位 | 数量 | 折旧费 | 备注
元/台时(台班)

## 1-9招标人提供施工设施表
招标人提供施工设施表
合同编号:HQZTYZZGC-SG
工程名称:黄桥镇祁巷村特色田园乡村水环境治理工程-1号河道 |  |  |  | 第&P页 共&S页
序号 | 项目名称 | 计量单位 | 数量 | 备注

## 混凝土、砂浆汇总表
混凝土、砂浆汇总表
合同编号:HQZTYZZGC-SG
工程名称:黄桥镇祁巷村特色田园乡村水环境治理工程-1号河道 |  |  | 第&P页 共&S页
序号 | 名称 | 单位 | 数量
一 | 拌制砼 |  | 0
| 拌制砼小计 |  | 0
二 | 商品砼 |  | 0
| 商品砼小计 |  | 0
三 | 砂浆 |  | 0
| 砂浆小计 |  | 0

## 主要工程量汇总表
主要工程量汇总表
附表一
工程名称:黄桥镇祁巷村特色田园乡村水环境治理工程-1号河道 | [9 empty] | 第&P页 共&S页
序号 | 工程项目 | 土方（万m3） |  | 砌石(m3) |  |  |  |  | 砼(m3)
|  | 开挖 | 回填 | 黄砂垫层 | 碎石垫层 | 反滤层 | 干砌石 | 浆灌砌石 | 现浇 | 预制 | 商品
1 | 建筑工程 | 0 | 0 | 0 | 0 | 0 | 0 | 0 | 0 | 0 | 0
2 | 安装工程 | 0 | 0 | 0 | 0 | 0 | 0 | 0 | 0 | 0 | 0

## 安全文明措施费分解表
安全文明措施费分解表
合同编号:HQZTYZZGC-SG
工程名称:黄桥镇祁巷村特色田园乡村水环境治理工程-1号河道 | [5 empty] | 第&P页 共&S页
序号 | 项目名称 | 计量单位 | 数量 | 单价(元) | 合价(元) | 备注
一 | 完善、改造和维护安全防护设施设备 |  | 0 | 0 | 0
1 | 现场临时用电防护 |  | 0 | 0 | 0 | 用电保护；高压区和用电危险区防护和围挡
2 | 洞口、临边防护 |  | 0 | 0 | 0 | 洞口、临边等危险部位防坠、防滑设施；临时防护盖板或围栏和隔离防护层
3 | 机械设备防护 |  | 0 | 0 | 0 | 钢防护网罩、防护挡板、防护栏杆等安全防护
4 | 高处作业防护 |  | 0 | 0 | 0 | 防止物体、人员坠落而设置的安全网、防护棚、防护栏杆、警戒线
5 | 交叉作业防护 |  | 0 | 0 | 0 | 平面、立面交叉作业时的防护
6 | 防火、防爆、防尘、防毒 |  | 0 | 0 | 0
7 | 防雷、防台风、放地质灾害 |  | 0 | 0 | 0
8 | 地下工程有害气体监测、通风 |  | 0 | 0 | 0
9 | 临时安全防护 |  | 0 | 0 | 0 | 围堰安全监测、防护，高脚手、高立模安全防护
10 | 安全警示标志 |  | 0 | 0 | 0 | 较高、提醒、指令、指示等标志、标牌；示警灯、报警闪光灯、夜间警示灯、照明灯
二 | 配备、维护、保养应急救援器材、设备和应急演练 |  | 0 | 0 | 0
1 | 配备、维护、保养应急救援器材、设备 |  | 0 | 0 | 0 | 应急救援器材、设备的配备、维护、保养和更新
2 | 应急演练 |  | 0 | 0 | 0
三 | 重大危险源和事故隐患评估、监控和整改 |  | 0 | 0 | 0
1 | 重大危险源评估、监控与管理 |  | 0 | 0 | 0
2 | 事故隐患排查、评估和整改 |  | 0 | 0 | 0
四 | 安全文明生产检查、评价、咨询和标准化建设 |  | 0 | 0 | 0 | 安全文明生产检查、评价、咨询和标准化建设持续改进等。不含企业安全生产标准化等级创建过程中给予咨询评价机构的评价咨询费用
五 | 配备和更新现场作业人员安全防护用品 |  | 0 | 0 | 0 | 必须配备的安全防护用品及对安全防护用品的正常损耗进行必要补充
六 | 安全文明生产宣传、教育、培训 |  | 0 | 0 | 0 | 安全文明宣传活动、标语、展板、音像、图片资料等；安全技术交底、安全操作规程培训、安全知识教育；知识竞赛、技能竞赛、专题会议；经验交流、现场观摩
七 | 安全文明生产适用的新技术、新标准、新工艺、新装备的推广应用 |  | 0 | 0 | 0
八 | 安全设施及特种设备检测检验 |  | 0 | 0 | 0
九 | 文明施工、生活设施和环境的改善、运行和维护 |  | 0 | 0 | 0
1 | 现场布置 |  | 0 | 0 | 0 | 现场围挡、五板一图、企业标志
2 | 办公和生活设施 |  | 0 | 0 | 0 | 施工现场办公、生活区与作业区分开设置，保持安全距离；设施符合卫生和安全要求；文体卫生设施配备
3 | 现场管理 |  | 0 | 0 | 0 | 场容场貌；工地地面硬化处理等；材料堆放；扬尘控制；垃圾清运；环境美化、绿化；现场保洁
十 | 其他与安全文明施工直接相关的内容 |  | 0 | 0 | 0 | 含廉政建设费用
| 总计 |  | 0 | 0 | 0