## 表-04 单位工程招标控制价汇总表
单位工程招标控制价汇总表
工程名称:再生水厂--采暖通风 标段:
序号 | 汇 总 内 容 | 金额(元) | 其中:暂估价(元)
1 | 分部分项工程 | 73755.35
1.1 | 人工费 | 5637.84
1.2 | 材料费 | 64540.64
1.3 | 施工机具使用费 | 532.38
1.4 | 企业管理费 | 2255.19
1.5 | 利润 | 789.3
2 | 措施项目 | 2736.88
2.1 | 单价措施项目费 | 185.91
2.2 | 总价措施项目费 | 2550.97
2.2.1 | 其中：安全文明施工措施费 | 1330.94
3 | 其他项目 | 11063.3
3.1 | 其中：暂列金额 | 11063.3
3.2 | 其中：专业工程暂估价
3.3 | 其中：计日工
3.4 | 其中：总承包服务费
4 | 规费 | 2556.62
5 | 税金 | 9912.34
6 | 招标控制价合计 | 100024.49
【清单大师 V5.35】

## 表-08 分部分项工程和单价措施项目清单与计价表
分部分项工程和单价措施项目清单与计价表
工程名称:再生水厂--采暖通风 标段:
序号 | 项目编码 | 项目名称 | 项目特征 描述 | 计量 单位 | 工程量 | 金 额（元）
[6 empty] | 综合 单价 | 合价 | 其中
暂估价
|  | 膜处理间 |  | 项 | 1 | 73755.35
1 | 030108003001 | 轴流通风机 | 1、名称:轴流排风机 2、风量：8853m3/h，风压：97Pa（附电动机）转速：1450 rpm，功率：0.55kW 3、电源：380V-3P-50Hz 4、型号:附:自垂式百叶风口、安全网 5、防护等级：IP54 6、绝缘等级：F 7、材质:钢 | 台 | 13 | 2612.94 | 33968.22
2 | 030108003002 | 轴流通风机 | 1、名称:轴流排风机 2、风量：3387m3/h，风压：66Pa（附电动机）转速：1450 rpm，功率：0.25kW 3、电源：380V-3P-50Hz 4、型号:附:自垂式百叶风口、安全网 5、防护等级：IP54 6、绝缘等级：F 7、含控制箱及相应线缆 | 台 | 3 | 1348.54 | 4045.62
3 | 030108001001 | 离心式通风机 | 1、名称:管道排风机 2、型号:风量：10162 m3/h，风压：145 Pa，附电动机，转速：1450rpm，功率：1.1 kW 3、防护等级：IP54，绝缘等级：F 4、电源：380V-3P-50Hz，附:自垂式百叶风口、安全网 5、材质:钢 6、含控制箱及相应线缆 | 台 | 3 | 2359.19 | 7077.57
4 | 030108003003 | 轴流通风机 | 1、名称:轴流排风机 2、风量：6012 m3/h，风压：95Pa（附电动机）转速：1450 rpm，功率：0.37kW 3、电源：380V-3P-50Hz 4、型号:附:自垂式百叶风口、安全网 5、防护等级：IP54 6、绝缘等级：F 7、含控制箱及相应线缆 | 台 | 2 | 2012.94 | 4025.88
5 | 030701003001 | 空调器 | 1、名称:分体柜式空调 2、型号:名义制冷量：12000W，名义制热量：12500（16000）W，制冷功率：3.85kW，制热功率：3.8（7.3）kW 3、电源：3P--380V-50Hz 4、附连接室内外机的铜管及保温套管、 冷凝水管、附室外机支架 | 台 | 2 | 8237.88 | 16475.76
本页小计 | [6 empty] | 65593.05
6 | 030701003002 | 空调器 | 1、名称:分体壁式空调 2、型号:名义制冷量：4600W，名义制热量：5060（5600）W，制冷功率：1.59 kW，制热功率：1.65（2.25）kW 3、电源：1P-220V-50Hz 4、附连接室内外机的铜管及保温套管、 冷凝水管，附室外机支架 | 台 | 2 | 3678.32 | 7356.64
7 | 030704001001 | 通风工程检测、调试 |  | 项 | 1 | 805.66 | 805.66
|  | 分部小计 |  |  |  |  | 73755.35
|  | 分部分项工程清单合计 |  |  |  |  | 73755.35
8 | 031301017001 | 脚手架搭拆 |  | 项 | 1 | 185.91 | 185.91
|  | 单价措施项目清单合计 |  |  |  |  | 185.91
本页小计 | [6 empty] | 8348.21
合 计 | [6 empty] | 73941.26
【清单大师 V5.35】

## 表-11 总价措施项目清单与计价表
总价措施项目清单与计价表
工程名称:再生水厂--采暖通风 标段:
序号 | 项目编码 | 项目名称 | 计算基础 | 费率 （%） | 金额 （元） | 调整 费率 （%） | 调整后金额（元） | 备注
1 | 031302001001 | 现场安全文明施工 |  |  | 1330.94
1.1 |  | 基本费 | 分部分项工程费+单价措施项目费-除税工程设备费 | 1.5 | 1109.12
1.2 |  | 标化增加费 | 分部分项工程费+单价措施项目费-除税工程设备费 | 0.3 | 221.82
2 | 031302002001 | 夜间施工 | 分部分项工程费+单价措施项目费-除税工程设备费
3 | 031302004001 | 二次搬运 | 分部分项工程费+单价措施项目费-除税工程设备费
4 | 031302005001 | 冬雨季施工 | 分部分项工程费+单价措施项目费-除税工程设备费
5 | 03B001 | 地上、地下设施、建筑物的临时保护设施 | 分部分项工程费+单价措施项目费-除税工程设备费
6 | 031302006001 | 已完工程及设备保护费 | 分部分项工程费+单价措施项目费-除税工程设备费 | 0.05 | 36.97
7 | 031302008001 | 临时设施费 | 分部分项工程费+单价措施项目费-除税工程设备费 | 1.6 | 1183.06
8 | 031302009001 | 赶工措施费 | 分部分项工程费+单价措施项目费-除税工程设备费
9 | 031302010001 | 工程按质论价 | 分部分项工程费+单价措施项目费-除税工程设备费
10 | 03B002 | 特殊条件下施工增加费 | 分部分项工程费+单价措施项目费-除税工程设备费
11 | 031302003001 | 非夜间施工照明 | 分部分项工程费+单价措施项目费-除税工程设备费
12 | 031302011001 | 住宅工程分户验收 | 分部分项工程费+单价措施项目费-除税工程设备费
合 计 |  |  |  |  | 2550.97
编制人（造价人员）： 复核人（造价工程师）：

## 表-12 其他项目清单与计价汇总表
其他项目清单与计价汇总表
工程名称:再生水厂--采暖通风 标段:
序号 | 项目名称 | 金额 （元） | 结算金额 （元） | 备注
1 | 暂列金额 | 11063.3
2 | 暂估价
2.1 | 材料暂估价
2.2 | 专业工程暂估价
3 | 计日工
4 | 总承包服务费
合 计 |  | 11063.3
【清单大师 V5.35】

## 表-12-1 暂列金额明细表
暂列金额明细表
工程名称:再生水厂--采暖通风 标段:
序号 | 项目名称 | 计量单位 | 暂定金额（元） | 备注
1 | 暂列金额 | 项 | 11063.3
合 计 |  |  | 11063.3
【清单大师 V5.35】

## 表-13 规费、税金项目计价表
规费、税金项目计价表
工程名称:再生水厂--采暖通风 标段:
序号 | 项目名称 | 计算基础 | 计算基数 | 计算费率 （%） | 金额（元）
1 | 规费 |  | 2556.62 |  | 2556.62
1.1 | 社会保险费 | 分部分项工程费+措施项目费+其他项目费-除税工程设备费 | 87555.53 | 2.4 | 2101.33
1.2 | 住房公积金 | 分部分项工程费+措施项目费+其他项目费-除税工程设备费 | 87555.53 | 0.42 | 367.73
1.3 | 工程排污费 | 分部分项工程费+措施项目费+其他项目费-除税工程设备费 | 87555.53 | 0.1 | 87.56
2 | 税金 | 分部分项工程费+措施项目费+其他项目费+规费-除税甲供材料和甲供设备费/1.01 | 90112.15 | 11 | 9912.34
合 计 |  |  |  |  | 12468.96
编制人（造价人员）： 复核人（造价工程师）：