## 表-04 单位工程招标控制价汇总表
单位工程招标控制价汇总表
工程名称:再生水厂--防腐保温 标段:
序号 | 汇 总 内 容 | 金额(元) | 其中:暂估价(元)
1 | 分部分项工程 | 165869.99
1.1 | 人工费 | 47184.59
1.2 | 材料费 | 72115.15
1.3 | 施工机具使用费 | 21092.48
1.4 | 企业管理费 | 18862.65
1.5 | 利润 | 6615.14
2 | 措施项目 | 10093.24
2.1 | 单价措施项目费 | 4307.21
2.2 | 总价措施项目费 | 5786.03
2.2.1 | 其中：安全文明施工措施费 | 3063.19
3 | 其他项目 | 24880.5
3.1 | 其中：暂列金额 | 24880.5
3.2 | 其中：专业工程暂估价
3.3 | 其中：计日工
3.4 | 其中：总承包服务费
4 | 规费 | 5864.63
5 | 税金 | 22737.92
6 | 招标控制价合计 | 229446.28
【清单大师 V5.35】

## 表-08 分部分项工程和单价措施项目清单与计价表
分部分项工程和单价措施项目清单与计价表
工程名称:再生水厂--防腐保温 标段:
序号 | 项目编码 | 项目名称 | 项目特征 描述 | 计量 单位 | 工程量 | 金 额（元）
[6 empty] | 综合 单价 | 合价 | 其中
暂估价
绝热材料
1 | 031208002001 | 管道绝热 | 1、绝热材料品种:玻璃棉管壳 2、绝热厚度:δ=50mm | m3 | 7.5 | 1050.46 | 7878.45
2 | 031208007001 | 防潮层、保护层 | 1、材料:铝板 2、厚度:δ=0.5mm | m2 | 196 | 22.09 | 4329.64
3 | 031209002001 | 防腐蚀 | 1、除锈级别: CPU防水卷材 2、材料:δ=0.3mm | m2 | 240 | 34.16 | 8198.4
|  | 分部小计 |  |  |  |  | 20406.49
|  | 防腐材料 |  | 项 | 1 | 145463.5
4 | 031201001001 | 管道刷油 | 1、除锈级别:喷砂除锈 2、油漆品种:环氧富锌底漆一道 ，环氧云铁中间漆一道 3、涂刷遍数、漆膜厚度:脂肪族聚氨酯面漆二道 | m2 | 950 | 76.33 | 72513.5
5 | 031201001002 | 管道刷油 | 1、除锈级别:喷砂除锈 2、油漆品种:厚浆环氧树脂漆涂层 3、涂刷遍数、漆膜厚度: 底漆二道，面漆一道 | m2 | 680 | 61.61 | 41894.8
6 | 031201001003 | 管道刷油 | 1、除锈级别:动力工具除锈 2、油漆品种:环氧树脂漆涂层，环氧树脂漆二道 | m2 | 80 | 36.38 | 2910.4
7 | 031201001004 | 管道刷油 | 1、除锈级别:喷砂除锈 2、油漆品种:专用底漆一道，聚乙烯胶带内带二道 | m2 | 360 | 78.18 | 28144.8
|  | 分部小计 |  |  |  |  | 145463.5
|  | 分部分项工程清单合计 |  |  |  |  | 165869.99
8 | 031301017001 | 脚手架搭拆 |  | 项 | 1 | 4307.21 | 4307.21
|  | 单价措施项目清单合计 |  |  |  |  | 4307.21
本页小计 | [6 empty] | 170177.2
合 计 | [6 empty] | 170177.2
【清单大师 V5.35】

## 表-11 总价措施项目清单与计价表
总价措施项目清单与计价表
工程名称:再生水厂--防腐保温 标段:
序号 | 项目编码 | 项目名称 | 计算基础 | 费率 （%） | 金额 （元） | 调整 费率 （%） | 调整后金额（元） | 备注
1 | 031302001001 | 现场安全文明施工 |  |  | 3063.19
1.1 |  | 基本费 | 分部分项工程费+单价措施项目费-除税工程设备费 | 1.5 | 2552.66
1.2 |  | 标化增加费 | 分部分项工程费+单价措施项目费-除税工程设备费 | 0.3 | 510.53
2 | 031302002001 | 夜间施工 | 分部分项工程费+单价措施项目费-除税工程设备费
3 | 031302004001 | 二次搬运 | 分部分项工程费+单价措施项目费-除税工程设备费
4 | 031302005001 | 冬雨季施工 | 分部分项工程费+单价措施项目费-除税工程设备费
5 | 03B001 | 地上、地下设施、建筑物的临时保护设施 | 分部分项工程费+单价措施项目费-除税工程设备费
6 | 031302006001 | 已完工程及设备保护费 | 分部分项工程费+单价措施项目费-除税工程设备费
7 | 031302008001 | 临时设施费 | 分部分项工程费+单价措施项目费-除税工程设备费 | 1.6 | 2722.84
8 | 031302009001 | 赶工措施费 | 分部分项工程费+单价措施项目费-除税工程设备费
9 | 031302010001 | 工程按质论价 | 分部分项工程费+单价措施项目费-除税工程设备费
10 | 03B002 | 特殊条件下施工增加费 | 分部分项工程费+单价措施项目费-除税工程设备费
11 | 031302003001 | 非夜间施工照明 | 分部分项工程费+单价措施项目费-除税工程设备费
12 | 031302011001 | 住宅工程分户验收 | 分部分项工程费+单价措施项目费-除税工程设备费
合 计 |  |  |  |  | 5786.03
编制人（造价人员）： 复核人（造价工程师）：

## 表-12 其他项目清单与计价汇总表
其他项目清单与计价汇总表
工程名称:再生水厂--防腐保温 标段:
序号 | 项目名称 | 金额 （元） | 结算金额 （元） | 备注
1 | 暂列金额 | 24880.5
2 | 暂估价
2.1 | 材料暂估价
2.2 | 专业工程暂估价
3 | 计日工
4 | 总承包服务费
合 计 |  | 24880.5
【清单大师 V5.35】

## 表-12-1 暂列金额明细表
暂列金额明细表
工程名称:再生水厂--防腐保温 标段:
序号 | 项目名称 | 计量单位 | 暂定金额（元） | 备注
1 | 暂列金额 | 项 | 24880.5
合 计 |  |  | 24880.5
【清单大师 V5.35】

## 表-13 规费、税金项目计价表
规费、税金项目计价表
工程名称:再生水厂--防腐保温 标段:
序号 | 项目名称 | 计算基础 | 计算基数 | 计算费率 （%） | 金额（元）
1 | 规费 |  | 5864.63 |  | 5864.63
1.1 | 社会保险费 | 分部分项工程费+措施项目费+其他项目费-除税工程设备费 | 200843.73 | 2.4 | 4820.25
1.2 | 住房公积金 | 分部分项工程费+措施项目费+其他项目费-除税工程设备费 | 200843.73 | 0.42 | 843.54
1.3 | 工程排污费 | 分部分项工程费+措施项目费+其他项目费-除税工程设备费 | 200843.73 | 0.1 | 200.84
2 | 税金 | 分部分项工程费+措施项目费+其他项目费+规费-除税甲供材料和甲供设备费/1.01 | 206708.36 | 11 | 22737.92
合 计 |  |  |  |  | 28602.55
编制人（造价人员）： 复核人（造价工程师）：