## 表-04单位工程招标控制价表
单位工程招标控制价表
工程名称:小李集薛行三期安置房10#楼土建 标段:
序号 | 汇总内容 | 金额(元) | 其中:暂估价(元)
1 | 分部分项工程量清单计价合计 | 3585864.11 | 0
2 | 措施项目清单计价合计 | 820532.72 | 0
2.1 | 现场安全文明施工 | 132676.98 | 0
3 | 其他项目清单计价合计 | 0 | 0
3.1 | 暂列金额 | 0 | 0
3.2 | 专业工程暂估价 | 0 | 0
3.3 | 计日工 | 0 | 0
3.4 | 总承包服务费 | 0 | 0
4 | 规费 | 158630.28 | 0
5 | 税金 | 149732.89 | 0
6 | 小计 | 4714760 | 0
| 建设工程招标价调整系数 | 0.03
7 | 招标控制价合计=小计×(1－调整系数) | 4573317.2 | 0
【新点2008清单造价江苏版 V9.2.20】

## 表-08分部分项工程量清单与计价表
分部分项工程量清单与计价表
工程名称:小李集薛行三期安置房10#楼土建 标段:
序号 | 项目编码 | 项目名称 | 项目特征描述 | 计量 单位 | 工程量 | 金 额(元)
[6 empty] | 综合单价 | 合价 | 其中： 暂估价
1 | 010101001001 | 平整场地 | 1、土壤类别:一、二类土 2、弃土运距:现场确定 3、取土运距:现场确定 | m2 | 650.55 | 8.47 | 5510.16 | 0
2 | 010101003001 | 挖基础土方 | 1、土壤类别:一、二类土 2、基础类型:满堂 3、挖土深度:2.3M 4、弃土运距:现场确定 | m3 | 1818.65 | 23.15 | 42101.75 | 0
3 | 010103001001 | 土（石）方回填 | 1、土质要求:无杂质 2、密实度要求:0.96上 3、夯填（碾压）:夯填 4、运输距离:现场确定 | m3 | 1052.39 | 44.68 | 47020.79 | 0
4 | 010301001001 | 砖基础 | 1、砖品种、规格、强度等级:MU20混凝土砖 2、基础类型:直形 3、砂浆强度等级:M10水泥砂浆 | m3 | 113.5 | 515.53 | 58512.66 | 0
5 | 010304001001 | 空心砖墙、砌块墙 | 1、部位:-2.4米以上 2、墙体厚度:240mm 3、空心砖:MU15混凝土多孔砖, 4、砂浆强度等级、配合比:M10混合砂浆 | m3 | 1043.56 | 414.09 | 432127.76 | 0
6 | 010304001002 | 空心砖墙、砌块墙 | 1、部位:-2.4米以上 2、墙体厚度:120mm 3、空心砖:MU15混凝土多孔砖, 4、砂浆强度等级、配合比:M10混合砂浆 | m3 | 43.83 | 437.26 | 19165.11 | 0
7 | 010304001003 | 空心砖墙、砌块墙 | 1、墙体类型:阳台栏板 2、墙体厚度:120mm 3、空心砖、砌块品种、规格、强度等级:MU15混凝土多孔砖, | m3 | 19.18 | 437.26 | 8386.65 | 0
8 | 010304001004 | 空心砖墙、砌块墙 | 1、部位:女儿墙 2、墙体厚度:240mm 3、空心砖:MU20混凝土实心砖 4、砂浆强度等级、配合比:M10混合砂浆 | m3 | 32.72 | 551.61 | 18048.68 | 0
9 | 010308001001 | 垫层 | 1、垫层材料种类:C15非泵送商品砼 2、垫层厚度:100mm | m3 | 79.07 | 422.04 | 33370.7 | 0
10 | 010401001001 | 带形基础 | 1、部位:隔墙基础 2、混凝土强度等级:C20素砼 3、混凝土拌和料要求:自拌 | m3 | 5.94 | 385.08 | 2287.38 | 0
11 | 010401003001 | 满堂基础 | 1、类型:有梁式 2、混凝土强度等级:C25泵送商品砼 | m3 | 278.05 | 394.54 | 109701.85 | 0
本页小计 | [6 empty] | 776233.49 | 0
12 | 010402001001 | 矩形柱 | 1、柱高度:3.6M内 2、柱截面尺寸:周长1.6M内 3、混凝土强度等级:C25泵送商品砼 | m3 | 20.21 | 429.69 | 8684.03 | 0
13 | 010402001002 | 构造柱 | 1、混凝土强度等级:C25非泵送商品砼 | m3 | 191.23 | 549.43 | 105067.5 | 0
14 | 010403001001 | 基础梁 | 1、混凝土强度等级:C25非泵送商品砼 | m3 | 0.72 | 435.28 | 313.4 | 0
15 | 010403002001 | 矩形梁 | 1、梁底标高:3.6M以内 2、混凝土强度等级:C25泵送商品砼 | m3 | 7.02 | 427.3 | 2999.65 | 0
16 | 010403004001 | 地圈梁 | 1、混凝土强度等级:C25泵送商品砼 | m3 | 22.15 | 450.27 | 9973.48 | 0
17 | 010403004002 | 圈梁 | 1、混凝土强度等级:C25泵送商品砼 | m3 | 79.92 | 450.27 | 35985.58 | 0
18 | 010403004003 | 圈梁 | 1、止水带（厨房、卫生间及其前室四周,空调板后根与外墙交接处,退层屋面与室内交界,瓦屋面沿口止水） 2、混凝土强度等级:C25非泵送商品砼 | m3 | 31.22 | 484.92 | 15139.2 | 0
19 | 010403004004 | 圈梁 | 1、窗台板带、飘窗台梁 2、混凝土强度等级:C25非泵送商品砼 | m3 | 15.22 | 484.29 | 7370.89 | 0
20 | 010403005001 | 过梁 | 1、混凝土强度等级:C25非泵送商品砼 | m3 | 24.43 | 527.21 | 12879.74 | 0
21 | 010404001001 | 直形墙 | 1、部位:天窗处 2、墙厚度:120mm 3、混凝土强度等级:C25泵送商品砼 | m3 | 1.73 | 442.44 | 765.42 | 0
22 | 010405001001 | 有梁板 | 1、类型:板底肋梁 2、板底标高:3.6米以内 3、板厚度:200mm以内 4、混凝土强度等级:C25泵送商品砼 | m3 | 9.06 | 417.66 | 3784 | 0
23 | 010405001002 | 有梁板 | 1、板底标高:3.6米以内 2、板厚度:100mm 3、混凝土强度等级:C25泵送商品砼 | m3 | 57.81 | 440.37 | 25457.79 | 0
24 | 010405001003 | 有梁板 | 1、板底标高:3.6米以内 2、板厚度:120mm 3、混凝土强度等级:C25泵送商品砼 | m3 | 378.94 | 440.37 | 166873.81 | 0
本页小计 | [6 empty] | 395294.49 | 0
25 | 010405001004 | 有梁板 | 1、类型:斜板 2、板底标高:3.6米以内 3、板厚度:120mm 4、混凝土强度等级:C25泵送商品砼 | m3 | 39.62 | 425.36 | 16852.76 | 0
26 | 010405007001 | 天沟、挑檐板 | 1、混凝土强度等级:C25泵送商品砼 | m3 | 6.13 | 473.29 | 2901.27 | 0
27 | 010405008001 | 阳台板 | 1、混凝土强度等级:C25泵送商品砼 | m3 | 31.07 | 447.91 | 13916.56 | 0
28 | 010405008002 | 空调板 | 1、混凝土强度等级:C25泵送商品砼 | m3 | 4.99 | 457.3 | 2281.93 | 0
29 | 010405008003 | 飘窗板 | 1、混凝土强度等级:C25泵送商品砼 | m3 | 18.82 | 457.3 | 8606.39 | 0
30 | 010406001001 | 直形楼梯 | 1、混凝土强度等级:C25泵送商品砼 | m2 | 150.8 | 91.44 | 13789.15 | 0
31 | 010407001001 | 其他构件 | 1、构件的类型:砼压顶 2、混凝土强度等级:C25非泵送商品砼 | m3 | 6.3 | 497.88 | 3136.64 | 0
32 | 010407001002 | 其他构件 | 1、构件的类型:砼线条 2、构件规格:50mm*60mm+100mm*120mm 3、混凝土强度等级:C25泵送商品砼 | m | 131.2 | 8.05 | 1056.16 | 0
33 | 010407001003 | 其他构件 | 1、部位:外墙线条2位于空调板下部分 2、构件的类型:砼线条 3、构件规格:50mm*60mm+100mm*20mm 4、混凝土强度等级:C25泵送商品砼 | m | 30.24 | 4.48 | 135.48 | 0
34 | 010407001004 | 其他构件 | 1、构件的类型:砼线条 2、构件规格:60mm*100mm 3、混凝土强度等级:C25泵送商品砼 | m | 303.6 | 4.84 | 1469.42 | 0
35 | 010407001005 | 其他构件 | 1、构件的类型:砼线条 2、构件规格:100mm*100mm 3、混凝土强度等级:C25泵送商品砼 | m | 71.16 | 6.26 | 445.46 | 0
36 | 010407001006 | 其他构件 | 1、构件的类型:砼线条（天窗板周边） 2、构件规格:100mm*120mm 3、混凝土强度等级:C25泵送商品砼 | m | 39.49 | 6.98 | 275.64 | 0
本页小计 | [6 empty] | 64866.86 | 0
37 | 010407001007 | 其他构件 | 1、构件的类型:屋顶构架处砼线条 2、构件规格:100mm*80mm+200mm*120mm 3、混凝土强度等级:C25泵送商品砼 | m | 56.57 | 16.8 | 950.38 | 0
38 | 010407001008 | 其他构件 | 1、构件的类型:瓦屋面沿口止水砼 2、构件规格:80mm*80mm 3、混凝土强度等级:C25非泵送商品砼 | m | 101.92 | 6.22 | 633.94 | 0
39 | 010407001009 | 其他构件 | 1、构件的类型:砼太阳能支座 2、混凝土强度等级:C25非泵送商品砼 | m3 | 2.33 | 513.25 | 1195.87 | 0
40 | 010416001001 | 现浇混凝土钢筋 | 1、钢筋种类、规格:直径12以内一二级钢 | t | 61.436 | 5149.49 | 316364.07 | 0
41 | 010416001002 | 现浇混凝土钢筋 | 1、钢筋种类、规格:直径12以内三级钢 | t | 57.813 | 5180.09 | 299476.54 | 0
42 | 010416001003 | 现浇混凝土钢筋 | 1、钢筋种类、规格:直径25以内二级钢 | t | 29.633 | 4523.16 | 134034.8 | 0
43 | 010416001004 | 现浇混凝土钢筋 | 1、钢筋种类、规格:砖砌体加固筋 | t | 2.475 | 5997.39 | 14843.54 | 0
44 | 010407002001 | 散水 | 1、60厚C15素混凝土 2、撒1:1水泥砂子压实抹光 3、120厚碎砖垫层 4、素土夯实 注：散水坡纵向每隔之间均设20宽伸缩缝，缝内填油膏。 | m2 | 48.48 | 69.12 | 3350.94 | 0
45 | 010407002002 | 水泥砂浆（带礓碴）坡道 | 1、25厚1：2水泥砂浆面层，抹60×6深锯齿形礓碴 2. 刷素水泥浆一道 3. C20混凝土100厚 4. 150厚小毛石灌M5水泥砂浆垫层 5. 素土夯实，压实系数大于等于0.9 | m2 | 18.41 | 132.26 | 2434.91 | 0
46 | 010414001001 | 烟道、垃圾道、通风道 | 1、构件类型:厨房烟气道采用苏J19-2009-A9，（内净尺寸500x250，预留洞550x300，排烟道的管壁采用耐火极限不低于1.00h的不燃性构件）. | m | 100.8 | 90.03 | 9075.02 | 0
本页小计 | [6 empty] | 782360.01 | 0
47 | 010701001001 | 瓦屋面 | 1、水泥瓦 2. 水泥挂瓦条30x25@340 3. 顺水条10x30@500 4. 35厚C20细石混凝土表面加浆抹平(内设16#镀锌钢丝网@25x25一层) 5. 4厚SBS改性沥青防水卷材 6. 20厚1:3水泥砂浆找平层 7. 满涂刷粘结剂一层(由卷材厂家配套供应) 8. 45厚聚氨酯复合保温板（屋面保温）,胶粘剂粘牢(导热系数≤0.024W/m·K，燃烧性能 A1) | m2 | 289.51 | 195.22 | 56518.14 | 0
48 | 010702001001 | 屋面卷材防水 | 1、25厚1:2.5水泥砂浆（铺设编织钢丝网片）保护层 2. 20厚建筑用砂（隔离层） 3. 4厚SBS改性沥青防水卷材 4. 20厚1:3水泥砂浆找平层 5. 50厚C30细石混凝土内配?4@150双向钢筋，粉平压光 6. 35厚聚氨酯复合保温板（屋面保温）,胶粘剂粘牢(导热系数≤0.024W/m·K，燃烧性能 A1) 7. 陶粒混凝土找坡（坡度2%），最薄处30mm. （屋顶与外墙交界处，屋顶开口部位四周的保温层，采用宽度500mm的A级保温材料设置水平防火隔离带） 2、防水层水平投影315.87m2 | m2 | 408.16 | 158.57 | 64721.93 | 0
49 | 010702005001 | 屋面天沟、沿沟 | 1、SBS卷材防水层3厚 2、SBS卷材附加层2厚 3、1:3水泥砂浆找平层20厚 4、轻集料混凝土找坡层最薄处30厚（16.67m2底找坡面积) | m2 | 71.82 | 72.71 | 5222.03 | 0
50 | 010702005002 | 空调板面防水 | 1、20厚1：3水泥砂浆保护层 2、SBS防水 3、20厚1：3水泥砂浆找平 | m2 | 82.52 | 55.93 | 4615.34 | 0
本页小计 | [6 empty] | 131077.44 | 0
51 | 010703003001 | 砂浆防水（潮） | 1、防水（潮）部位:-2.06处外墙水平防潮层 2、防水（潮）厚度、层数:20厚1：2防水砂浆防潮层 | m2 | 31.15 | 16.1 | 501.52 | 0
52 | 010703003002 | 砂浆防水（潮） | 1、防水（潮）部位:外墙-2.0~-2.46垂直防潮层 2、防水（潮）厚度、层数:20厚1：2防水砂浆防潮层 | m2 | 60.15 | 20.91 | 1257.74 | 0
53 | 010702004001 | 屋面排水管 | 1、排水管品种、规格:直径110mmUPVC落水管、水斗、女儿墙弯头落水口 | m | 409.2 | 33.99 | 13908.71 | 0
54 | 020101003001 | 细石混凝土地面 | 1、 20厚C20细石混凝土，表面撒1：1水泥砂子随打随抹光 2. 素水泥浆一道 3. 60厚C15混凝土 4. 100厚小毛石灌M5水泥砂浆垫层 5. 素土夯实，压实系数大于等于0.9 | m2 | 544.9 | 78.49 | 42769.2 | 0
55 | 020101001001 | 水泥砂浆楼面（用于住宅） | 1、20厚1:2水泥砂浆面层找平，压实抹光 2. 水泥浆一道（内掺建筑胶） | m2 | 2525.26 | 18.8 | 47474.89 | 0
56 | 020102002001 | 地砖楼面（用于卫生间、厨房、阳台） | 1、8~10厚防滑地砖楼面,干水泥擦缝（用户自理） 2. 20厚1:3干硬性水泥砂浆结合层,表面撒水泥粉 3. 聚氨酯二遍涂膜，厚1.5防水层,周边卷起150 4. 1:3水泥砂浆找坡层,最薄处20厚抹平 5. 水泥浆一道（内掺建筑胶） | m2 | 567.17 | 40.13 | 22760.53 | 0
57 | 020105001001 | 水泥砂浆踢脚线 | 1、踢脚线高度:120mm 2、底层厚度、砂浆配合比:10厚1:3水泥砂浆打底 3、面层厚度、砂浆配合比:8厚1:2.5水泥砂浆压实抹光 4、注：踢脚高度为120,厚度与内墙平。 | m | 3982.64 | 5.89 | 23457.75 | 0
58 | 020106003001 | 水泥砂浆楼梯面 | 1、10厚1：2水泥砂浆面层 2、20厚1：3水泥砂浆找平层 3、防滑条材料种类、规格:踏步防滑条 详苏J05-2006-1/25 | m2 | 150.8 | 96.18 | 14503.94 | 0
本页小计 | [6 empty] | 166634.28 | 0
59 | 020107001001 | 金属扶手带栏杆、栏板 | 1、类型:楼梯栏杆，不锈钢管栏杆，不锈钢管扶手 2、楼梯栏杆净高度，梯段≥900mm,水平段≥1050mm，详苏J05-2006-9/6 | m | 101.41 | 150 | 15211.5 | 0
60 | 020107001002 | 金属扶手带栏杆、栏板 | 1、类型:飘窗栏杆 2、护栏距楼面净高900，详苏J05-2006-6/31 | m | 201.6 | 150 | 30240 | 0
61 | 020107001003 | 金属扶手带栏杆、栏板 | 1、类型:空调栏杆 2、20x20x1.5方钢管栏杆扶手，高度550mm | m | 115.6 | 50 | 5780 | 0
62 | 020107001004 | 金属扶手带栏杆、栏板 | 1、类型:屋面栏杆 2、50x2.5不锈方钢扶手 30x2.0不锈方钢@110栏杆，高400mm | m | 31.2 | 40 | 1248 | 0
63 | 020201001001 | 墙面一般抹灰 | 1、部位:管井内墙面 2、做法:（1）15厚1：3水泥砂浆括糙，（2）、刷素水泥浆一道（内掺建筑胶），（3）、3厚外加剂专用砂浆打底刮糙或专用界面剂一道甩毛 | m2 | 274.13 | 27.03 | 7409.73 | 0
64 | 020201001002 | 墙面一般抹灰 | 1、部位:砖内墙面 2、做法:（1）5厚1:0.5:2.5水泥石灰砂浆找平（2）、9厚1:1:4水泥石灰砂浆打底扫毛或划出纹道，（3）、刷素水泥浆一道（内掺建筑胶），（4）、3厚外加剂专用砂浆打底刮糙或专用界面剂一道甩毛 | m2 | 8645.21 | 25.75 | 222614.16 | 0
65 | 020201001003 | 墙面一般抹灰 | 1、部位:砼砖外墙面 2、做法:(1).3~6厚抹面浆胶锚固接缝处压入耐碱玻纤网格布 (2) 15厚XPS保温板（B1级），锚固栓固定 (3). 3~6厚专用粘结剂 (4). 20厚1:3水泥砂浆找平层 (5). 刷界面处理剂一道 | m2 | 2230.64 | 66.3 | 147891.43 | 0
66 | 020201001004 | 墙面一般抹灰 | 1、部位:天井处外墙面 2、做法: (1). 20厚1:3水泥砂浆找平层 (5). 刷界面处理剂一道 | m2 | 367.35 | 22.81 | 8379.25 | 0
本页小计 | [6 empty] | 438774.07 | 0
67 | 020201001005 | 墙面一般抹灰 | 1、部位:女儿墙外侧面 2、做法:(1).3~6厚抹面浆胶锚固接缝处压入耐碱玻纤网格布 (2) 15厚XPS保温板（B1级），锚固栓固定 (3). 3~6厚专用粘结剂 (4). 20厚1:3水泥砂浆找平层 (5). 刷界面处理剂一道 | m2 | 139.39 | 66.3 | 9241.56 | 0
68 | 020201001006 | 墙面一般抹灰 | 1、部位:女儿墙内侧面 2、做法:刷界面处理剂一道，水泥砂浆底面 | m2 | 236.13 | 30.53 | 7209.05 | 0
69 | 020202001001 | 柱面一般抹灰 | 1、柱体类型:矩形柱内侧面 2、做法:（1）5厚1:0.5:2.5水泥石灰砂浆找平（2）、9厚1:1:4水泥石灰砂浆打底扫毛或划出纹道，（3）、刷素水泥浆一道（内掺建筑胶），（4）、3厚外加剂专用砂浆打底刮糙或专用界面剂一道甩毛 | m2 | 54.43 | 34.13 | 1857.7 | 0
70 | 020202001002 | 柱面一般抹灰 | 1、柱体类型:阳台矩形柱外侧面 2、做法:(1).3~6厚抹面浆胶锚固接缝处压入耐碱玻纤网格布 (2) 15厚XPS保温板（B1级），锚固栓固定 (3). 3~6厚专用粘结剂 (4). 20厚1:3水泥砂浆找平层 (5). 刷界面处理剂一道 | m2 | 42.72 | 74.42 | 3179.22 | 0
71 | 020202001003 | 柱面一般抹灰 | 1、柱体类型:阳台屋面上矩形柱梁外侧面 2、做法:水泥砂浆底面 | m2 | 131 | 31.45 | 4119.95 | 0
72 | 020203001001 | 零星项目一般抹灰 | 1、基层类型:砼线条面 2、水泥砂浆底面 | m2 | 181.91 | 86.37 | 15711.57 | 0
73 | 020203001002 | 零星项目一般抹灰 | 1、基层类型:砼飘窗板面 2、做法:(1).3~6厚抹面浆胶锚固接缝处压入耐碱玻纤网格布 (2) 15mm厚XPS保温板锚固栓固定 (3). 3~6厚专用粘结剂 (4). 20厚1:3水泥砂浆找平层 (5). 刷界面处理剂一道 | m2 | 227.52 | 58.21 | 13243.94 | 0
74 | 020203001003 | 零星项目一般抹灰 | 1、部位:挑沿外侧面 2、做法:水泥砂浆底面 | m2 | 29.66 | 68.97 | 2045.65 | 0
本页小计 | [6 empty] | 56608.64 | 0
75 | 020204003001 | 瓷砖墙面（用于卫生间） | 1、做法:(1) 5厚面砖白水泥擦缝（用户自理） (2) 2~3厚建筑陶瓷胶粘接层 (3) 6厚1:2.5水泥砂浆粉面 (4) 刷一道聚氨脂防水涂料厚1.5,高1800mm(面积467.53m2） (5) 12厚1:3水泥砂浆打底扫毛 (6) 刷界面处理剂一道 | m2 | 740.49 | 38.79 | 28723.61 | 0
76 | 020301001001 | 天棚抹灰（用于储藏室顶板） | 1、10厚1:3水泥砂浆找平面层压实抹光 2、15厚水泥基无机矿物轻集料保温浆料 3、水泥浆一道（内掺建筑胶） | m2 | 518.67 | 39.09 | 20274.81 | 0
77 | 020301001002 | 天棚抹灰(用于所有房间) | 1、刷素水泥浆一道（内掺建筑胶） | m2 | 3364.49 | 2 | 6728.98 | 0
78 | 020402006001 | 防盗门 | 1、门类型:电子对讲安全防卫门 2、框材质、外围尺寸:1800mm*2400mm | 樘 | 3 | 3500 | 10500 | 0
79 | 020402006002 | 防盗门 | 1、门类型:金属防盗门(市场现购) 2、框材质、外围尺寸:1000mm*2100mm | 樘 | 66 | 880 | 58080 | 0
80 | 020402006003 | 防盗门 | 1、门类型:金属防盗门(市场现购) 2、框材质、外围尺寸:900mm*2100mm | 樘 | 10 | 850 | 8500 | 0
81 | 020402005001 | 塑钢门 | 1、门类型:塑料推拉门,苏J30-2008,详见大样 2、框材质、外围尺寸:2400MM*2400MM | 樘 | 36 | 1612.8 | 58060.8 | 0
82 | 020401006001 | 木质防火门 | 1、门类型:丙级防火门,市场现购 2、框截面尺寸、单扇面积:400mm*600mm | 樘 | 42 | 93.6 | 3931.2 | 0
83 | 020401006002 | 木质防火门 | 1、门类型:丙级防火门,市场现购 2、框截面尺寸、单扇面积:760mm*1700mm | 樘 | 6 | 503.88 | 3023.28 | 0
84 | 020403001001 | 金属卷闸门 | 1、门类型:金属卷帘门,市场现购 2、门洞尺寸:2400mm*2000mm | 樘 | 12 | 811.2 | 9734.4 | 0
本页小计 | [6 empty] | 207557.08 | 0
85 | 020406007001 | 塑钢窗 | 1、窗类型:塑料节能推拉窗,苏J30-2008 2、框材质:80系列,塑料窗衬钢为1.5mm厚。 3、玻璃品种、厚度:5+12A+5 | m2 | 14.76 | 335 | 4944.6 | 0
86 | 020406007002 | 塑钢窗 | 1、北向窗 2、窗类型:塑料节能推拉窗,苏J30-2008 3、框材质:80系列,塑料窗衬钢为1.5mm厚,窗型材要带纱窗轨道 4、玻璃品种、厚度:5+12A+5 | m2 | 429.84 | 340 | 146145.6 | 0
87 | 020406007003 | 塑钢窗 | 1、窗类型:塑料节能推拉窗,苏J30-2008 2、框材质:80系列,塑料窗衬钢为1.5mm厚,窗型材要带纱窗轨道 3、玻璃品种、厚度:5mm | m2 | 6.48 | 200 | 1296 | 0
88 | 020406007004 | 塑钢窗 | 1、窗类型:塑料节能推拉窗-老虎窗,苏J30-2008 2、框材质:80系列,塑料窗衬钢为1.5mm厚,窗型材要带纱窗轨道 3、玻璃品种、厚度:5mm | m2 | 8.64 | 340 | 2937.6 | 0
89 | 020406007005 | 塑钢窗 | 1、部位:南向飘窗 2、窗类型:塑料节能推拉窗-凸窗,苏J30-2008 3、框材质:80系列,塑料窗衬钢为1.5mm厚,窗型材要带纱窗轨道 4、玻璃品种、厚度:5+12A+5 | m2 | 194.4 | 340 | 66096 | 0
90 | 020406007006 | 塑钢窗 | 1、部位:北向飘窗 2、窗类型:塑料节能推拉窗-凸窗,苏J30-2008 3、框材质:80系列,塑料窗衬钢为1.5mm厚,窗型材要带纱窗轨道 4、玻璃品种、厚度:LOW-E（5+12A+5） | m2 | 168.48 | 367 | 61832.16 | 0
91 | 020406004001 | 金属百叶窗 | 1、窗类型:铝合金百页窗 | m2 | 146.88 | 130 | 19094.4 | 0
92 | 020507001001 | 刷喷涂料 | 1、部位:用于除卫生间外所有房间 2、基层类型:内墙抹灰面 3、做法:批混合腻子,刷（喷）内墙乳胶漆 | m2 | 8699.64 | 15.61 | 135801.38 | 0
93 | 020507001002 | 刷喷涂料 | 1、部位:外墙抹灰面 2、做法:(1). 外墙涂料饰面 (2). 柔性耐水腻子 | m2 | 3218.97 | 27.85 | 89648.31 | 0
本页小计 | [6 empty] | 527796.05 | 0
94 | 020507001003 | 刷喷涂料 | 1、部位:用于所有房间天棚抹灰面 2、做法:(1). 3厚基底防裂腻子刮平(2). 2厚面层耐水腻子刮平 (3). 白色涂料 | m2 | 3883.16 | 8.1 | 31453.6 | 0
95 | BB001 | 空调预埋管 | 1、预埋80PVC管 | 个 | 72 | 20 | 1440 | 0
96 | BB002 | 室外排水沟 | 1、砖砌排水沟，内径320*300，预制钢筋砼盖板，具体做法详参苏J08-2006-9/29 | M | 54 | 85 | 4590 | 0
97 | BB003 | 信报箱 | 1、住宅单元入口外侧墙上设置信报箱，做法详03J930-1-（-）/444，高度离地900. | 个 | 6 | 100 | 600 | 0
98 | BB004 | 屋面检修孔 | 1、做法详苏J03-2006-A/49 | 个 | 3 | 152.7 | 458.1 | 0
99 | BB005 | 屋面200*200-直径4钢筋网片 |  | M2 | 8 | 15 | 120 | 0
本页小计 | [6 empty] | 38661.7 | 0
合 计 | [6 empty] | 3585864.11 | 0
【新点2008清单造价江苏版 V9.2.20】

## 表-10措施项目清单与计价表(一)
措施项目清单与计价表(一)
工程名称:小李集薛行三期安置房10#楼土建 标段:
序号 | 项目名称 | 计算基础 | 费率（%） | 金额（元）
| 通用措施项目 |  | 0 | 168535.62
1 | 现场安全文明施工 |  | 100 | 132676.98
1.1 | 基本费 | 工程量清单计价 | 2.2 | 78889.01
1.2 | 考评费 | 工程量清单计价 | 1.1 | 39444.51
1.3 | 奖励费 | 工程量清单计价 | 0.4 | 14343.46
2 | 夜间施工 | 工程量清单计价 | 0 | 0
3 | 冬雨季施工 | 工程量清单计价 | 0 | 0
4 | 已完工程及设备保护 | 工程量清单计价 | 0 | 0
5 | 临时设施 | 工程量清单计价 | 0.8 | 28686.91
6 | 材料与设备检验试验 | 工程量清单计价 | 0.2 | 7171.73
7 | 赶工措施 | 工程量清单计价 | 0 | 0
8 | 工程按质论价 | 工程量清单计价 | 0 | 0
| 专业工程措施项目 |  | 0 | 2868.69
9 | 住宅工程分户验收 | 工程量清单计价 | 0.08 | 2868.69
合 计 |  |  |  | 171404.31
【新点2008清单造价江苏版 V9.2.20】

## 表-11措施项目清单与计价表(二)
措施项目清单与计价表(二)
工程名称:小李集薛行三期安置房10#楼土建 标段:
序号 | 项目名称 | 金额(元)
| 通用措施项目 | 38866.77
1 | 二次搬运 | 0
2 | 大型机械设备进出场及安拆 | 23866.77
3 | 施工排水 | 0
4 | 施工降水 | 15000
5 | 地上、地下设施，建筑物的临时保护设施 | 0
6 | 特殊条件下施工增加 | 0
| 专业工程措施项目 | 610261.64
7 | 混凝土、钢筋混凝土模板及支架 | 465604.77
8 | 脚手架 | 67076.87
9 | 垂直运输机械 | 77580
合 计 |  | 649128.41
【新点2008清单造价江苏版 V9.2.20】

## 表-12其他项目清单与计价汇总表
其他项目清单与计价汇总表
工程名称:小李集薛行三期安置房10#楼土建 标段:
序号 | 项目名称 | 计量单位 | 金额(元) | 备注
1 | 暂列金额 | 项 | 0
2 | 暂估价 |  | 0
2.1 | 材料暂估价 |  | 0
2.2 | 专业工程暂估价 | 项 | 0
3 | 计日工 |  | 0
4 | 总承包服务费 |  | 0
合 计 |  |  | 0
【新点2008清单造价江苏版 V9.2.20】

## 表-13规费、税金项目清单与计价表
规费、税金清单计价表
工程名称:小李集薛行三期安置房10#楼土建 标段:
序号 | 项目名称 | 计算基础 | 费率(％) | 金额（元）
1 | 规费 |  | 100 | 158630.28
1.1 | 工程排污费 | 分部分项工程费+措施项目费+其他项目费 | 0.1 | 4406.4
1.2 | 建筑安全监督管理费 | 分部分项工程费+措施项目费+其他项目费 | 0 | 0
1.3 | 社会保障费 | 分部分项工程费+措施项目费+其他项目费 | 3 | 132191.9
1.4 | 住房公积金 | 分部分项工程费+措施项目费+其他项目费 | 0.5 | 22031.98
2 | 税金 | 分部分项工程费+措施项目费+其他项目费+规费 | 3.28 | 149732.89
合 计 |  |  |  | 308363.17
【新点2008清单造价江苏版 V9.2.20】

## 表-15-2承包人供应材料一览表
承包人供应主要材料一览表
工程名称:小李集薛行三期安置房10#楼土建 标段:
序号 | 材料编码 | 材料名称 | 规格、型号等要求 | 单位 | 数量 | 单价(元) | 合价(元) | 备注
1 | ZC0002 | 螺帽φ30 |  | 个 | 16 | 8 | 128
2 | 扬补037 | 16#钢丝网孔粒 | 25*25mm | m2 | 319.0287 | 3 | 957.09
3 | 101007 | 金刚砂 |  | kg | 129.3864 | 7.6 | 983.34
4 | 101010 | 砂(黄砂) |  | t | 12.1804 | 60 | 730.82
5 | 101021 | 细砂 |  | t | 1.8767 | 60 | 112.6
6 | 101022 | 中砂 |  | t | 1007.7258 | 60 | 60463.55
7 | 102019 | 毛石 |  | t | 114.503 | 90 | 10305.27
8 | 102040 | 碎石5-16mm |  | t | 45.1826 | 80 | 3614.61
9 | 102041 | 碎石5-20mm |  | t | 39.7232 | 80 | 3177.86
10 | 102042 | 碎石5-40mm |  | t | 25.1638 | 80 | 2013.1
11 | 105002 | 滑石粉 |  | kg | 3203.7069 | 0.45 | 1441.67
12 | 105012 | 石灰膏 |  | m3 | 32.3323 | 209 | 6757.45
13 | 106013 | 炉(矿)渣 |  | m3 | 0.3781 | 28.5 | 10.78
14 | 201006 | MU10砼实心砖240×115×53mm |  | 百块 | 175.3792 | 65 | 11399.65
15 | 201008 | MU20砼砖240×115×53mm |  | 百块 | 592.47 | 65 | 38510.55
16 | 201008 | 标准砖240×115×53mm |  | 百块 | 164.7253 | 50 | 8236.27
17 | 201016 | 砼多孔砖 | 240×115×90mm | 百块 | 3726.8966 | 72 | 268336.56
18 | 201043 | 碎砖 |  | t | 9.599 | 27.55 | 264.45
19 | 203047 | 三向圆脊M-D |  | 块 | 1.5967 | 31.07 | 49.61
20 | 203080 | 圆脊封(T-D) |  | 块 | 1.5967 | 16.15 | 25.79
21 | 203081 | 圆脊斜封S-D |  | 块 | 3.1935 | 15.77 | 50.36
22 | 207092 | 聚苯颗粒保温砂浆 |  | m3 | 8.3661 | 380 | 3179.12
23 | 209132 | 双向圆脊L-D |  | 块 | 1.5967 | 38.95 | 62.19
24 | 301002 | 白水泥 |  | kg | 1505.0377 | 0.7 | 1053.53
25 | 301023 | 水泥 | 32.5级 | kg | 3915.8404 | 0.32 | 1253.07
26 | 301023 | 水泥32.5级 |  | kg | 248641.4328 | 0.32 | 79565.26
27 | 301026 | 水泥 | 42.5级 | kg | 3405.9483 | 0.34 | 1158.02
28 | 302105 | 水泥彩瓦(英红)420×332mm |  | 百块 | 28.951 | 214 | 6195.51
29 | 302120 | 水泥脊瓦(英红)432×228mm |  | 百块 | 1.9959 | 375 | 748.46
30 | 302200 | 成品烟气道300×250×2800 |  | 节 | 36.288 | 80 | 2903.04
31 | 302202 | 成品风帽 | 300×250孔 | 套 | 6.06 | 150 | 909
32 | 302205 | 脱卸式止回阀 |  | 只 | 36.288 | 50 | 1814.4
33 | 302304 | 防火隔离门 |  | 只 | 36.288 | 30 | 1088.64
34 | 303063 | 商品混凝土C15(非泵送) |  | m3 | 80.2561 | 332 | 26645.03
35 | 303065 | 商品混凝土C25(非泵送) |  | m3 | 264.5523 | 342 | 90476.89
36 | 303082 | 商品混凝土C25(泵送) |  | m3 | 1011.2079 | 352 | 355945.18
37 | 401029 | 普通成材 |  | m3 | 0.1871 | 1900 | 355.49
38 | 401035 | 周转木材 |  | m3 | 9.053 | 1600 | 14484.8
39 | 405015 | 复合木模板18mm |  | m2 | 2100.5183 | 32 | 67216.59
40 | 406002 | 毛竹 |  | 根 | 88.9505 | 9.5 | 845.03
41 | 406010 | 竹钉Φ5×40mm |  | 百个 | 4.7048 | 3.31 | 15.57
42 | 407012 | 木柴 |  | kg | 629.0872 | 0.35 | 220.18
43 | 501114 | 型钢 |  | t | 0.0233 | 3500 | 81.55
44 | 502018 | 12以内三级钢 |  | t | 58.9693 | 3560 | 209930.71
45 | 502018 | 钢筋(综合) |  | t | 95.635 | 3530 | 337591.55
46 | 502088 | 冷轧带肋钢筋 |  | t | 0.451 | 3560 | 1605.56
47 | 503079 | 镀锌铁皮26# |  | m2 | 3.3395 | 17 | 56.77
48 | 503138 | 钢板网(钢丝网) | 0.8mm | m2 | 318.461 | 3 | 955.38
49 | 503152 | 钢压条 |  | kg | 44.3046 | 3 | 132.91
50 | 503326 | 镀锌铁丝U型卡 |  | 只 | 405.314 | 0.1 | 40.53
51 | 504098 | 钢支撑(钢管) |  | kg | 3942.2915 | 3.1 | 12221.1
52 | 504177 | 脚手钢管 |  | kg | 2618.11 | 3.1 | 8116.14
53 | 505655 | 铸铁弯头出水口 |  | 套 | 17.17 | 63.27 | 1086.35
54 | 507042 | 底座 |  | 个 | 8.8951 | 6 | 53.37
55 | 507108 | 扣件 |  | 个 | 441.7875 | 3.4 | 1502.08
56 | 508264 | 铸铁雨水口(带罩)Φ100mm |  | 套 | 10.1 | 10.64 | 107.46
57 | 509006 | 电焊条 |  | kg | 508.6959 | 3.6 | 1831.31
58 | 510122 | 镀锌铁丝8# |  | kg | 545.5631 | 3.55 | 1936.75
59 | 510127 | 镀锌铁丝22# |  | kg | 912.3469 | 3.9 | 3558.15
60 | 510165 | 合金钢切割锯片 |  | 片 | 1.4476 | 61.75 | 89.39
61 | 510168 | 合金钢钻头 | 一字型 | 个 | 14.186 | 19 | 269.53
62 | 511205 | 对拉螺栓(止水螺栓) |  | kg | 220.6872 | 4.75 | 1048.26
63 | 511213 | 钢钉 |  | kg | 2.5561 | 6.37 | 16.28
64 | 511366 | 零星卡具 |  | kg | 1135.9664 | 3.8 | 4316.67
65 | 511533 | 铁钉 |  | kg | 1088.3286 | 3.6 | 3917.98
66 | 511999 | 塑料膨胀螺栓Φ10 |  | 百套 | 14.186 | 60 | 851.16
67 | 513109 | 工具式金属脚手 |  | kg | 230.0596 | 3.3 | 759.2
68 | 513287 | 组合钢模板 |  | kg | 45.3466 | 4 | 181.39
69 | 601036 | 防锈漆(铁红) |  | kg | 0.0673 | 6 | 0.4
70 | 601106 | 乳胶漆(内墙) |  | kg | 4315.9004 | 9 | 38843.1
71 | 601125 | 清油 |  | kg | 304.4874 | 10.64 | 3239.75
72 | 602016 | 苯丙外墙涂料 |  | kg | 1351.9674 | 17 | 22983.45
73 | 603030 | 汽油 |  | kg | 3211.7701 | 3.81 | 12236.84
74 | 603045 | 油漆溶剂油 |  | kg | 0.0093 | 3.33 | 0.03
75 | 603050 | 石油液化气 |  | kg | 40.57 | 4 | 162.28
76 | 603061 | 水泥砂浆抗裂剂 |  | kg | 3405.9483 | 6 | 20435.69
77 | 603062 | 柔性耐水腻子 |  | kg | 3978.6469 | 3 | 11935.94
78 | 603063 | 弹性底漆 |  | kg | 418.4661 | 20 | 8369.32
79 | 604032 | 石油沥青30# |  | kg | 6544.9017 | 2 | 13089.8
80 | 605014 | PVC管Φ20mm |  | m | 521.3394 | 1.9 | 990.54
81 | 605024 | PVC束接Φ100mm |  | 只 | 139.6608 | 4.18 | 583.78
82 | 605110 | 聚苯乙烯泡沫板 |  | m3 | 23.0657 | 330 | 7611.68
83 | 605110 | 挤塑保温板（XPS) |  | m3 | 40.3869 | 330 | 13327.68
84 | 605110 | 聚氨酯合成板（A级） |  | m3 | 1.4994 | 380 | 569.77
85 | 605154 | 塑料抱箍(PVC)Φ100mm |  | 副 | 461.292 | 3.52 | 1623.75
86 | 605155 | 塑料薄膜 |  | m2 | 3753.9471 | 0.5 | 1876.97
87 | 605280 | 塑料水斗(PVC水斗)Φ100mm |  | 只 | 27.54 | 15.96 | 439.54
88 | 605291 | 塑料弯头(PVC) | Φ100 135度 | 只 | 23.3244 | 8.17 | 190.56
89 | 605356 | 增强塑料水管(PVC水管)Φ100mm |  | m | 417.384 | 17 | 7095.53
90 | 607045 | 石棉粉 |  | kg | 328.4565 | 0.68 | 223.35
91 | 608049 | 草袋子1×0.7m |  | m2 | 4.5105 | 1.43 | 6.45
92 | 608199 | 耐碱玻纤网格布 |  | m2 | 2904.297 | 3 | 8712.89
93 | 609032 | 大白粉 |  | kg | 2975.2769 | 0.48 | 1428.13
94 | 609041 | 防水剂 |  | kg | 52.8706 | 1.52 | 80.36
95 | 609107 | 氧化铁红 |  | kg | 1.2641 | 4.37 | 5.52
96 | 610001 | APP及SBS基层处理剂 |  | kg | 302.465 | 3 | 907.4
97 | 610006 | 改性沥青粘结剂 |  | kg | 192.4776 | 3.5 | 673.67
98 | 610016 | SBS封口油膏 |  | kg | 56.2722 | 7.5 | 422.04
99 | 610019 | SBS聚脂胎乙烯膜卷材 | 厚度2 | m2 | 71.82 | 14 | 1005.48
100 | 610019 | SBS聚脂胎乙烯膜卷材厚度3 |  | m2 | 200.107 | 16 | 3201.71
101 | 610020 | SBS聚脂胎乙烯膜卷材 | 厚度4 | m2 | 872.0925 | 18 | 15697.67
102 | 610039 | 高强APP嵌缝膏 |  | kg | 223.3852 | 8.17 | 1825.06
103 | 610122 | 聚胺脂防水涂料 |  | kg | 2066.6448 | 8.5 | 17566.48
104 | 610136 | 界面剂(砼面) |  | kg | 12531.3954 | 1.1 | 13784.53
105 | 613003 | 801胶 |  | kg | 1045.7808 | 2 | 2091.56
106 | 613098 | 胶水 |  | kg | 8.0946 | 7.98 | 64.59
107 | 613145 | 煤 |  | kg | 1260.7532 | 0.39 | 491.69
108 | 613178 | 氢氧化钠 |  | kg | 0.0583 | 2.38 | 0.14
109 | 613206 | 水 |  | m3 | 2972.3402 | 2.8 | 8322.55
110 | 613210 | 水胶 |  | kg | 0.2917 | 4.28 | 1.25
111 | 613214 | 松香 |  | kg | 0.1584 | 5.13 | 0.81
112 | 613219 | 羧甲基纤维素 |  | kg | 200.0917 | 4.56 | 912.42
113 | 613249 | 氧气 |  | m3 | 0.9666 | 2.47 | 2.39
114 | 613253 | 乙炔气 |  | m3 | 0.42 | 8.93 | 3.75
115 | 690004 | 界面剂(砼面) |  | kg | 3417.0552 | 1.1 | 3758.76
116 | 901021 | 泵管摊销费 |  | 元 | 108.3449 | 1 | 108.34
117 | 901114 | 回库修理、保养费 |  | 元 | 1378.3362 | 1 | 1378.34
118 | 901167 | 其他材料费 |  | 元 | 18046.4487 | 1 | 18046.45
119 | 901171 | 其它材料费 |  | 元 | 1158.8292 | 1 | 1158.83
120 | 918179 | 草袋子 |  | 片 | 30 | 1 | 30
121 | 918180 | 镀锌铁丝 | D4.0 | kg | 19 | 3.65 | 69.35
122 | 918182 | 螺栓 |  | 个 | 28 | 0.3 | 8.4
123 | 918185 | 枕木 |  | m3 | 0.08 | 1275 | 102
124 | B10097 | 建筑用陶粒 | 密度500～800 | m3 | 22.9734 | 324 | 7443.38
125 | D00001 | 楼梯栏杆 |  | m | 101.41 | 150 | 15211.5
126 | D00001 | 施工降水 |  | 项 | 1 | 15000 | 15000
127 | D00002 | 飘窗栏杆 |  | m | 201.6 | 150 | 30240
128 | D00003 | 空调栏杆 |  | m | 115.6 | 50 | 5780
129 | D00004 | 屋面栏杆 |  | m | 31.2 | 40 | 1248
130 | D00005 | 电子对讲安全防卫门 |  | 樘 | 3 | 3500 | 10500
131 | D00006 | 金属防盗门(市场现购)1000*2100 |  | 樘 | 66 | 880 | 58080
132 | D00007 | 金属防盗门(市场现购)900*2100 |  | 樘 | 10 | 850 | 8500
133 | D00008 | 丙级防火门,市场现购 |  | 平方米 | 17.832 | 390 | 6954.48
134 | D00009 | 金属卷帘门,市场现购 |  | m2 | 74.88 | 130 | 9734.4
135 | D00010 | 塑钢窗 | 中空玻璃5+12A+5 | m2 | 14.76 | 335 | 4944.6
136 | D00011 | 塑钢窗(框带纱窗槽) | 中空玻璃5+12A+5 | m2 | 624.24 | 340 | 212241.6
137 | D00012 | 塑钢窗(框带纱窗槽) | 玻璃5MM | m2 | 6.48 | 200 | 1296
138 | D00013 | 老虎窗 |  | m2 | 8.64 | 340 | 2937.6
139 | D00014 | 塑钢窗(框带纱窗槽) | LOW-E玻璃5+12A+5 | m2 | 168.48 | 367 | 61832.16
140 | D00015 | 预埋80PVC管 |  | m2 | 72 | 20 | 1440
141 | D00016 | 住宅单元入口外侧墙上设置信报箱 |  | 个 | 6 | 100 | 600
142 | D00017 | 屋面200*200-直径4钢筋网片 |  | m2 | 8 | 15 | 120
143 | D00018 | 室外排水沟 |  | m | 54 | 85 | 4590
144 | D00019 | 金属百叶窗 |  | m2 | 146.88 | 130 | 19094.4
145 | D00020 | 塑钢门 |  | m2 | 207.36 | 280 | 58060.8
| 合计 |  |  |  | 0 | 0 | 2469509.59
【新点2008清单造价江苏版 V9.2.20】