## 扉-2 扉页(招标人委托造价咨询人编制)
| 海安高新区三里闸工业区污水压力管新建工程二标段 |  |  |  | 工程
招标控制价
招标控制价(小写)： |  | 1786603.16 元
(大写)： |  | 壹佰柒拾捌万陆仟陆佰零叁元壹角陆分
招 标 人: |  |  | 造价咨询人：
| （单位盖章） |  |  | （单位资质专用章）
法定代表人 |  |  | 法定代表人
或其授权人: |  |  | 或其授权人:
| （签字或盖章） |  |  | （签字或盖章）
编 制 人: |  |  | 复 核 人:
| （造价人员签字盖专用章） |  |  | （造价工程师签字盖专用章）
编 制 时 间： | 2016年8月17日 |  | 复 核 时 间: | 2016年8月16日

## 表-02 建设项目招标控制价汇总表
建设项目招标控制价汇总表
工程名称:海安高新区三里闸工业区污水压力管新建工程二标段
序号 | 单项工程名称 | 金额（元） | 其中：（元）
|  |  | 暂估价 | 安全文明 施工费 | 规费
1 | 海安高新区三里闸工业区污水压力管新建工程二标段 | 1786603.16 |  | 26097.85 | 47825.28
合 计 |  | 1786603.16 |  | 26097.85 | 47825.28
【清单大师 V5.31】

## 表-03 单项工程招标控制价汇总表
单项工程招标控制价汇总表
工程名称:海安高新区三里闸工业区污水压力管新建工程二标段
序号 | 单位工程名称 | 金额（元） | 其中：（元）
|  |  | 暂估价 | 安全文明 施工费 | 规费
1 | 隆田路污水压力管 | 973150.1 |  | 12817.38 | 25541.89
2 | 普乐工具西侧路污水压力管 | 813453.06 |  | 13280.47 | 22283.39
合 计 |  | 1786603.16 |  | 26097.85 | 47825.28
【清单大师 V5.31】

## 表-04 单位工程招标控制价汇总表
单位工程招标控制价汇总表
工程名称:隆田路污水压力管 标段:
序号 | 汇 总 内 容 | 金额(元) | 其中:暂估价(元)
1 | 分部分项工程 | 849001.06
1.1 | 人工费 | 57152.26
1.2 | 材料费 | 486183.31
1.3 | 施工机具使用费 | 221899.99
1.4 | 企业管理费 | 55852.95
1.5 | 利润 | 27912.53
2 | 措施项目 | 32407.5
2.1 | 单价措施项目费 | 5491
2.2 | 总价措施项目费 | 26916.5
2.2.1 | 其中：安全文明施工措施费 | 12817.38
3 | 其他项目 | 165390
3.1 | 其中：暂列金额 | 165390
3.2 | 其中：专业工程暂估价
3.3 | 其中：计日工
3.4 | 其中：总承包服务费
4 | 规费 | 25541.89
5 | 税金 | 117957.45
6 | 标底价 | 1190297.9
7 | 不调整造价 | 321706.72
8 | 下浮 | -217147.8
9 | 招标控制价 | 973150.1
【清单大师 V5.31】

## 表-08 分部分项工程和单价措施项目清单与计价表
分部分项工程和单价措施项目清单与计价表
工程名称:隆田路污水压力管 标段:
序号 | 项目编码 | 项目名称 | 项目特征 描述 | 计量 单位 | 工程量 | 金 额（元）
[6 empty] | 综合 单价 | 合价 | 其中
暂估价
1 | 040101001001 | 清除表土 | 1、土壤类别:一、二类土 2、挖土深度:按图纸 | m3 | 19.92 | 3.68 | 73.31
2 | 040101002001 | 挖沟槽土方 | 1、土壤类别:一、二类土 2、挖土深度:按图纸 | m3 | 43.17 | 8.47 | 365.65
3 | 040103001001 | 回填方 | 1、密实度要求:按图纸设计要求 2、填方材料品种:素土 3、填方来源、运距:原土利用 | m3 | 16.6 | 13.7 | 227.42
4 | 040501004001 | 塑料管 | 1、垫层、基础材质及厚度:150砾石砂+50中粗砂 2、管径及材质要求:DN200 PE100光壁压力给水管 SDR17,压力等级1.0MPa 3、接口:热熔连接 4、管道基础:360°中粗砂回填至管顶以上50cm 5、管道试压:详见施工图纸 | m | 30 | 322.22 | 9666.6
5 | 040501004002 | 塑料管 | 1、管径及材质要求:DN200 PE100光壁压力给水管 SDR17,压力等级1.0MPa 2、接口:热熔连接 3、管道基础:360°C30砼回填至管顶以上25cm 4、管道试压:详见施工图纸 | m | 41 | 371.25 | 15221.25
6 | 040501004003 | 塑料管 | 1、管径及材质要求:DN400 PE100光壁压力给水管 SDR17,压力等级1.0MPa 2、接口:热熔连接 3、管道基础:360°C30砼回填至管顶以上25cm 4、管道试压:详见施工图纸 | m | 8 | 889.39 | 7115.12
7 | 040504002001 | 污水压力检查井 | 1、垫层、基础材质及厚度:20cm C30钢筋砼底板 2、井尺寸及井身砼标号:1000*1000*2000 C30钢筋砼井身 具体做法见施工图S01W07 3、盖板材质、规格:30钢筋混凝土盖板 4、井盖板:钢制盖板及附件详见施工图 5、踏步材质、规格:B型包塑爬梯 6、防腐、防渗、防水要求:IPN8710 3~4道 每道35~45微米 | 座 | 1 | 5435.66 | 5435.66
本页小计 | [6 empty] | 38105.01
8 | 040504001001 | 预留阀门井 | 1、垫层、基础材质及厚度:10cmC15砼垫层+20cmC30钢筋砼底板 2、砌筑材料品种、规格、强度等级:M10水泥砂浆MU15砖 3、勾缝、抹面要求:20厚1：2防水砂浆内外抹面 4、井径及井深:Φ1400圆形立式阀门井 深度1.5m 具体做法详见图纸S01W06 5、盖板材质、规格:Φ700球墨铸铁井盖座 6、井盖、井圈材质及规格:C30钢筋砼预制盖板 7、踏步材质、规格:A型包塑爬梯 8、集水坑施工详见图纸 | 座 | 11 | 3868.72 | 42555.92
9 | 040504001002 | 排气阀井 | 1、垫层、基础材质及厚度:10cmC15砼垫层+20cmC30钢筋砼底板 2、砌筑材料品种、规格、强度等级:M10水泥砂浆MU15砖 3、勾缝、抹面要求:20厚1：2防水砂浆内外抹面 4、井径及井深:Φ1400圆形立式阀门井 深度1.5m 具体做法详见图纸S01W06 5、盖板材质、规格:Φ700重型铸铁井盖座 6、井盖、井圈材质及规格:C30钢筋砼预制盖板 7、踏步材质、规格:A型包塑爬梯 8、集水坑施工具体做法详见图纸 | 座 | 1 | 3911.72 | 3911.72
10 | 040504001003 | 检修井 | 1、垫层、基础材质及厚度:10cmC15砼垫层+20cmC30钢筋砼底板 2、砌筑材料品种、规格、强度等级:M10水泥砂浆MU15砖 3、勾缝、抹面要求:20厚1：2防水砂浆内外抹面 4、井径及井深:Φ1400圆形立式阀门井 深度1.5m 具体做法详见图纸S01W06 5、盖板材质、规格:Φ700重型铸铁井盖座 6、井盖、井圈材质及规格:C30钢筋砼预制盖板 7、踏步材质、规格:A型包塑爬梯 8、集水坑施工具体做法详见图纸 | 座 | 2 | 3914.35 | 7828.7
11 | 040504001004 | 接入已建污水管网 | 1、含堵井、抽水、凿除、接入、恢复、防毒、防腐等工作内容 | 处 | 2 | 857.55 | 1715.1
12 | 040502003001 | 塑料管管件 | 1、管件类型:PE等径三通 2、管径、壁厚:DN200 | 个 | 8 | 318.51 | 2548.08
13 | 040502003002 | 塑料管管件 | 1、管件类型:PE三通 2、管径、壁厚:DN200*DN50 | 个 | 1 | 361.67 | 361.67
本页小计 | [6 empty] | 58921.19
14 | 040502003003 | 塑料管管件 | 1、管件类型:PE管 135°弯头 2、管径、壁厚:DN200 | 个 | 1 | 294.88 | 294.88
15 | 040502003004 | 塑料管管件 | 1、管件类型:PE等径四通 2、管径、壁厚:DN200 | 个 | 1 | 457.9 | 457.9
16 | 040502005001 | 阀门 | 1、材质:不锈钢（304）材质 2、型号、规格:蝶阀 DN200 | 个 | 22 | 3069.59 | 67530.98
17 | 040502005002 | 阀门 | 1、材质:不锈钢（304）材质 2、型号、规格:止回阀 DN200 | 个 | 11 | 3755.63 | 41311.93
18 | 040502011001 | 伸缩器 | 1、阀门伸缩节 2、型号、规格：DN200 | 个 | 11 | 2104.23 | 23146.53
19 | 030807005001 | 自动排气阀 | 1、类型:排气控制阀 2、型号、规格:DN50 | 个 | 1 | 446.25 | 446.25
20 | 040502005003 | 阀门 | 1、公称直径:DN50 2、阀门类型:闸阀 | 个 | 1 | 343.34 | 343.34
21 | 030804001001 | 钢管件 | 1、管件类型:盲板 2、管径、壁厚:DN200 | 个 | 13 | 339.49 | 4413.37
22 | 040502003005 | 塑料管管件 | 1、管件类型:PE法兰（头、盘） 2、管径、壁厚:DN200 | 个 | 26 | 155.31 | 4038.06
23 | 080601011001 | 里程桩、转角桩 | 1、名称:里程桩、转角桩 2、类别:C25钢筋混凝土预制桩 3、安装方式:埋地式，露出地面的部分为白色底漆，正背面分别用阴文刻写“下有污水管道”和“海安高新区”，侧面红漆喷涂企业名称（阀门井处），顶面刻方向标志 4、报价含挖填土等 5、工程量为暂估，按实计量 | 座 | 18 | 35.89 | 646.02
24 | 080601011002 | 厂企阀门井桩 | 1、名称:厂企阀门井桩 2、类别:C25钢筋混凝土预制桩 3、安装方式:埋地式，露出地面的部分为白色底漆，正背面分别用阴文刻写“下有污水管道”和“海安高新区”，侧面红漆喷涂企业名称（阀门井处），顶面刻方向标志 4、报价含挖填土等 5、工程量为暂估，按实计量 | 座 | 11 | 35.71 | 392.81
25 | 040205004001 | 标志块 | 1、类型:标志块 2、材质、规格尺寸:不锈钢标志块，具体做法及要求详见图纸 3、工程量为暂估，按实计量 | 块 | 10 | 35.87 | 358.7
本页小计 | [6 empty] | 143380.77
26 | 040501012001 | 牵引管 | 1、土壤类别:一、二类土 2、顶管施工 3、管道材质及规格:管道材料名称:DN200 PE100管、SDR11、1.6MPa 4、报价含注浆等 | m | 1078 | 528.04 | 569227.12
27 | 041001001001 | 拆除路面 | 1、部位:混凝土路面 2、厚度:约25cm 3、弃运:外运，运距自行考虑 4、工程量为暂估，按实计量 | m2 | 300 | 11.07 | 3321
28 | 040203007001 | 水泥混凝土 | 1、材料品种:C35混凝土 2、厚度:25cm 3、位置:原混凝土路面恢复，具体做法详见图纸 4、工程量为暂估，按实计量 | m2 | 300 | 116.41 | 34923
29 | 041001005001 | 拆除及修复侧、平（缘）石 | 1、材质:混凝土 2、其他:利用原处拆除的路缘石 3、工程量为暂估，按实计量 | m | 40 | 13.85 | 554
30 | 040103002001 | 余方弃置 | 1、废弃料品种:清表杂填土及沟槽开挖余土弃置 2、运距:施工单位自行考虑 | 项 | 1 | 568.97 | 568.97
31 | 040103002002 | 土方自行平衡调整项 | 1、包括挖、填、清淤、老路的破除、余方弃置、购土、弃土等 2、工程量由投标人自行踏勘考虑 | 项 | 1
|  | 分部分项工程清单合计 |  |  |  |  | 849001.06
32 | 041106001001 | 大型机械设备进出场及安拆 |  | 项 | 1 | 5491 | 5491
|  | 单价措施项目清单合计 |  |  |  |  | 5491
本页小计 | [6 empty] | 614085.09
合 计 | [6 empty] | 854492.06
【清单大师 V5.31】

## 表-11 总价措施项目清单与计价表
总价措施项目清单与计价表
工程名称:隆田路污水压力管 标段:
序号 | 项目编码 | 项目名称 | 计算基础 | 费率 （%） | 金额 （元） | 调整 费率 （%） | 调整后金额（元） | 备注
1 | 041109001001 | 现场安全文明施工 |  |  | 12817.38
1.1 |  | 基本费 | 工程量清单计价+施工技术措施-工程设备费 | 1.5 | 12817.38
1.2 |  | 标化增加费 | 工程量清单计价+施工技术措施-工程设备费
2 | 041109002001 | 夜间施工 | 工程量清单计价+施工技术措施-工程设备费
3 | 041109003001 | 二次搬运 | 工程量清单计价+施工技术措施-工程设备费
4 | 041109004001 | 冬雨季施工 | 工程量清单计价+施工技术措施-工程设备费
5 | 041109006001 | 地上、地下设施、建筑物的临时保护设施 | 工程量清单计价+施工技术措施-工程设备费
6 | 041109007001 | 已完工程及设备保护费 | 工程量清单计价+施工技术措施-工程设备费
7 | 041109008001 | 临时设施费 | 工程量清单计价+施工技术措施-工程设备费 | 1.65 | 14099.12
8 | 041109009001 | 赶工措施费 | 工程量清单计价+施工技术措施-工程设备费
9 | 041109010001 | 工程按质论价 | 工程量清单计价+施工技术措施-工程设备费
10 | 04B001 | 特殊条件下施工增加费 | 工程量清单计价+施工技术措施-工程设备费
11 | 041109005001 | 行车、行人干扰 | 工程量清单计价+施工技术措施-工程设备费
合 计 |  |  |  |  | 26916.5
编制人（造价人员）： 复核人（造价工程师）：

## 表-12 其他项目清单与计价汇总表
其他项目清单与计价汇总表
工程名称:隆田路污水压力管 标段:
序号 | 项目名称 | 金额 （元） | 结算金额 （元） | 备注
1 | 暂列金额 | 165390
2 | 暂估价
2.1 | 材料暂估价
2.2 | 专业工程暂估价
3 | 计日工
4 | 总承包服务费
合 计 |  | 165390
【清单大师 V5.31】

## 表-12-1 暂列金额明细表
暂列金额明细表
工程名称:隆田路污水压力管 标段:
序号 | 项目名称 | 计量单位 | 暂定金额（元） | 备注
1 | 预留金 | 元 | 150000
2 | 招标代理及咨询费 | 元 | 14390
3 | 审标费 | 元 | 1000
合 计 |  |  | 165390
【清单大师 V5.31】

## 表-13 规费、税金项目计价表
规费、税金项目计价表
工程名称:隆田路污水压力管 标段:
序号 | 项目名称 | 计算基础 | 计算基数 | 计算费率 （%） | 金额（元）
1 | 规费 |  | 25541.89 |  | 25541.89
1.1 | 社会保险费 | 分部分项工程费+措施项目费+其他项目费-工程设备费 | 1046798.56 | 2 | 20935.97
1.2 | 住房公积金 | 分部分项工程费+措施项目费+其他项目费-工程设备费 | 1046798.56 | 0.34 | 3559.12
1.3 | 工程排污费 | 分部分项工程费+措施项目费+其他项目费-工程设备费 | 1046798.56 | 0.1 | 1046.8
2 | 税金 | 分部分项工程费+措施项目费+其他项目费+规费-按规定不计税的工程设备金额 | 1072340.45 | 11 | 117957.45
合 计 |  |  |  |  | 143499.34
编制人（造价人员）： 复核人（造价工程师）：

## 表-04 单位工程招标控制价汇总表 (2)
单位工程招标控制价汇总表
工程名称:普乐工具西侧路污水压力管 标段:
序号 | 汇 总 内 容 | 金额(元) | 其中:暂估价(元)
1 | 分部分项工程 | 879873.94
1.1 | 人工费 | 66108.73
1.2 | 材料费 | 519949.83
1.3 | 施工机具使用费 | 210708.79
1.4 | 企业管理费 | 55415.6
1.5 | 利润 | 27690.99
2 | 措施项目 | 33379.99
2.1 | 单价措施项目费 | 5491
2.2 | 总价措施项目费 | 27888.99
2.2.1 | 其中：安全文明施工措施费 | 13280.47
3 | 其他项目
3.1 | 其中：暂列金额
3.2 | 其中：专业工程暂估价
3.3 | 其中：计日工
3.4 | 其中：总承包服务费
4 | 规费 | 22283.39
5 | 税金 | 102909.11
6 | 标底价 | 1038446.43
7 | 不调整造价 | 138472.97
8 | 下浮 | -224993.37
9 | 招标控制价 | 813453.06
【清单大师 V5.31】

## 表-08 分部分项工程和单价措施项目清单与计价表 (2)
分部分项工程和单价措施项目清单与计价表
工程名称:普乐工具西侧路污水压力管 标段:
序号 | 项目编码 | 项目名称 | 项目特征 描述 | 计量 单位 | 工程量 | 金 额（元）
[6 empty] | 综合 单价 | 合价 | 其中
暂估价
1 | 040101001001 | 清苗费 | 1、清现施工范围内的农作物、树木、绿化种植并弃运等 | m2 | 140 | 1.63 | 228.2
2 | 040101001002 | 清除表土 | 1、土壤类别:一、二类土 2、挖土深度:按图纸 | m3 | 28.36 | 3.68 | 104.36
3 | 040101002001 | 挖沟槽土方 | 1、土壤类别:一、二类土 2、挖土深度:按图纸 | m3 | 62.48 | 8.42 | 526.08
4 | 040103001001 | 回填方 | 1、密实度要求:按图纸设计要求 2、填方材料品种:素土 3、填方来源、运距:原土利用 | m3 | 25.3 | 13.7 | 346.61
5 | 040501004001 | 塑料管 | 1、垫层、基础材质及厚度:150砾石砂+50中粗砂 2、管径及材质要求:DN200 PE100光壁压力给水管 SDR17,压力等级1.0MPa 3、接口:热熔连接 4、管道基础:360°中粗砂回填至管顶以上50cm 5、管道试压:详见施工图纸 | m | 30 | 322.22 | 9666.6
6 | 040501004002 | 塑料管 | 1、管径及材质要求:DN200 PE100光壁压力给水管 SDR17,压力等级1.0MPa 2、接口:热熔连接 3、管道基础:360°C30砼回填至管顶以上25cm 4、管道试压:详见施工图纸 | m | 61 | 371.24 | 22645.64
7 | 040501004003 | 塑料管 | 1、管径及材质要求:DN400 PE100光壁压力给水管 SDR17,压力等级1.0MPa 2、接口:热熔连接 3、管道基础:360°C30砼回填至管顶以上25cm 4、管道试压:详见施工图纸 | m | 9 | 889.15 | 8002.35
8 | 040504002001 | 污水压力检查井 | 1、垫层、基础材质及厚度:20cm C30钢筋砼底板 2、井尺寸及井身砼标号:1000*1000*2000 C30钢筋砼井身 具体做法见施工图S01W07 3、盖板材质、规格:30钢筋混凝土盖板 4、井盖板:钢制盖板及附件详见施工图 5、踏步材质、规格:B型包塑爬梯 6、防腐、防渗、防水要求:IPN8710 3~4道 每道35~45微米 | 座 | 1 | 5435.66 | 5435.66
本页小计 | [6 empty] | 46955.5
9 | 040504001001 | 预留阀门井 | 1、垫层、基础材质及厚度:10cmC15砼垫层+20cmC30钢筋砼底板 2、砌筑材料品种、规格、强度等级:M10水泥砂浆MU15砖 3、勾缝、抹面要求:20厚1：2防水砂浆内外抹面 4、井径及井深:Φ1400圆形立式阀门井 深度1.5m 具体做法详见图纸S01W06 5、盖板材质、规格:Φ700球墨铸铁井盖座 6、井盖、井圈材质及规格:C30钢筋砼预制盖板 7、踏步材质、规格:A型包塑爬梯 8、集水坑施工详见图纸 | 座 | 11 | 3868.72 | 42555.92
10 | 040504001002 | 排气阀井 | 1、垫层、基础材质及厚度:10cmC15砼垫层+20cmC30钢筋砼底板 2、砌筑材料品种、规格、强度等级:M10水泥砂浆MU15砖 3、勾缝、抹面要求:20厚1：2防水砂浆内外抹面 4、井径及井深:Φ1400圆形立式阀门井 深度1.5m 具体做法详见图纸S01W06 5、盖板材质、规格:Φ700重型铸铁井盖座 6、井盖、井圈材质及规格:C30钢筋砼预制盖板 7、踏步材质、规格:A型包塑爬梯 8、集水坑施工具体做法详见图纸 | 座 | 1 | 3911.72 | 3911.72
11 | 040504001003 | 检修井 | 1、垫层、基础材质及厚度:10cmC15砼垫层+20cmC30钢筋砼底板 2、砌筑材料品种、规格、强度等级:M10水泥砂浆MU15砖 3、勾缝、抹面要求:20厚1：2防水砂浆内外抹面 4、井径及井深:Φ1400圆形立式阀门井 深度1.5m 具体做法详见图纸S01W06 5、盖板材质、规格:Φ700重型铸铁井盖座 6、井盖、井圈材质及规格:C30钢筋砼预制盖板 7、踏步材质、规格:A型包塑爬梯 8、集水坑施工具体做法详见图纸 | 座 | 1 | 3911.72 | 3911.72
12 | 040504001004 | 接入已建污水管网 | 1、含堵井、抽水、凿除、接入、恢复、防毒、防腐等工作内容 | 处 | 2 | 857.55 | 1715.1
13 | 040502003001 | 塑料管管件 | 1、管件类型:PE等径三通 2、管径、壁厚:DN200 | 个 | 10 | 318.51 | 3185.1
14 | 040502003002 | 塑料管管件 | 1、管件类型:PE三通 2、管径、壁厚:DN200*DN50 | 个 | 1 | 361.67 | 361.67
本页小计 | [6 empty] | 55641.23
15 | 040502003003 | 塑料管管件 | 1、管件类型:PE管 90°弯头 2、管径、壁厚:DN200 | 个 | 1 | 294.88 | 294.88
16 | 040502005001 | 阀门 | 1、材质:不锈钢（304）材质 2、型号、规格:蝶阀 DN200 | 个 | 22 | 3069.59 | 67530.98
17 | 040502005002 | 阀门 | 1、材质:不锈钢（304）材质 2、型号、规格:止回阀 DN200 | 个 | 11 | 3755.63 | 41311.93
18 | 040502011001 | 伸缩器 | 1、阀门伸缩节 2、型号、规格：DN200 | 个 | 11 | 2104.23 | 23146.53
19 | 030807005001 | 自动排气阀 | 1、类型:排气控制阀 2、型号、规格:DN50 | 个 | 1 | 446.25 | 446.25
20 | 040502005003 | 阀门 | 1、公称直径:DN50 2、阀门类型:闸阀 | 个 | 1 | 343.34 | 343.34
21 | 030804001001 | 钢管件 | 1、管件类型:盲板 2、管径、壁厚:DN200 | 个 | 12 | 339.49 | 4073.88
22 | 040502003004 | 塑料管管件 | 1、管件类型:PE法兰（头、盘） 2、管径、壁厚:DN200 | 个 | 24 | 155.31 | 3727.44
23 | 080601011001 | 里程桩、转角桩 | 1、名称:里程桩、转角桩 2、类别:C25钢筋混凝土预制桩 3、安装方式:埋地式，露出地面的部分为白色底漆，正背面分别用阴文刻写“下有污水管道”和“海安高新区”，侧面红漆喷涂企业名称（阀门井处），顶面刻方向标志 4、报价含挖填土等 5、工程量为暂估，按实计量 | 座 | 19 | 35.83 | 680.77
24 | 080601011002 | 厂企阀门井桩 | 1、名称:厂企阀门井桩 2、类别:C25钢筋混凝土预制桩 3、安装方式:埋地式，露出地面的部分为白色底漆，正背面分别用阴文刻写“下有污水管道”和“海安高新区”，侧面红漆喷涂企业名称（阀门井处），顶面刻方向标志 4、报价含挖填土等 5、工程量为暂估，按实计量 | 座 | 11 | 35.71 | 392.81
25 | 040205004001 | 标志块 | 1、类型:标志块 2、材质、规格尺寸:不锈钢标志块，具体做法及要求详见图纸 3、工程量为暂估，按实计量 | 块 | 17 | 35.87 | 609.79
26 | 040501012001 | 牵引管 | 1、土壤类别:一、二类土 2、顶管施工 3、管道材质及规格:管道材料名称:DN200 PE100管、SDR11、1.6MPa 4、报价含注浆等 | m | 1001 | 528.04 | 528568.04
本页小计 | [6 empty] | 671126.64
27 | 041001001001 | 拆除路面 | 1、部位:混凝土路面 2、厚度:约25cm 3、弃运:外运，运距自行考虑 4、工程量为暂估，按实计量 | m2 | 800 | 11.07 | 8856
28 | 040203007001 | 水泥混凝土 | 1、材料品种:C35混凝土 2、厚度:25cm 3、位置:原混凝土路面恢复，具体做法详见图纸 4、工程量为暂估，按实计量 | m2 | 800 | 119.58 | 95664
29 | 041001005001 | 拆除及修复侧、平（缘）石 | 1、材质:混凝土 2、其他:利用原处拆除的路缘石 3、工程量为暂估，按实计量 | m | 60 | 13.85 | 831
30 | 040103002001 | 余方弃置 | 1、废弃料品种:清表杂填土及沟槽开挖余土弃置 2、运距:施工单位自行考虑 | 项 | 1 | 799.57 | 799.57
31 | 040103002002 | 土方自行平衡调整项 | 1、包括挖、填、清淤、老路的破除、余方弃置、购土、弃土等 2、工程量由投标人自行踏勘考虑 | 项 | 1
|  | 分部分项工程清单合计 |  |  |  |  | 879873.94
32 | 041106001001 | 大型机械设备进出场及安拆 |  | 项 | 1 | 5491 | 5491
|  | 单价措施项目清单合计 |  |  |  |  | 5491
本页小计 | [6 empty] | 111641.57
合 计 | [6 empty] | 885364.94
【清单大师 V5.31】

## 表-11 总价措施项目清单与计价表 (2)
总价措施项目清单与计价表
工程名称:普乐工具西侧路污水压力管 标段:
序号 | 项目编码 | 项目名称 | 计算基础 | 费率 （%） | 金额 （元） | 调整 费率 （%） | 调整后金额（元） | 备注
1 | 041109001001 | 现场安全文明施工 |  |  | 13280.47
1.1 |  | 基本费 | 工程量清单计价+施工技术措施-工程设备费 | 1.5 | 13280.47
1.2 |  | 标化增加费 | 工程量清单计价+施工技术措施-工程设备费
2 | 041109002001 | 夜间施工 | 工程量清单计价+施工技术措施-工程设备费
3 | 041109003001 | 二次搬运 | 工程量清单计价+施工技术措施-工程设备费
4 | 041109004001 | 冬雨季施工 | 工程量清单计价+施工技术措施-工程设备费
5 | 041109006001 | 地上、地下设施、建筑物的临时保护设施 | 工程量清单计价+施工技术措施-工程设备费
6 | 041109007001 | 已完工程及设备保护费 | 工程量清单计价+施工技术措施-工程设备费
7 | 041109008001 | 临时设施费 | 工程量清单计价+施工技术措施-工程设备费 | 1.65 | 14608.52
8 | 041109009001 | 赶工措施费 | 工程量清单计价+施工技术措施-工程设备费
9 | 041109010001 | 工程按质论价 | 工程量清单计价+施工技术措施-工程设备费
10 | 04B001 | 特殊条件下施工增加费 | 工程量清单计价+施工技术措施-工程设备费
11 | 041109005001 | 行车、行人干扰 | 工程量清单计价+施工技术措施-工程设备费
合 计 |  |  |  |  | 27888.99
编制人（造价人员）： 复核人（造价工程师）：

## 表-12 其他项目清单与计价汇总表 (2)
其他项目清单与计价汇总表
工程名称:普乐工具西侧路污水压力管 标段:
序号 | 项目名称 | 金额 （元） | 结算金额 （元） | 备注
1 | 暂列金额
2 | 暂估价
2.1 | 材料暂估价
2.2 | 专业工程暂估价
3 | 计日工
4 | 总承包服务费
合 计
【清单大师 V5.31】

## 表-12-1 暂列金额明细表 (2)
暂列金额明细表
工程名称:普乐工具西侧路污水压力管 标段:
序号 | 项目名称 | 计量单位 | 暂定金额（元） | 备注
合 计
【清单大师 V5.31】

## 表-13 规费、税金项目计价表 (2)
规费、税金项目计价表
工程名称:普乐工具西侧路污水压力管 标段:
序号 | 项目名称 | 计算基础 | 计算基数 | 计算费率 （%） | 金额（元）
1 | 规费 |  | 22283.39 |  | 22283.39
1.1 | 社会保险费 | 分部分项工程费+措施项目费+其他项目费-工程设备费 | 913253.93 | 2 | 18265.08
1.2 | 住房公积金 | 分部分项工程费+措施项目费+其他项目费-工程设备费 | 913253.93 | 0.34 | 3105.06
1.3 | 工程排污费 | 分部分项工程费+措施项目费+其他项目费-工程设备费 | 913253.93 | 0.1 | 913.25
2 | 税金 | 分部分项工程费+措施项目费+其他项目费+规费-按规定不计税的工程设备金额 | 935537.32 | 11 | 102909.11
合 计 |  |  |  |  | 125192.5
编制人（造价人员）： 复核人（造价工程师）：