## 扉-2 扉页(招标人委托造价咨询人编制)
| 海安高新区三里闸工业区污水压力管新建工程一标段 |  |  |  | 工程
招标控制价
招标控制价(小写)： |  | 1988498.18 元
(大写)： |  | 壹佰玖拾捌万捌仟肆佰玖拾捌元壹角捌分
招 标 人: |  |  | 造价咨询人：
| （单位盖章） |  |  | （单位资质专用章）
法定代表人 |  |  | 法定代表人
或其授权人: |  |  | 或其授权人:
| （签字或盖章） |  |  | （签字或盖章）
编 制 人: |  |  | 复 核 人:
| （造价人员签字盖专用章） |  |  | （造价工程师签字盖专用章）
编 制 时 间： | 2016年8月17日 |  | 复 核 时 间: | 2016年8月16日

## 表-02 建设项目招标控制价汇总表
建设项目招标控制价汇总表
工程名称:海安高新区三里闸工业区污水压力管新建工程一标段
序号 | 单项工程名称 | 金额（元） | 其中：（元）
|  |  | 暂估价 | 安全文明 施工费 | 规费
1 | 海安高新区三里闸工业区污水压力管新建工程一标段 | 1988498.18 |  | 29347.41 | 53338.98
合 计 |  | 1988498.18 |  | 29347.41 | 53338.98
【清单大师 V5.31】

## 表-03 单项工程招标控制价汇总表
单项工程招标控制价汇总表
工程名称:海安高新区三里闸工业区污水压力管新建工程一标段
序号 | 单位工程名称 | 金额（元） | 其中：（元）
|  |  | 暂估价 | 安全文明 施工费 | 规费
1 | 通扬路污水压力管 | 1289009.16 |  | 17927.52 | 34177.46
2 | 海陵包装东侧路污水压力管 | 699489.02 |  | 11419.89 | 19161.52
合 计 |  | 1988498.18 |  | 29347.41 | 53338.98
【清单大师 V5.31】

## 表-04 单位工程招标控制价汇总表
单位工程招标控制价汇总表
工程名称:通扬路污水压力管 标段:
序号 | 汇 总 内 容 | 金额(元) | 其中:暂估价(元)
1 | 分部分项工程 | 1189676.68
1.1 | 人工费 | 100683.36
1.2 | 材料费 | 761502.19
1.3 | 施工机具使用费 | 228570.01
1.4 | 企业管理费 | 65977.8
1.5 | 利润 | 32943.29
2 | 措施项目 | 43138.79
2.1 | 单价措施项目费 | 5491
2.2 | 总价措施项目费 | 37647.79
2.2.1 | 其中：安全文明施工措施费 | 17927.52
3 | 其他项目 | 167900
3.1 | 其中：暂列金额 | 167900
3.2 | 其中：专业工程暂估价
3.3 | 其中：计日工
3.4 | 其中：总承包服务费
4 | 规费 | 34177.46
5 | 税金 | 157838.22
6 | 标底价 | 1592731.15
7 | 不调整造价 | 377843.2
8 | 下浮 | -303721.99
9 | 招标控制价 | 1289009.16
【清单大师 V5.31】

## 表-08 分部分项工程和单价措施项目清单与计价表
分部分项工程和单价措施项目清单与计价表
工程名称:通扬路污水压力管 标段:
序号 | 项目编码 | 项目名称 | 项目特征 描述 | 计量 单位 | 工程量 | 金 额（元）
[6 empty] | 综合 单价 | 合价 | 其中
暂估价
1 | 040101001001 | 清除表土 | 1、土壤类别:一、二类土 2、挖土深度:按图纸 | m3 | 98.76 | 3.68 | 363.44
2 | 040101002001 | 挖沟槽土方 | 1、土壤类别:一、二类土 2、挖土深度:按图纸 | m3 | 212.91 | 8.47 | 1803.35
3 | 040103001001 | 回填方 | 1、密实度要求:按图纸设计要求 2、填方材料品种:素土 3、填方来源、运距:原土利用 | m3 | 89.49 | 13.7 | 1226.01
4 | 040501004001 | 塑料管 | 1、垫层、基础材质及厚度:150砾石砂+50中粗砂 2、管径及材质要求:DN200 PE100光壁压力给水管 SDR17,压力等级1.0MPa 3、接口:热熔连接 4、管道基础:360°中粗砂回填至管顶以上50cm 5、管道试压:详见施工图纸 | m | 30 | 323.75 | 9712.5
5 | 040501004002 | 塑料管 | 1、管径及材质要求:DN200 PE100光壁压力给水管 SDR17,压力等级1.0MPa 2、接口:热熔连接 3、管道基础:360°C30砼回填至管顶以上25cm 4、管道试压:详见施工图纸 | m | 237 | 371.28 | 87993.36
6 | 040501004003 | 塑料管 | 1、管径及材质要求:DN400 PE100光壁压力给水管 SDR17,压力等级1.0MPa 2、接口:热熔连接 3、管道基础:360°C30砼回填至管顶以上25cm 4、管道试压:详见施工图纸 | m | 9 | 889.15 | 8002.35
7 | 040504002001 | 污水压力检查井 | 1、垫层、基础材质及厚度:20cm C30钢筋砼底板 2、井尺寸及井身砼标号:1000*1000*2000 C30钢筋砼井身 具体做法见施工图S01W07 3、盖板材质、规格:30钢筋混凝土盖板 4、井盖板:钢制盖板及附件详见施工图 5、踏步材质、规格:B型包塑爬梯 6、防腐、防渗、防水要求:IPN8710 3~4道 每道35~45微米 | 座 | 1 | 5435.66 | 5435.66
本页小计 | [6 empty] | 114536.67
8 | 040504001001 | 预留阀门井 | 1、垫层、基础材质及厚度:10cmC15砼垫层+20cmC30钢筋砼底板 2、砌筑材料品种、规格、强度等级:M10水泥砂浆MU15砖 3、勾缝、抹面要求:20厚1：2防水砂浆内外抹面 4、井径及井深:Φ1400圆形立式阀门井 深度1.5m 具体做法详见图纸S01W06 5、盖板材质、规格:Φ700球墨铸铁井盖座 6、井盖、井圈材质及规格:C30钢筋砼预制盖板 7、踏步材质、规格:A型包塑爬梯 8、集水坑施工详见图纸 | 座 | 21 | 3869.19 | 81252.99
9 | 040504001002 | 排气阀井 | 1、垫层、基础材质及厚度:10cmC15砼垫层+20cmC30钢筋砼底板 2、砌筑材料品种、规格、强度等级:M10水泥砂浆MU15砖 3、勾缝、抹面要求:20厚1：2防水砂浆内外抹面 4、井径及井深:Φ1400圆形立式阀门井 深度1.5m 具体做法详见图纸S01W06 5、盖板材质、规格:Φ700重型铸铁井盖座 6、井盖、井圈材质及规格:C30钢筋砼预制盖板 7、踏步材质、规格:A型包塑爬梯 8、集水坑施工具体做法详见图纸 | 座 | 2 | 3914.35 | 7828.7
10 | 040504001003 | 检修井 | 1、垫层、基础材质及厚度:10cmC15砼垫层+20cmC30钢筋砼底板 2、砌筑材料品种、规格、强度等级:M10水泥砂浆MU15砖 3、勾缝、抹面要求:20厚1：2防水砂浆内外抹面 4、井径及井深:Φ1400圆形立式阀门井 深度1.5m 具体做法详见图纸S01W06 5、盖板材质、规格:Φ700重型铸铁井盖座 6、井盖、井圈材质及规格:C30钢筋砼预制盖板 7、踏步材质、规格:A型包塑爬梯 8、集水坑施工具体做法详见图纸 | 座 | 2 | 3914.35 | 7828.7
11 | 040504001004 | 接入已建污水管网 | 1、含堵井、抽水、凿除、接入、恢复、防毒、防腐等工作内容 | 处 | 2 | 857.55 | 1715.1
12 | 040502003001 | 塑料管管件 | 1、管件类型:PE等径三通 2、管径、壁厚:DN200 | 个 | 14 | 318.51 | 4459.14
13 | 040502003002 | 塑料管管件 | 1、管件类型:PE三通 2、管径、壁厚:DN200*DN50 | 个 | 2 | 361.67 | 723.34
本页小计 | [6 empty] | 103807.97
14 | 040502003003 | 塑料管管件 | 1、管件类型:PE管 90°弯头 2、管径、壁厚:DN200 | 个 | 1 | 294.88 | 294.88
15 | 040502003004 | 塑料管管件 | 1、管件类型:PE等径四通 2、管径、壁厚:DN200 | 个 | 4 | 457.9 | 1831.6
16 | 040502005001 | 阀门 | 1、材质:不锈钢（304）材质 2、型号、规格:蝶阀 DN200 | 个 | 42 | 3069.59 | 128922.78
17 | 040502005002 | 阀门 | 1、材质:不锈钢（304）材质 2、型号、规格:止回阀 DN200 | 个 | 21 | 3755.63 | 78868.23
18 | 040502011001 | 伸缩器 | 1、阀门伸缩节 2、型号、规格：DN200 | 个 | 21 | 2104.23 | 44188.83
19 | 030807005001 | 自动排气阀 | 1、类型:排气控制阀 2、型号、规格:DN50 | 个 | 2 | 446.25 | 892.5
20 | 040502005003 | 阀门 | 1、公称直径:DN50 2、阀门类型:闸阀 | 个 | 2 | 343.34 | 686.68
21 | 030804001001 | 钢管件 | 1、管件类型:盲板 2、管径、壁厚:DN200 | 个 | 23 | 339.49 | 7808.27
22 | 040502003005 | 塑料管管件 | 1、管件类型:PE法兰（头、盘） 2、管径、壁厚:DN200 | 个 | 46 | 155.31 | 7144.26
23 | 080601011001 | 里程桩、转角桩 | 1、名称:里程桩、转角桩 2、类别:C25钢筋混凝土预制桩 3、安装方式:埋地式，露出地面的部分为白色底漆，正背面分别用阴文刻写“下有污水管道”和“海安高新区”，侧面红漆喷涂企业名称（阀门井处），顶面刻方向标志 4、报价含挖填土等 5、工程量为暂估，按实计量 | 座 | 23 | 35.88 | 825.24
24 | 080601011002 | 厂企阀门井桩 | 1、名称:厂企阀门井桩 2、类别:C25钢筋混凝土预制桩 3、安装方式:埋地式，露出地面的部分为白色底漆，正背面分别用阴文刻写“下有污水管道”和“海安高新区”，侧面红漆喷涂企业名称（阀门井处），顶面刻方向标志 4、报价含挖填土等 5、工程量为暂估，按实计量 | 座 | 21 | 35.75 | 750.75
25 | 040205004001 | 标志块 | 1、类型:标志块 2、材质、规格尺寸:不锈钢标志块，具体做法及要求详见图纸 3、工程量为暂估，按实计量 | 块 | 45 | 35.87 | 1614.15
本页小计 | [6 empty] | 273828.17
26 | 040501012001 | 牵引管 | 1、土壤类别:一、二类土 2、顶管施工 3、管道材质及规格:管道材料名称:DN200 PE100管、SDR11、1.6MPa 4、报价含注浆等 | m | 1060 | 528.04 | 559722.4
27 | 041001001001 | 拆除路面 | 1、部位:混凝土路面 2、厚度:约25cm 3、弃运:外运，运距自行考虑 4、工程量为暂估，按实计量 | m2 | 1000 | 11.07 | 11070
28 | 040203007001 | 水泥混凝土 | 1、材料品种:C35混凝土 2、厚度:25cm 3、位置:原混凝土路面恢复，具体做法详见图纸 4、工程量为暂估，按实计量 | m2 | 1000 | 119.58 | 119580
29 | 041001005001 | 拆除及修复侧、平（缘）石 | 1、材质:混凝土 2、其他:利用原处拆除的路缘石 3、工程量为暂估，按实计量 | m | 320 | 13.85 | 4432
30 | 040103002001 | 余方弃置 | 1、废弃料品种:清表杂填土及沟槽开挖余土弃置 2、运距:施工单位自行考虑 | 项 | 1 | 2699.47 | 2699.47
31 | 040103002002 | 土方自行平衡调整项 | 1、包括挖、填、清淤、老路的破除、余方弃置、购土、弃土等 2、工程量由投标人自行踏勘考虑 | 项 | 1
|  | 分部分项工程清单合计 |  |  |  |  | 1189676.68
32 | 041106001001 | 大型机械设备进出场及安拆 |  | 项 | 1 | 5491 | 5491
|  | 单价措施项目清单合计 |  |  |  |  | 5491
本页小计 | [6 empty] | 702994.87
合 计 | [6 empty] | 1195167.68
【清单大师 V5.31】

## 表-11 总价措施项目清单与计价表
总价措施项目清单与计价表
工程名称:通扬路污水压力管 标段:
序号 | 项目编码 | 项目名称 | 计算基础 | 费率 （%） | 金额 （元） | 调整 费率 （%） | 调整后金额（元） | 备注
1 | 041109001001 | 现场安全文明施工 |  |  | 17927.52
1.1 |  | 基本费 | 工程量清单计价+施工技术措施-工程设备费 | 1.5 | 17927.52
1.2 |  | 标化增加费 | 工程量清单计价+施工技术措施-工程设备费
2 | 041109002001 | 夜间施工 | 工程量清单计价+施工技术措施-工程设备费
3 | 041109003001 | 二次搬运 | 工程量清单计价+施工技术措施-工程设备费
4 | 041109004001 | 冬雨季施工 | 工程量清单计价+施工技术措施-工程设备费
5 | 041109006001 | 地上、地下设施、建筑物的临时保护设施 | 工程量清单计价+施工技术措施-工程设备费
6 | 041109007001 | 已完工程及设备保护费 | 工程量清单计价+施工技术措施-工程设备费
7 | 041109008001 | 临时设施费 | 工程量清单计价+施工技术措施-工程设备费 | 1.65 | 19720.27
8 | 041109009001 | 赶工措施费 | 工程量清单计价+施工技术措施-工程设备费
9 | 041109010001 | 工程按质论价 | 工程量清单计价+施工技术措施-工程设备费
10 | 04B001 | 特殊条件下施工增加费 | 工程量清单计价+施工技术措施-工程设备费
11 | 041109005001 | 行车、行人干扰 | 工程量清单计价+施工技术措施-工程设备费
合 计 |  |  |  |  | 37647.79
编制人（造价人员）： 复核人（造价工程师）：

## 表-12 其他项目清单与计价汇总表
其他项目清单与计价汇总表
工程名称:通扬路污水压力管 标段:
序号 | 项目名称 | 金额 （元） | 结算金额 （元） | 备注
1 | 暂列金额 | 167900
2 | 暂估价
2.1 | 材料暂估价
2.2 | 专业工程暂估价
3 | 计日工
4 | 总承包服务费
合 计 |  | 167900
【清单大师 V5.31】

## 表-12-1 暂列金额明细表
暂列金额明细表
工程名称:通扬路污水压力管 标段:
序号 | 项目名称 | 计量单位 | 暂定金额（元） | 备注
1 | 预留金 | 元 | 150000
2 | 招标代理及咨询费 | 元 | 16900
3 | 审标费 | 元 | 1000
合 计 |  |  | 167900
【清单大师 V5.31】

## 表-13 规费、税金项目计价表
规费、税金项目计价表
工程名称:通扬路污水压力管 标段:
序号 | 项目名称 | 计算基础 | 计算基数 | 计算费率 （%） | 金额（元）
1 | 规费 |  | 34177.46 |  | 34177.46
1.1 | 社会保险费 | 分部分项工程费+措施项目费+其他项目费-工程设备费 | 1400715.47 | 2 | 28014.31
1.2 | 住房公积金 | 分部分项工程费+措施项目费+其他项目费-工程设备费 | 1400715.47 | 0.34 | 4762.43
1.3 | 工程排污费 | 分部分项工程费+措施项目费+其他项目费-工程设备费 | 1400715.47 | 0.1 | 1400.72
2 | 税金 | 分部分项工程费+措施项目费+其他项目费+规费-按规定不计税的工程设备金额 | 1434892.93 | 11 | 157838.22
合 计 |  |  |  |  | 192015.68
编制人（造价人员）： 复核人（造价工程师）：

## 表-04 单位工程招标控制价汇总表 (2)
单位工程招标控制价汇总表
工程名称:海陵包装东侧路污水压力管 标段:
序号 | 汇 总 内 容 | 金额(元) | 其中:暂估价(元)
1 | 分部分项工程 | 755835.1
1.1 | 人工费 | 68632.53
1.2 | 材料费 | 496340.61
1.3 | 施工机具使用费 | 130847.73
1.4 | 企业管理费 | 40049.82
1.5 | 利润 | 19964.4
2 | 措施项目 | 29472.77
2.1 | 单价措施项目费 | 5491
2.2 | 总价措施项目费 | 23981.77
2.2.1 | 其中：安全文明施工措施费 | 11419.89
3 | 其他项目
3.1 | 其中：暂列金额
3.2 | 其中：专业工程暂估价
3.3 | 其中：计日工
3.4 | 其中：总承包服务费
4 | 规费 | 19161.52
5 | 税金 | 88491.63
6 | 标底价 | 892961.02
7 | 不调整造价 | 119073.04
8 | 下浮 | -193472
9 | 招标控制价 | 699489.02
【清单大师 V5.31】

## 表-08 分部分项工程和单价措施项目清单与计价表 (2)
分部分项工程和单价措施项目清单与计价表
工程名称:海陵包装东侧路污水压力管 标段:
序号 | 项目编码 | 项目名称 | 项目特征 描述 | 计量 单位 | 工程量 | 金 额（元）
[6 empty] | 综合 单价 | 合价 | 其中
暂估价
1 | 040101001001 | 清苗费 | 1、清现施工范围内的农作物、树木、绿化种植并弃运等 | m2 | 1054 | 1.9 | 2002.6
2 | 040101002001 | 挖沟槽土方 | 1、土壤类别:一、二类土 2、挖土深度:按图纸 | m3 | 233.33 | 8.47 | 1976.31
3 | 040103001001 | 回填方 | 1、密实度要求:按图纸设计要求 2、填方材料品种:素土 3、填方来源、运距:原土利用 | m3 | 100.54 | 13.7 | 1377.4
4 | 040501004001 | 塑料管 | 1、垫层、基础材质及厚度:150砾石砂+50中粗砂 2、管径及材质要求:DN200 PE100光壁压力给水管 SDR17,压力等级1.0MPa 3、接口:热熔连接 4、管道基础:360°中粗砂回填至管顶以上50cm 5、管道试压:详见施工图纸 | m | 30 | 322.22 | 9666.6
5 | 040501004002 | 塑料管 | 1、管径及材质要求:DN200 PE100光壁压力给水管 SDR17,压力等级1.0MPa 2、接口:热熔连接 3、管道基础:360°C30砼回填至管顶以上25cm 4、管道试压:详见施工图纸 | m | 271 | 371.28 | 100616.88
6 | 040501004003 | 塑料管 | 1、管径及材质要求:DN400 PE100光壁压力给水管 SDR17,压力等级1.0MPa 2、接口:热熔连接 3、管道基础:360°C30砼回填至管顶以上25cm 4、管道试压:详见施工图纸 | m | 3 | 888.66 | 2665.98
7 | 040504002001 | 污水压力检查井 | 1、垫层、基础材质及厚度:20cm C30钢筋砼底板 2、井尺寸及井身砼标号:1000*1000*2000 C30钢筋砼井身 具体做法见施工图S01W07 3、盖板材质、规格:30钢筋混凝土盖板 4、井盖板:钢制盖板及附件详见施工图 5、踏步材质、规格:B型包塑爬梯 6、防腐、防渗、防水要求:IPN8710 3~4道 每道35~45微米 | 座 | 1 | 5435.66 | 5435.66
本页小计 | [6 empty] | 123741.43
8 | 040504001001 | 预留阀门井 | 1、垫层、基础材质及厚度:10cmC15砼垫层+20cmC30钢筋砼底板 2、砌筑材料品种、规格、强度等级:M10水泥砂浆MU15砖 3、勾缝、抹面要求:20厚1：2防水砂浆内外抹面 4、井径及井深:Φ1400圆形立式阀门井 深度1.5m 具体做法详见图纸S01W06 5、盖板材质、规格:Φ700球墨铸铁井盖座 6、井盖、井圈材质及规格:C30钢筋砼预制盖板 7、踏步材质、规格:A型包塑爬梯 8、集水坑施工详见图纸 | 座 | 11 | 3868.72 | 42555.92
9 | 040504001002 | 排气阀井 | 1、垫层、基础材质及厚度:10cmC15砼垫层+20cmC30钢筋砼底板 2、砌筑材料品种、规格、强度等级:M10水泥砂浆MU15砖 3、勾缝、抹面要求:20厚1：2防水砂浆内外抹面 4、井径及井深:Φ1400圆形立式阀门井 深度1.5m 具体做法详见图纸S01W06 5、盖板材质、规格:Φ700重型铸铁井盖座 6、井盖、井圈材质及规格:C30钢筋砼预制盖板 7、踏步材质、规格:A型包塑爬梯 8、集水坑施工具体做法详见图纸 | 座 | 1 | 3911.72 | 3911.72
10 | 040504001003 | 检修井 | 1、垫层、基础材质及厚度:10cmC15砼垫层+20cmC30钢筋砼底板 2、砌筑材料品种、规格、强度等级:M10水泥砂浆MU15砖 3、勾缝、抹面要求:20厚1：2防水砂浆内外抹面 4、井径及井深:Φ1400圆形立式阀门井 深度1.5m 具体做法详见图纸S01W06 5、盖板材质、规格:Φ700重型铸铁井盖座 6、井盖、井圈材质及规格:C30钢筋砼预制盖板 7、踏步材质、规格:A型包塑爬梯 8、集水坑施工具体做法详见图纸 | 座 | 2 | 3914.35 | 7828.7
11 | 040504001004 | 接入已建污水管网 | 1、含堵井、抽水、凿除、接入、恢复、防毒、防腐等工作内容 | 处 | 1 | 857.55 | 857.55
12 | 040502003001 | 塑料管管件 | 1、管件类型:PE等径三通 2、管径、壁厚:DN200 | 个 | 10 | 318.51 | 3185.1
13 | 040502003002 | 塑料管管件 | 1、管件类型:PE三通 2、管径、壁厚:DN200*DN50 | 个 | 1 | 361.67 | 361.67
本页小计 | [6 empty] | 58700.66
14 | 040502003003 | 塑料管管件 | 1、管件类型:PE管 90°弯头 2、管径、壁厚:DN200 | 个 | 2 | 294.88 | 589.76
15 | 040502003004 | 塑料管管件 | 1、管件类型:PE管 45°弯头 2、管径、壁厚:DN200 | 个 | 1 | 306.02 | 306.02
16 | 040502003005 | 塑料管管件 | 1、管件类型:PE等径四通 2、管径、壁厚:DN200 | 个 | 1 | 457.9 | 457.9
17 | 040502005001 | 阀门 | 1、材质:不锈钢（304）材质 2、型号、规格:蝶阀 DN200 | 个 | 22 | 3069.59 | 67530.98
18 | 040502005002 | 阀门 | 1、材质:不锈钢（304）材质 2、型号、规格:止回阀 DN200 | 个 | 11 | 3755.63 | 41311.93
19 | 040502011001 | 伸缩器 | 1、阀门伸缩节 2、型号、规格：DN200 | 个 | 11 | 2104.23 | 23146.53
20 | 030807005001 | 自动排气阀 | 1、类型:排气控制阀 2、型号、规格:DN50 | 个 | 1 | 446.25 | 446.25
21 | 040502005003 | 阀门 | 1、公称直径:DN50 2、阀门类型:闸阀 | 个 | 1 | 343.34 | 343.34
22 | 030804001001 | 钢管件 | 1、管件类型:盲板 2、管径、壁厚:DN200 | 个 | 13 | 339.49 | 4413.37
23 | 040502003006 | 塑料管管件 | 1、管件类型:PE法兰（头、盘） 2、管径、壁厚:DN200 | 个 | 26 | 155.31 | 4038.06
24 | 080601011001 | 里程桩、转角桩 | 1、名称:里程桩、转角桩 2、类别:C25钢筋混凝土预制桩 3、安装方式:埋地式，露出地面的部分为白色底漆，正背面分别用阴文刻写“下有污水管道”和“海安高新区”，侧面红漆喷涂企业名称（阀门井处），顶面刻方向标志 4、工程量为暂定，按实计量 | 座 | 10 | 35.79 | 357.9
25 | 080601011002 | 厂企阀门井桩 | 1、名称:厂企阀门井桩 2、类别:C25钢筋混凝土预制桩 3、安装方式:埋地式，露出地面的部分为白色底漆，正背面分别用阴文刻写“下有污水管道”和“海安高新区”，侧面红漆喷涂企业名称（阀门井处），顶面刻方向标志 4、工程量为暂定，按实计量 | 座 | 11 | 35.71 | 392.81
26 | 040205004001 | 标志块 | 1、类型:标志块 2、材质、规格尺寸:304不锈钢标志块，最大长度为10cm，厚度2mm,具体做法及要求详见图纸 3、工程量为暂估，按实计量 | 块 | 20 | 35.87 | 717.4
本页小计 | [6 empty] | 144052.25
27 | 040501012001 | 牵引管 | 1、土壤类别:一、二类土 2、顶管施工 3、管道材质及规格:管道材料名称:DN200 PE100管、SDR11、1.6MPa 4、报价含注浆等 | m | 597 | 528.18 | 315323.46
28 | 041001001001 | 拆除路面 | 1、部位:混凝土路面 2、厚度:约25cm 3、弃运:外运，运距自行考虑 4、工程量为暂估，按实计量 | m2 | 860 | 9.92 | 8531.2
29 | 040203007001 | 水泥混凝土 | 1、材料品种:C35混凝土 2、厚度:25cm 3、位置:原混凝土路面恢复，具体做法详见图纸 4、工程量为暂估，按实计量 | m2 | 860 | 119.6 | 102856
30 | 041001005001 | 拆除及修复侧、平（缘）石 | 1、材质:混凝土 2、其他:利用原处拆除的路缘石 3、工程量为暂估，按实计量 | m | 80 | 13.85 | 1108
31 | 040103002001 | 余方弃置 | 1、废弃料品种:清表杂填土及沟槽开挖余土弃置 2、运距:施工单位自行考虑 | 项 | 1 | 1522.1 | 1522.1
32 | 040103002002 | 土方自行平衡调整项 | 1、包括挖、填、清淤、老路的破除、余方弃置、购土、弃土等 2、工程量由投标人自行踏勘考虑 | 项 | 1
|  | 分部分项工程清单合计 |  |  |  |  | 755835.1
33 | 041106001001 | 大型机械设备进出场及安拆 |  | 项 | 1 | 5491 | 5491
|  | 单价措施项目清单合计 |  |  |  |  | 5491
本页小计 | [6 empty] | 434831.76
合 计 | [6 empty] | 761326.1
【清单大师 V5.31】

## 表-11 总价措施项目清单与计价表 (2)
总价措施项目清单与计价表
工程名称:海陵包装东侧路污水压力管 标段:
序号 | 项目编码 | 项目名称 | 计算基础 | 费率 （%） | 金额 （元） | 调整 费率 （%） | 调整后金额（元） | 备注
1 | 041109001001 | 现场安全文明施工 |  |  | 11419.89
1.1 |  | 基本费 | 工程量清单计价+施工技术措施-工程设备费 | 1.5 | 11419.89
1.2 |  | 标化增加费 | 工程量清单计价+施工技术措施-工程设备费
2 | 041109002001 | 夜间施工 | 工程量清单计价+施工技术措施-工程设备费
3 | 041109003001 | 二次搬运 | 工程量清单计价+施工技术措施-工程设备费
4 | 041109004001 | 冬雨季施工 | 工程量清单计价+施工技术措施-工程设备费
5 | 041109006001 | 地上、地下设施、建筑物的临时保护设施 | 工程量清单计价+施工技术措施-工程设备费
6 | 041109007001 | 已完工程及设备保护费 | 工程量清单计价+施工技术措施-工程设备费
7 | 041109008001 | 临时设施费 | 工程量清单计价+施工技术措施-工程设备费 | 1.65 | 12561.88
8 | 041109009001 | 赶工措施费 | 工程量清单计价+施工技术措施-工程设备费
9 | 041109010001 | 工程按质论价 | 工程量清单计价+施工技术措施-工程设备费
10 | 04B001 | 特殊条件下施工增加费 | 工程量清单计价+施工技术措施-工程设备费
11 | 041109005001 | 行车、行人干扰 | 工程量清单计价+施工技术措施-工程设备费
合 计 |  |  |  |  | 23981.77
编制人（造价人员）： 复核人（造价工程师）：

## 表-12 其他项目清单与计价汇总表 (2)
其他项目清单与计价汇总表
工程名称:海陵包装东侧路污水压力管 标段:
序号 | 项目名称 | 金额 （元） | 结算金额 （元） | 备注
1 | 暂列金额
2 | 暂估价
2.1 | 材料暂估价
2.2 | 专业工程暂估价
3 | 计日工
4 | 总承包服务费
合 计
【清单大师 V5.31】

## 表-12-1 暂列金额明细表 (2)
暂列金额明细表
工程名称:海陵包装东侧路污水压力管 标段:
序号 | 项目名称 | 计量单位 | 暂定金额（元） | 备注
合 计
【清单大师 V5.31】

## 表-13 规费、税金项目计价表 (2)
规费、税金项目计价表
工程名称:海陵包装东侧路污水压力管 标段:
序号 | 项目名称 | 计算基础 | 计算基数 | 计算费率 （%） | 金额（元）
1 | 规费 |  | 19161.52 |  | 19161.52
1.1 | 社会保险费 | 分部分项工程费+措施项目费+其他项目费-工程设备费 | 785307.87 | 2 | 15706.16
1.2 | 住房公积金 | 分部分项工程费+措施项目费+其他项目费-工程设备费 | 785307.87 | 0.34 | 2670.05
1.3 | 工程排污费 | 分部分项工程费+措施项目费+其他项目费-工程设备费 | 785307.87 | 0.1 | 785.31
2 | 税金 | 分部分项工程费+措施项目费+其他项目费+规费-按规定不计税的工程设备金额 | 804469.39 | 11 | 88491.63
合 计 |  |  |  |  | 107653.15
编制人（造价人员）： 复核人（造价工程师）：