## 扉-2 扉页(招标人委托造价咨询人编制)
| 海安高新区三里闸工业区污水压力管新建工程三标段 |  |  |  | 工程
招标控制价
招标控制价(小写)： |  | 1363325.65 元
(大写)： |  | 壹佰叁拾陆万叁仟叁佰贰拾伍元陆角伍分
招 标 人: |  |  | 造价咨询人：
| （单位盖章） |  |  | （单位资质专用章）
法定代表人 |  |  | 法定代表人
或其授权人: |  |  | 或其授权人:
| （签字或盖章） |  |  | （签字或盖章）
编 制 人: |  |  | 复 核 人:
| （造价人员签字盖专用章） |  |  | （造价工程师签字盖专用章）
编 制 时 间： | 2016年8月16日 |  | 复 核 时 间: | 2016年8月16日

## 表-02 建设项目招标控制价汇总表
建设项目招标控制价汇总表
工程名称:海安高新区三里闸工业区污水压力管新建工程三标段
序号 | 单项工程名称 | 金额（元） | 其中：（元）
|  |  | 暂估价 | 安全文明 施工费 | 规费
1 | 海安高新区三里闸工业区污水压力管新建工程三标段 | 1363325.65 |  | 20173.72 | 36588.75
合 计 |  | 1363325.65 |  | 20173.72 | 36588.75
【清单大师 V5.31】

## 表-03 单项工程招标控制价汇总表
单项工程招标控制价汇总表
工程名称:海安高新区三里闸工业区污水压力管新建工程三标段
序号 | 单位工程名称 | 金额（元） | 其中：（元）
|  |  | 暂估价 | 安全文明 施工费 | 规费
1 | 军民路污水压力管 | 1363325.65 |  | 20173.72 | 36588.75
合 计 |  | 1363325.65 |  | 20173.72 | 36588.75
【清单大师 V5.31】

## 表-04 单位工程招标控制价汇总表
单位工程招标控制价汇总表
工程名称:军民路污水压力管 标段:
序号 | 汇 总 内 容 | 金额(元) | 其中:暂估价(元)
1 | 分部分项工程 | 1326215.06
1.1 | 人工费 | 134765.27
1.2 | 材料费 | 1002457.38
1.3 | 施工机具使用费 | 113763.15
1.4 | 企业管理费 | 50328.24
1.5 | 利润 | 24901.02
2 | 措施项目 | 61064.14
2.1 | 单价措施项目费 | 18699.33
2.2 | 总价措施项目费 | 42364.81
2.2.1 | 其中：安全文明施工措施费 | 20173.72
3 | 其他项目 | 112260
3.1 | 其中：暂列金额 | 112260
3.2 | 其中：专业工程暂估价
3.3 | 其中：计日工
3.4 | 其中：总承包服务费
4 | 规费 | 36588.75
5 | 税金 | 168974.07
6 | 标底价 | 1705102.02
7 | 不调整造价 | 337996.54
8 | 下浮 | -341776.37
9 | 招标控制价 | 1363325.65
【清单大师 V5.31】

## 表-08 分部分项工程和单价措施项目清单与计价表
分部分项工程和单价措施项目清单与计价表
工程名称:军民路污水压力管 标段:
序号 | 项目编码 | 项目名称 | 项目特征 描述 | 计量 单位 | 工程量 | 金 额（元）
[6 empty] | 综合 单价 | 合价 | 其中
暂估价
1 | 040101001001 | 清除表土 | 1、土壤类别:一、二类土 2、挖土深度:按图纸 | m3 | 560.4 | 3.68 | 2062.27
2 | 040101002001 | 挖沟槽土方 | 1、土壤类别:一、二类土 2、挖土深度:按图纸 | m3 | 1206.26 | 8.47 | 10217.02
3 | 040103001001 | 回填方 | 1、密实度要求:按图纸设计要求 2、填方材料品种:素土 3、填方来源、运距:原土利用 | m3 | 519.77 | 13.7 | 7120.85
4 | 040501004001 | 塑料管 | 1、垫层、基础材质及厚度:150砾石砂+50中粗砂 2、管径及材质要求:DN200 PE100光壁压力给水管 SDR17,压力等级1.0MPa 3、接口:热熔连接 4、管道基础:360°中粗砂回填至管顶以上50cm 5、管道试压:详见施工图纸 | m | 30 | 322.22 | 9666.6
5 | 040501004002 | 塑料管 | 1、管径及材质要求:DN200 PE100光壁压力给水管 SDR17,压力等级1.0MPa 2、接口:热熔连接 3、管道基础:360°C30砼回填至管顶以上25cm 4、管道试压:详见施工图纸 | m | 1398 | 371.28 | 519049.44
6 | 040501004003 | 塑料管 | 1、管径及材质要求:DN400 PE100光壁压力给水管 SDR17,压力等级1.0MPa 2、接口:热熔连接 3、管道基础:360°C30砼回填至管顶以上25cm 4、管道试压:详见施工图纸 | m | 3 | 888.66 | 2665.98
7 | 040504002001 | 污水压力检查井 | 1、垫层、基础材质及厚度:20cm C30钢筋砼底板 2、井尺寸及井身砼标号:1000*1000*2000 C30钢筋砼井身 具体做法见施工图S01W07 3、盖板材质、规格:30钢筋混凝土盖板 4、井盖板:钢制盖板及附件详见施工图 5、踏步材质、规格:B型包塑爬梯 6、防腐、防渗、防水要求:IPN8710 3~4道 每道35~45微米 | 座 | 1 | 5435.66 | 5435.66
本页小计 | [6 empty] | 556217.82
8 | 040504001001 | 预留阀门井 | 1、垫层、基础材质及厚度:10cmC15砼垫层+20cmC30钢筋砼底板 2、砌筑材料品种、规格、强度等级:M10水泥砂浆MU15砖 3、勾缝、抹面要求:20厚1：2防水砂浆内外抹面 4、井径及井深:Φ1400圆形立式阀门井 深度1.5m 具体做法详见图纸S01W06 5、盖板材质、规格:Φ700球墨铸铁井盖座 6、井盖、井圈材质及规格:C30钢筋砼预制盖板 7、踏步材质、规格:A型包塑爬梯 8、集水坑施工详见图纸 | 座 | 23 | 3868.86 | 88983.78
9 | 040504001002 | 排气阀井 | 1、垫层、基础材质及厚度:10cmC15砼垫层+20cmC30钢筋砼底板 2、砌筑材料品种、规格、强度等级:M10水泥砂浆MU15砖 3、勾缝、抹面要求:20厚1：2防水砂浆内外抹面 4、井径及井深:Φ1400圆形立式阀门井 深度1.5m 具体做法详见图纸S01W06 5、盖板材质、规格:Φ700重型铸铁井盖座 6、井盖、井圈材质及规格:C30钢筋砼预制盖板 7、踏步材质、规格:A型包塑爬梯 8、集水坑施工具体做法详见图纸 | 座 | 2 | 3914.35 | 7828.7
10 | 040504001003 | 检修井 | 1、垫层、基础材质及厚度:10cmC15砼垫层+20cmC30钢筋砼底板 2、砌筑材料品种、规格、强度等级:M10水泥砂浆MU15砖 3、勾缝、抹面要求:20厚1：2防水砂浆内外抹面 4、井径及井深:Φ1400圆形立式阀门井 深度1.5m 具体做法详见图纸S01W06 5、盖板材质、规格:Φ700重型铸铁井盖座 6、井盖、井圈材质及规格:C30钢筋砼预制盖板 7、踏步材质、规格:A型包塑爬梯 8、集水坑施工具体做法详见图纸 | 座 | 4 | 3912.72 | 15650.88
11 | 040504001004 | 接入已建污水管网 | 1、含堵井、抽水、凿除、接入、恢复等工作内容 | 处 | 1 | 857.55 | 857.55
12 | 040502003001 | 塑料管管件 | 1、管件类型:PE等径三通 2、管径、壁厚:DN200 | 个 | 21 | 318.51 | 6688.71
13 | 040502003002 | 塑料管管件 | 1、管件类型:PE三通 2、管径、壁厚:DN200*DN50 | 个 | 2 | 361.67 | 723.34
本页小计 | [6 empty] | 120732.96
14 | 040502003003 | 塑料管管件 | 1、管件类型:PE等径四通 2、管径、壁厚:DN200 | 个 | 2 | 457.9 | 915.8
15 | 040502005001 | 阀门 | 1、材质:不锈钢（304）材质 2、型号、规格:蝶阀 DN200 | 个 | 46 | 3069.59 | 141201.14
16 | 040502005002 | 阀门 | 1、材质:不锈钢（304）材质 2、型号、规格:止回阀 DN200 | 个 | 23 | 3755.63 | 86379.49
17 | 040502011001 | 伸缩器 | 1、阀门伸缩节 2、型号、规格：DN200 | 个 | 23 | 2104.23 | 48397.29
18 | 030807005001 | 自动排气阀 | 1、类型:排气控制阀 2、型号、规格:DN50 | 个 | 2 | 446.25 | 892.5
19 | 040502005003 | 阀门 | 1、公称直径:DN50 2、阀门类型:闸阀 | 个 | 2 | 343.34 | 686.68
20 | 030804001001 | 钢管件 | 1、管件类型:盲板 2、管径、壁厚:DN200 | 个 | 27 | 339.49 | 9166.23
21 | 040502003004 | 塑料管管件 | 1、管件类型:PE法兰（头、盘） 2、管径、壁厚:DN200 | 个 | 54 | 155.31 | 8386.74
22 | 080601011001 | 里程桩、转角桩 | 1、名称:里程桩、转角桩 2、类别:C25钢筋混凝土预制桩 3、安装方式:埋地式，露出地面的部分为白色底漆，正背面分别用阴文刻写“下有污水管道”和“海安高新区”，侧面红漆喷涂企业名称（阀门井处），顶面刻方向标志 4、报价含挖填土等 5、工程量为暂估，按实计量 | 座 | 35 | 36.2 | 1267
23 | 080601011002 | 厂企阀门井桩 | 1、名称:厂企阀门井桩 2、类别:C25钢筋混凝土预制桩 3、安装方式:埋地式，露出地面的部分为白色底漆，正背面分别用阴文刻写“下有污水管道”和“海安高新区”，侧面红漆喷涂企业名称（阀门井处），顶面刻方向标志 4、报价含挖填土等 5、工程量为暂估，按实计量 | 座 | 23 | 35.88 | 825.24
24 | 040205004001 | 标志块 | 1、类型:标志块 2、材质、规格尺寸:不锈钢标志块，具体做法及要求详见图纸 3、工程量为暂估，按实计量 | 块 | 40 | 35.87 | 1434.8
25 | 040501012001 | 牵引管 | 1、土壤类别:一、二类土 2、顶管施工 3、管道材质及规格:管道材料名称:DN200 PE100管、SDR11、1.6MPa 4、报价含注浆等 | m | 420 | 528.18 | 221835.6
本页小计 | [6 empty] | 521388.51
26 | 041001001001 | 拆除路面 | 1、部位:混凝土路面 2、厚度:约25cm 3、弃运:外运，运距自行考虑 4、工程量为暂估，按实计量 | m2 | 300 | 11.07 | 3321
27 | 040203007001 | 水泥混凝土 | 1、材料品种:C35混凝土 2、厚度:25cm 3、位置:原混凝土路面恢复，具体做法详见图纸 4、工程量为暂估，按实计量 | m2 | 300 | 119.94 | 35982
28 | 041001001002 | 拆除路面 | 1、部位:老沥青路面 2、厚度:约10cm 3、弃运:外运，运距自行考虑 4、工程量为暂估，按实计量 | m2 | 600 | 9.7 | 5820
29 | 040203006001 | 沥青混凝土 | 1、沥青混凝土种类:细粒式沥青混凝土层(AC-13C) 2、厚度:4cm 3、工程量为暂估，按实计量 | m2 | 600 | 42.88 | 25728
30 | 040203003001 | 透层、粘层 | 1、70#热沥青 2、按图纸设计要求 3、工程量为暂估，按实计量 | m2 | 1000 | 2.9 | 2900
31 | 040203006002 | 沥青混凝土 | 1、沥青混凝土种类:中粒式沥青混凝土层(AC-16C) 2、厚度:5cm 3、工程量为暂估，按实计量 | m2 | 400 | 51.08 | 20432
32 | 040701006001 | 土工合成材料 | 1、铺设位置:沥青路面新老路搭接处 2、材料规格、强度、单位重量:聚酯玻纤防裂布 不小于130g/m2，具体要求详见图纸 3、工程量为暂估，按实计量 | m2 | 1000 | 16.5 | 16500
33 | 041001005001 | 拆除及修复侧、平（缘）石 | 1、材质:混凝土 2、其他:利用原处拆除的路缘石 3、工程量为暂估，按实计量 | m | 150 | 13.85 | 2077.5
34 | 040103002001 | 余方弃置 | 1、废弃料品种:清表杂填土及沟槽开挖余土弃置 2、运距:施工单位自行考虑 | 项 | 1 | 15115.27 | 15115.27
35 | 040103002002 | 土方自行平衡调整项 | 1、包括挖、填、清淤、老路的破除、余方弃置、购土、弃土等 2、工程量由投标人自行踏勘考虑 | 项 | 1
|  | 分部分项工程清单合计 |  |  |  |  | 1326215.06
36 | 041106001001 | 大型机械设备进出场及安拆 |  | 项 | 1 | 18699.33 | 18699.33
|  | 单价措施项目清单合计 |  |  |  |  | 18699.33
本页小计 | [6 empty] | 146575.1
合 计 | [6 empty] | 1344914.39
【清单大师 V5.31】

## 表-11 总价措施项目清单与计价表
总价措施项目清单与计价表
工程名称:军民路污水压力管 标段:
序号 | 项目编码 | 项目名称 | 计算基础 | 费率 （%） | 金额 （元） | 调整 费率 （%） | 调整后金额（元） | 备注
1 | 041109001001 | 现场安全文明施工 |  |  | 20173.72
1.1 |  | 基本费 | 工程量清单计价+施工技术措施-工程设备费 | 1.5 | 20173.72
1.2 |  | 标化增加费 | 工程量清单计价+施工技术措施-工程设备费
2 | 041109002001 | 夜间施工 | 工程量清单计价+施工技术措施-工程设备费
3 | 041109003001 | 二次搬运 | 工程量清单计价+施工技术措施-工程设备费
4 | 041109004001 | 冬雨季施工 | 工程量清单计价+施工技术措施-工程设备费
5 | 041109006001 | 地上、地下设施、建筑物的临时保护设施 | 工程量清单计价+施工技术措施-工程设备费
6 | 041109007001 | 已完工程及设备保护费 | 工程量清单计价+施工技术措施-工程设备费
7 | 041109008001 | 临时设施费 | 工程量清单计价+施工技术措施-工程设备费 | 1.65 | 22191.09
8 | 041109009001 | 赶工措施费 | 工程量清单计价+施工技术措施-工程设备费
9 | 041109010001 | 工程按质论价 | 工程量清单计价+施工技术措施-工程设备费
10 | 04B001 | 特殊条件下施工增加费 | 工程量清单计价+施工技术措施-工程设备费
11 | 041109005001 | 行车、行人干扰 | 工程量清单计价+施工技术措施-工程设备费
合 计 |  |  |  |  | 42364.81
编制人（造价人员）： 复核人（造价工程师）：

## 表-12 其他项目清单与计价汇总表
其他项目清单与计价汇总表
工程名称:军民路污水压力管 标段:
序号 | 项目名称 | 金额 （元） | 结算金额 （元） | 备注
1 | 暂列金额 | 112260
2 | 暂估价
2.1 | 材料暂估价
2.2 | 专业工程暂估价
3 | 计日工
4 | 总承包服务费
合 计 |  | 112260
【清单大师 V5.31】

## 表-12-1 暂列金额明细表
暂列金额明细表
工程名称:军民路污水压力管 标段:
序号 | 项目名称 | 计量单位 | 暂定金额（元） | 备注
1 | 预留金 | 元 | 100000
2 | 招标代理及咨询费 | 元 | 11260
3 | 审标费 | 元 | 1000
合 计 |  |  | 112260
【清单大师 V5.31】

## 表-13 规费、税金项目计价表
规费、税金项目计价表
工程名称:军民路污水压力管 标段:
序号 | 项目名称 | 计算基础 | 计算基数 | 计算费率 （%） | 金额（元）
1 | 规费 |  | 36588.75 |  | 36588.75
1.1 | 社会保险费 | 分部分项工程费+措施项目费+其他项目费-工程设备费 | 1499539.2 | 2 | 29990.78
1.2 | 住房公积金 | 分部分项工程费+措施项目费+其他项目费-工程设备费 | 1499539.2 | 0.34 | 5098.43
1.3 | 工程排污费 | 分部分项工程费+措施项目费+其他项目费-工程设备费 | 1499539.2 | 0.1 | 1499.54
2 | 税金 | 分部分项工程费+措施项目费+其他项目费+规费-按规定不计税的工程设备金额 | 1536127.95 | 11 | 168974.07
合 计 |  |  |  |  | 205562.82
编制人（造价人员）： 复核人（造价工程师）：