## 1 表-04 单位工程招标控制价表
单位工程招标控制价表
工程名称：泗洪县农村饮用水安全巩固提升工程---陈圩乡管道 |  | 标段：
序号 | 汇总内容 | 金额(元) | 其中:暂估价(元)
1 | 分部分项工程费 | 3613241.97
1.1 | 人工费 | 1017773.38
1.2 | 材料费 | 2035669.84
1.3 | 施工机具使用费 | 50977.80
1.4 | 企业管理费 | 377426.94
1.5 | 利润 | 131394.01
2 | 措施项目费 | 52614.12
2.1 | 单价措施项目费 | 9145.47
2.2 | 总价措施项目费 | 43468.65
2.2.1 | 其中：安全文明施工措施费 | 43468.65
3 | 其他项目费
3.1 | 其中：暂列金额
3.2 | 其中：专业工程暂估
3.3 | 其中：计日工
3.4 | 其中：总承包服务费
4 | 规费 | 90546.65
5 | 税金 | 413204.30
招标控制价合计=1+2+3+4+5-甲供材料费_含设备/1.01 |  | 4169607.04

## 2 表-08 分部分项工程和单价措施项目清单与计价表
分部分项工程和单价措施项目清单与计价表
工程名称：泗洪县农村饮用水安全巩固提升工程---陈圩乡管道
序号 | 项目编码 | 项目名称 | 项目特征描述 | 计量 单位 | 工程量 | 金额（元）
[6 empty] | 综合单价 | 合价 | 其中
暂估价
1 | 040501004018 | 塑料管 | 1、管道材料名称:PE100级 2、管材规格: dn160，公称压力0.8MPa，壁厚7.7mm 3、接口形式:热熔管件连接 4、管道消毒冲洗 5、管道试压 6、含弯头、三通、异径管等管道连接件。 | m | 1135 | 51.24 | 58157.40
2 | 040501004007 | 塑料管 | 1、管道材料名称:PE100级 2、管材规格: dn110，公称压力0.8MPa，壁厚5.3mm 3、接口形式:热熔管件连接 4、管道消毒冲洗 5、管道试压 6、含弯头、三通、异径管等管道连接件。 | m | 3192 | 29.44 | 93972.48
3 | 040501004006 | 塑料管 | 1、管道材料名称:PE100级 2、管材规格: dn90，公称压力0.8MPa，壁厚4.3mm 3、接口形式:热熔管件连接 4、管道消毒冲洗 5、管道试压 6、含弯头、三通、异径管等管道连接件。 | m | 8427 | 21.73 | 183118.71
4 | 040501004019 | 塑料管 | 1、管道材料名称:PE100级 2、管材规格: dn75，公称压力1.0MPa，壁厚4.5mm 3、接口形式:热熔管件连接 4、管道消毒冲洗 5、管道试压 6、含弯头、三通、异径管等管道连接件。 | m | 6381 | 19.66 | 125450.46
5 | 040501004020 | 塑料管 | 1、管道材料名称:PE100级 2、管材规格: dn63，公称压力1.25MPa，壁厚4.7mm 3、接口形式:热熔管件连接 4、管道消毒冲洗 5、管道试压 6、含弯头、三通、异径管等管道连接件。 | m | 7005 | 16.67 | 116773.35
6 | 040501004021 | 塑料管 | 1、管道材料名称:PE100级 2、管材规格: dn50，公称压力1.6MPa，壁厚4.6mm 3、接口形式:热熔管件连接 4、管道消毒冲洗 5、管道试压 6、含弯头、三通、异径管等管道连接件。 | m | 31636 | 14.13 | 447016.68
7 | 040501004022 | 塑料管 | 1、管道材料名称:PE100级 2、管材规格: dn32，公称压力1.6MPa，壁厚3mm 3、接口形式:热熔管件连接 4、管道消毒冲洗 5、管道试压 6、含弯头、三通、异径管等管道连接件。 | m | 48145 | 9.18 | 441971.10
8 | 040501004001 | 塑料管 | 1、管道材料名称:PE100级 2、管材规格: dn20，公称压力1.6MPa，壁厚1.9mm 3、接口形式:热熔管件连接 4、管道消毒冲洗 5、管道试压 6、含弯头、三通等管道连接件。 | m | 57400 | 7.27 | 417298.00
9 | 040501004023 | 塑料管 | 1、管道材料名称:PE100级 2、管材规格: dn40，公称压力1.6MPa，壁厚3.7mm 3、接口形式:热熔管件连接 4、管道消毒冲洗 5、管道试压 6、含弯头、三通等管道连接件。 | m | 46 | 9.74 | 448.04
10 | 040502005013 | 阀门 | 1、DN150闸阀 2、球墨铸铁铜芯，暗杆楔式闸阀 3、法兰安装（配标准螺栓） 4、阀门水压试验 | 个 | 3 | 464.52 | 1393.56
11 | 040502005012 | 阀门 | 1、DN100闸阀 2、球墨铸铁铜芯，暗杆楔式闸阀 3、法兰安装（配标准螺栓） 4、阀门水压试验 | 个 | 13 | 255.64 | 3323.32
12 | 040502005011 | 阀门 | 1、DN80闸阀 2、球墨铸铁铜芯，暗杆楔式闸阀 3、法兰安装（配标准螺栓） 4、阀门水压试验 | 个 | 33 | 221.60 | 7312.80
13 | 040502005010 | 阀门 | 1、DN65闸阀 2、球墨铸铁铜芯，暗杆楔式闸阀 3、法兰安装（配标准螺栓） 4、阀门水压试验 | 个 | 23 | 190.64 | 4384.72
14 | 040502005009 | 阀门 | 1、DN50闸阀 2、球墨铸铁铜芯，暗杆楔式闸阀 3、法兰安装（配标准螺栓） 4、阀门水压试验 | 个 | 29 | 153.58 | 4453.82
15 | 040502005008 | 阀门 | 1、DN40闸阀 2、球墨铸铁铜芯，暗杆楔式闸阀 3、法兰安装（配标准螺栓） 4、阀门水压试验 | 个 | 55 | 139.58 | 7676.90
16 | 040502005076 | 阀门 | 1、DN50排泥闸阀 2、球墨铸铁铜芯，暗杆楔式闸阀 3、法兰安装（配标准螺栓） 4、阀门水压试验 | 个 | 5 | 439.58 | 2197.90
17 | 040502005003 | 阀门 | 1、DN50单口排气阀（KP型快速） 2、球墨铸铁铜芯 3、法兰安装（配标准螺栓） 4、阀门水压试验 | 个 | 5 | 347.51 | 1737.55
18 | 040502005002 | 阀门 | 1、DN50排气检修阀 2、球墨铸铁铜芯 3、法兰安装（配标准螺栓） 4、阀门水压试验 | 个 | 5 | 169.58 | 847.90
19 | 040502006006 | 法兰 | 1、DN150法兰片 2、材质：钢制（Q235B） | 副 | 3 | 128.21 | 384.63
20 | 040502006005 | 法兰 | 1、DN100法兰片 2、材质：钢制（Q235B） | 副 | 13 | 89.66 | 1165.58
21 | 040502006004 | 法兰 | 1、DN80法兰片 2、材质：钢制（Q235B） | 副 | 33 | 75.92 | 2505.36
22 | 040502006003 | 法兰 | 1、DN65法兰片 2、材质：钢制（Q235B） | 副 | 23 | 66.12 | 1520.76
23 | 040502006002 | 法兰 | 1、DN50法兰片 2、材质：钢制（Q235B） | 副 | 29 | 56.33 | 1633.57
24 | 040502006001 | 法兰 | 1、DN40法兰片 2、材质：钢制（Q235B） | 副 | 55 | 50.33 | 2768.15
25 | 040502003006 | 塑料管管件 | 1、法兰根安装 2、PE管件100级， dn160 3、热熔连接 | 个 | 6 | 92.10 | 552.60
26 | 040502003005 | 塑料管管件 | 1、法兰根安装 2、PE管件100级， dn110 3、热熔连接 | 个 | 26 | 70.70 | 1838.20
27 | 040502003004 | 塑料管管件 | 1、法兰根安装 2、PE管件100级，dn90 3、热熔连接 | 个 | 66 | 60.63 | 4001.58
28 | 040502003003 | 塑料管管件 | 1、法兰根安装 2、PE管件100级， dn75 3、热熔连接 | 个 | 46 | 59.03 | 2715.38
29 | 040502003002 | 塑料管管件 | 1、法兰根安装 2、PE管件100级， dn63 3、热熔连接 | 个 | 58 | 40.40 | 2343.20
30 | 040502003001 | 塑料管管件 | 1、法兰根安装 2、PE管件100级，dn50 3、热熔连接 | 个 | 110 | 30.91 | 3400.10
31 | 040502011006 | 补偿器(波纹管) | 1、钢制限位伸缩节 2、DN150（Q235B) 3、法兰连接 | 个 | 3 | 370.28 | 1110.84
32 | 040502011005 | 补偿器(波纹管) | 1、钢制限位伸缩节 2、DN100（Q235B) 3、法兰连接 | 个 | 13 | 232.96 | 3028.48
33 | 040502011004 | 补偿器(波纹管) | 1、钢制限位伸缩节 2、DN80（Q235B) 3、法兰连接 | 个 | 33 | 178.61 | 5894.13
34 | 040502011003 | 补偿器(波纹管) | 1、钢制限位伸缩节 2、DN65（Q235B) 3、法兰连接 | 个 | 23 | 163.61 | 3763.03
35 | 040502011002 | 补偿器(波纹管) | 1、钢制限位伸缩节 2、DN50（Q235B) 3、法兰连接 | 个 | 29 | 127.31 | 3691.99
36 | 040502011001 | 补偿器(波纹管) | 1、钢制限位伸缩节 2、DN40（Q235B) 3、法兰连接 | 个 | 55 | 117.31 | 6452.05
37 | 040504001011 | 700*600简易阀门井(DN32-DN50) | 以下每座井工程量：（土方已计入大型土石方中） 1、150厚C20砼垫层-0.178m3 2、M7.5水泥砂浆、MU7.5砖砌筑井墙-0.26m3 3、预制C20钢筋砼盖板-1块 4、1：3水泥砂浆粉刷井身因管道埋身原因高出地面的外表面（此处暂未计算，具体根据工程实施实际情况计算） 5、12以内钢筋制作安装--2.5KG | 座 | 55 | 248.96 | 13692.80
38 | 040504001012 | φ1000圆形立式闸阀井（DN100-DN50） | 以下每座井工程量：（土方已计入大型土石方中） 1、C20混凝土垫层-0.28m3 2、C20混凝土封底-0.09m3 3、C30钢筋混凝土底板，抗渗等级为P6-0.42m3 4、M10水泥砂浆砌MU15砖-1.61m3（暂按1.5m高井壁，具体高度根据现场实际调整） 6、20厚1:2防水水泥砂浆抹面-13.6m2 7、井盖-1块，盖座-1套 8、井盖及盖座采用重型球墨铸铁井盖井座，做法详见苏S01-2012 P241-242，井盖中间空白处填铸“给”标志，下面空白处填铸“泗洪饮水”标注 9、GB盖板-1块 10、集水坑（d300）混泥土管直接插入混泥土封底中-0.5m 11、12以内钢筋制作安装--67.94KG | 座 | 97 | 2615.04 | 253658.88
39 | 040504001013 | φ1200圆形立式闸阀井(DN150) | 以下每座井工程量：（土方已计入大型土石方中） 1、C20混凝土垫层-0.34m3 2、C20混凝土封底-0.09m3 3、C30钢筋混凝土底板，抗渗等级为P6-0.53m3 4、M10水泥砂浆砌MU15砖-1.94m3（暂按1.5m高井壁，具体高度根据现场实际调整） 6、20厚1:2防水水泥砂浆抹面-16.2m2 7、井盖-1块，盖座-1套 8、井盖及盖座采用重型球墨铸铁井盖井座，做法详见苏S01-2012 P241-242，井盖中间空白处填铸“给”标志，下面空白处填铸“泗洪饮水”标注 9、GB盖板-1块 10、集水坑（d300）混泥土管直接插入混泥土封底中-0.5m 11、12以内钢筋制作安装--85.26KG | 座 | 3 | 3009.45 | 9028.35
40 | 040504001014 | φ1200排气阀井 | 以下每座井工程量：（土方已计入大型土石方中） 1、C20混凝土垫层-0.27m3 2、C20混凝土封底-0.09m3 3、C30钢筋混凝土底板，抗渗等级为P6-0.68m3 4、M10水泥砂浆砌MU15砖-2.26m3（暂按1.5m高井壁，具体高度根据现场实际调整） 6、20厚1:2防水水泥砂浆抹面-18.9m2 7、井盖-1块，盖座-1套 8、井盖及盖座采用重型球墨铸铁井盖井座，做法详见苏S01-2012 P241-242，井盖中间空白处填铸“给”标志，下面空白处填铸“泗洪饮水”标注 9、GB盖板-1块 10、集水坑（d300）混泥土管直接插入混泥土封底中-0.5m 11、12以内钢筋制作安装--85.26KG | 座 | 5 | 3292.84 | 16464.20
41 | 040504001015 | φ800排泥湿井 | 以下每座井工程量：（土方已计入大型土石方中） 1、C20混凝土垫层-0.22m3 2、C30钢筋混凝土底板，抗渗等级为P6-0.34m3 3、M10水泥砂浆砌MU15砖-1.41m3（暂按1.5m高井壁，具体高度根据现场实际调整） 4、20厚1:2防水水泥砂浆抹面-11.7m2 5、井盖-1块，盖座-1套 6、井盖及盖座采用重型球墨铸铁井盖井座，做法详见苏S01-2012 P241-242，井盖中间空白处填铸“给”标志，下面空白处填铸“泗洪饮水”标注 7、GB盖板-1块 8、12以内钢筋制作安装--52.92KG | 座 | 5 | 2288.46 | 11442.30
42 | 040504001006 | 砌筑井 | 1、φ1200泄水阀井 注：因图纸无说明：工程量暂按φ1200排气阀井 | 座 | 5 | 3292.84 | 16464.20
43 | 040501008006 | 水平导向钻进 | 1、土壤类别：三类土 2、管道材质：PE100级 3、管材规格：dn160拖拉管，公称压力1.25MPa 4、埋设深度：详见施工图 5、接口形式：热熔对接 6、铺设方式：拖拉施工 7、钻机钻孔，扩孔，布管 8、水压试验 9、消毒冲洗 | m | 72 | 194.56 | 14008.32
44 | 040501008005 | 水平导向钻进 | 1、土壤类别：三类土 2、管道材质：PE100级 3、管材规格：dn110拖拉管，公称压力1.25MPa 4、埋设深度：详见施工图 5、接口形式：热熔对接 6、铺设方式：拖拉施工 7、钻机钻孔，扩孔，布管 8、水压试验 9、消毒冲洗 | m | 68 | 151.34 | 10291.12
45 | 040501008007 | 水平导向钻进 | 1、土壤类别：三类土 2、管道材质：PE100级 3、管材规格：dn90拖拉管，公称压力1.25MPa 4、埋设深度：详见施工图 5、接口形式：热熔对接 6、铺设方式：拖拉施工 7、钻机钻孔，扩孔，布管 8、水压试验 9、消毒冲洗 | m | 55 | 136.85 | 7526.75
46 | 040501008008 | 水平导向钻进 | 1、土壤类别：三类土 2、管道材质：PE100级 3、管材规格：dn75拖拉管，公称压力1.25MPa 4、埋设深度：详见施工图 5、接口形式：热熔对接 6、铺设方式：拖拉施工 7、钻机钻孔，扩孔，布管 8、水压试验 9、消毒冲洗 | m | 344 | 125.54 | 43185.76
47 | 040501008009 | 水平导向钻进 | 1、土壤类别：三类土 2、管道材质：PE100级 3、管材规格：dn63拖拉管，公称压力1.6MPa 4、埋设深度：详见施工图 5、接口形式：热熔对接 6、铺设方式：拖拉施工 7、钻机钻孔，扩孔，布管 8、水压试验 9、消毒冲洗 | m | 64 | 122.24 | 7823.36
48 | 040501008010 | 水平导向钻进 | 1、土壤类别：三类土 2、管道材质：PE100级 3、管材规格：dn50拖拉管，公称压力1.6MPa 4、埋设深度：详见施工图 5、接口形式：热熔对接 6、铺设方式：拖拉施工 7、钻机钻孔，扩孔，布管 8、水压试验 9、消毒冲洗 | m | 80 | 118.04 | 9443.20
49 | 040501008011 | 水平导向钻进 | 1、土壤类别：三类土 2、管道材质：PE100级 3、管材规格：dn32拖拉管，公称压力1.6MPa 4、埋设深度：详见施工图 5、接口形式：热熔对接 6、铺设方式：拖拉施工 7、钻机钻孔，扩孔，布管 8、水压试验 9、消毒冲洗 | m | 48 | 115.22 | 5530.56
50 | 040502009008 | 水表 | 1、智能水表DN15 2、螺纹连接 3、阀门为铜质 | 组 | 5740 | 123.84 | 710841.60
51 | 040502009002 | 水表 | 1、钢骨架树脂水表箱 2、L=450,B=250，H=400 盖板上预制“泗洪农饮”字样 | 个 | 5740 | 30.00 | 172200.00
52 | 040502004001 | 入户工程用水配件 | 1、入户用水配件 2、热镀锌钢管(两头开丝）DN15=1.2m 3、镀锌内丝弯头DN15=1个 4、不锈钢铜芯水龙头DN15=1个 以上为成品定制（参照图表号SC-FJ-06)，管、件均为国标 | 套 | 5740 | 39.95 | 229313.00
53 | 050307009002 | 标志牌 | 1、高分子复合材料，120*80（mm） 其它详图纸 | 个 | 120 | 9.05 | 1086.00
54 | 040205004001 | 标志桩 | 1、C20混凝土材质 2、含C20砼基座，上刻“泗洪农饮”字样 3、详见图纸 | 块 | 253 | 23.42 | 5925.26
55 | 040502010001 | 消火栓 | 1、铸铁消火栓 2、公称压力1.0MPa 3、SS100/65-1.0 详图 | 个 | 10 | 864.66 | 8646.60
56 | 040503002001 | 混凝土支墩 | 1、C20混凝土支墩 2、用于管道水平三通、弯头、堵头处支墩 | m3 | 9.88 | 590.82 | 5837.30
57 | 040502009004 | 水表 | 1、DN80旋翼水表、含闸阀、止回阀、加密阀等 2、无旁通式法兰连接 安装参照07MS101-2图集41页 | 组 | 1 | 1807.50 | 1807.50
58 | 040504001018 | 砌筑井 | 1、2150*1100*1200砖砌矩形水表井（DN100) 2、具体做法详见07MS101-2，P134-P146 | 座 | 1 | 3477.20 | 3477.20
59 | 040501014001 | 新旧管连接 | 1、聚乙烯PE管 2、热熔连接 3、不带介质连接 规格根据现场需求，三通、接头 | 处 | 13 | 711.03 | 9243.39
60 | 011602001001 | 混凝土构件拆除 | 1、开洞、拆除地面、地坪、路面及其他障碍物拆除 2、封堵、恢复地面、地坪、路面及其他构件 | 项 | 1 | 80000.00 | 80000.00
|  | 分部分项合计 |  |  |  |  | 3613241.97
1 | 041102001001 | 垫层模板 | 1、 垫层模板制作安装拆除 | m2 | 101.41 | 50.07 | 5077.60
2 | 041102002001 | 基础模板 |  | m2 | 119.89 | 33.93 | 4067.87
|  | 单价措施合计 |  |  |  |  | 9145.47
合 计 | [6 empty] | 3622387.44

## 3 表-11 总价措施项目清单与计价表
总价措施项目清单与计价表
工程名称：泗洪县农村饮用水安全巩固提升工程---陈圩乡管道
序号 | 项目编码 | 项目名称 | 计算基础 | 费率（%） | 金额（元） | 调整 费率（%） | 调整后 金额（元） | 备注
1 | 041109001001 | 安全文明施工费 |  | 100.000 | 43468.65
1.1 |  | 基本费 | 分部分项合计+单价措施项目合计-设备费 | 1.200 | 43468.65
1.2 |  | 增加费 | 分部分项合计+单价措施项目合计-设备费
2 | 041109002001 | 夜间施工 | 分部分项合计+单价措施项目合计-设备费
3 | 041109003001 | 二次搬运 | 分部分项合计+单价措施项目合计-设备费
4 | 041109004001 | 冬雨季施工 | 分部分项合计+单价措施项目合计-设备费
5 | 041109005001 | 行车、行人干扰 | 分部分项合计+单价措施项目合计-设备费
6 | 041109006001 | 地上、地下设施、建筑物的临时保护设施 | 分部分项合计+单价措施项目合计-设备费
7 | 041109007001 | 已完工程及设备保护 | 分部分项合计+单价措施项目合计-设备费
8 | 041109008001 | 临时设施 | 分部分项合计+单价措施项目合计-设备费
9 | 041109009001 | 赶工措施 | 分部分项合计+单价措施项目合计-设备费
10 | 041109010001 | 工程按质论价 | 分部分项合计+单价措施项目合计-设备费
合 计 |  |  |  |  | 43468.65
编制人（造价人员）：

## 4 表-12 其他项目清单与计价汇总表
其他项目清单与计价汇总表
工程名称：泗洪县农村饮用水安全巩固提升工程---陈圩乡管道
序号 | 项目名称 | 金额(元) | 结算金额(元) | 备注
1 | 暂列金额
2 | 暂估价
2.1 | 材料暂估价
2.2 | 专业工程暂估价
3 | 计日工
4 | 总承包服务费
合 计

## 5 表-12-1 暂列金额明细表
暂列金额明细表
工程名称：泗洪县农村饮用水安全巩固提升工程---陈圩乡管道 |  |  | 标段：
序号 | 项目名称 | 计量单位 | 暂定金额(元) | 备注
合 计

## 6 表-12-2 材料（工程设备）暂估单价及调整表
材料（工程设备）暂估单价及调整表
工程名称：泗洪县农村饮用水安全巩固提升工程---陈圩乡管道
序号 | 材料编码 | 材料(工程设备)名称、规格、型号 | 计量单位 | 数量 |  | 暂估（元） |  | 确认（元） |  | 差额±(元) |  | 备注
|  |  |  | 投标 | 确认 | 单价 | 合价 | 单价 | 合价 | 单价 | 合价
合计

## 7 表-12-3 专业工程暂估价及结算价表
专业工程暂估价及结算价表
工程名称：泗洪县农村饮用水安全巩固提升工程---陈圩乡管道
序号 | 工程名称 | 工程内容 | 暂估金额(元) | 结算金额(元) | 差额±(元) | 备注
合 计

## 8 表-12-4 计日工表
计日工表
工程名称：泗洪县农村饮用水安全巩固提升工程---陈圩乡管道
编号 | 项目名称 | 单位 | 暂定数量 | 实际数量 | 综合单价 | 合价（元）
[6 empty] | 暂定 | 实际
一 | 人工
人工小计
二 | 材料
材料小计
三 | 施工机械
机械小计
四、企业管理费和利润
总 计

## 9 表-12-5 总承包服务费计价表
总承包服务费计价表
工程名称：泗洪县农村饮用水安全巩固提升工程---陈圩乡管道
序号 | 项目名称 | 项目价值(元) | 服务内容 | 计算基础 | 费率(％) | 金额(元)
1 | 发包人发包专业工程 |  |  | 项目价值
2 | 发包人供应材料 |  |  | 项目价值
合 计

## 10 表-13 规费、税金项目计价表
规费、税金项目计价表
工程名称：泗洪县农村饮用水安全巩固提升工程---陈圩乡管道
序号 | 项目名称 | 计算基础 | 计算基数(元) | 计算费率(％) | 金额(元)
1 | 规费 | 工程排污费+社会保险费+住房公积金 | 90546.65 | 100.000 | 90546.65
1.1 | 社会保险费 | 分部分项工程费+措施项目费+其他项目费-除税工程设备费 | 3665856.09 | 2.100 | 76982.98
1.2 | 住房公积金 | 分部分项工程费+措施项目费+其他项目费-除税工程设备费 | 3665856.09 | 0.370 | 13563.67
1.3 | 工程排污费 | 分部分项工程费+措施项目费+其他项目费-除税工程设备费 | 3665856.09
2 | 税金 | 分部分项工程费+措施项目费+其他项目费+规费-除税甲供材料和甲供设备费/1.01 | 3756402.74 | 11.000 | 413204.30
合 计 |  |  |  |  | 503750.95
编制人（造价人员）：

## 11 表-20 发包人提供材料和工程设备一览表
发包人提供材料和工程设备一览表
工程名称：泗洪县农村饮用水安全巩固提升工程---陈圩乡管道
序号 | 材料编码 | 材料(工程设备)名称、规格、型号 | 单位 | 数量 | 单价 (元) | 合价 (元) | 交货 方式 | 送达 地点 | 备注
合 计

## 12 表-21 承包人提供主要材料和工程设备一览表（适用于造价
承包人提供主要材料和工程设备一览表 （适用造价信息差额调整法）
工程名称：泗洪县农村饮用水安全巩固提升工程---陈圩乡管道
序号 | 材料编码 | 名称、规格、型号 | 单位 | 数量 | 风险系数 (%) | 基准单价 (元) | 投标单价 (元) | 发承包人 确认单价 (元) | 备注

## 13 承包人供应主要材料一览表
承包人供应主要材料一览表
工程名称：泗洪县农村饮用水安全巩固提升工程---陈圩乡管道
序号 | 材料编码 | 材料名称 | 规格、型号等要求 | 单位 | 数量 | 单价(元) | 合价(元) | 备注
1 | 01090158 | 钢筋 | φ10以内 | t | 8.298108 | 2131.35 | 17686.17
2 | 01290161 | 钢板 | δ20 Q235 | kg | 45.545 | 3.00 | 136.64
3 | 01290161~1 | 钢板 | δ20 | kg | 1 | 3.00 | 3.00
4 | 02010106 | 橡胶板 | δ1～15 | kg | 287 | 4.00 | 1148.00
5 | 02010506 | 石棉橡胶板 | 低压 δ0.8～6 | kg | 39 | 4.00 | 156.00
6 | 02010510 | 石棉橡胶板 | 中压 δ0.8～6 | kg | 31.28 | 9.00 | 281.52
7 | 02010515 | 石棉橡胶板 | δ1～6 | kg | 1.92 | 9.00 | 17.28
8 | 02270103 | 清洁棉布 |  | kg | 12.35 | 5.15 | 63.60
9 | 02270105 | 白布 |  | m2 | 0.009108 | 3.43 | 0.03
10 | 02270131 | 破布 |  | kg | 80.94 | 6.00 | 485.64
11 | 02290103 | 线麻 |  | kg | 21.1232 | 10.29 | 217.36
12 | 02290507 | 油浸麻丝 |  | kg | 1.2 | 8.40 | 10.08
13 | 02330105 | 草袋子 |  | 只 | 49.424547 | 0.86 | 42.51
14 | 03051071 | 精制六角带帽螺栓 | M16×80 | 套 | 158.4 | 0.80 | 126.72
15 | 03051075 | 精制六角带帽螺栓 | M20×65 | 套 | 220.8 | 1.00 | 220.80
16 | 03051077 | 精制六角带帽螺栓 | M22×90 | 套 | 9.6 | 1.50 | 14.40
17 | 03055505 | 带帽带垫螺栓 |  | kg | 8.191 | 3.00 | 24.57
18 | 03210405 | 尼龙砂轮片 | Φ100×16×3 | 片 | 14.163 | 3.26 | 46.17
19 | 03210405~1 | 尼龙砂轮片 | φ100×16×3 | 片 | 1.848 | 3.26 | 6.02
20 | 03230101 | 磨头 |  | 个 | 10.4 | 8.58 | 89.23
21 | 03270104 | 铁砂布 | 2# | 张 | 71.1 | 0.86 | 61.15
22 | 03270202 | 砂纸 |  | 张 | 0.6072 | 0.94 | 0.57
23 | 03410205 | 电焊条 | J422 | kg | 76.5 | 3.00 | 229.50
24 | 03410205~1 | 电焊条 |  | kg | 15.013 | 3.00 | 45.04
25 | 03511502 | 水泥钉 |  | 十个 | 49.92 | 2.40 | 119.81
26 | 03515100 | 圆钉 |  | kg | 4.70274 | 3.00 | 14.11
27 | 03570225 | 镀锌铁丝 | 13#～17# | kg | 96.432 | 3.00 | 289.30
28 | 03570231 | 镀锌铁丝 | 18～22# | kg | 82.813857 | 3.00 | 248.44
29 | 03652422 | 钢锯条 |  | 根 | 3288.752 | 0.21 | 690.64
30 | 04010132 | 水泥 | 42.5级 | kg | 754.5414 | 0.22 | 166.00
31 | 04010611 | 水泥 | 32.5级 | kg | 922.992 | 0.21 | 193.83
32 | 04010611~1 | 复合硅酸盐水泥 | 32.5级 | kg | 30633.9267 | 0.21 | 6433.12
33 | 04030102 | 黄砂 |  | m3 | 6.888 | 80.00 | 551.04
34 | 04030107~1 | 中(粗)砂 |  | t | 88.896576 | 68.00 | 6044.97
35 | 04050204 | 碎石 | 5～20 | t | 12.123353 | 68.00 | 824.39
36 | 04050205 | 碎石5-31.5mm |  | t | 2.672722 | 68.00 | 181.75
37 | 04050207~1 | 碎石 | 5～40 | t | 15.457005 | 68.00 | 1051.08
38 | 04090313-1 | 膨润土 | 200目 | kg | 16593.7 | 1.20 | 19912.44
39 | 04130101 | 机砖 |  | 百块 | 1082.517441 | 38.00 | 41135.66
40 | 04291301 | 预制混凝土盖板 | C20 | m3 | 1.72205 | 277.00 | 477.01
41 | 05030600 | 普通成材 |  | m3 | 0.35967 | 1372.08 | 493.50
42 | 11010305 | 乳胶漆 |  | kg | 5.762328 | 12.00 | 69.15
43 | 11030703 | 沥青漆 |  | kg | 122.120621 | 10.29 | 1256.62
44 | 11112524 | 厚漆 |  | kg | 211.232 | 8.58 | 1812.37
45 | 11112525 | 铅油 |  | kg | 31.82 | 14.58 | 463.94
46 | 12050311 | 机油 |  | kg | 215.824 | 5.00 | 1079.12
47 | 12050313 | 机油 | 5～7# | kg | 15.03 | 5.00 | 75.15
48 | 12050317 | 机油 | 45# | kg | 7.02 | 5.00 | 35.10
49 | 12060317 | 清油 |  | kg | 7.09 | 13.72 | 97.27
50 | 12300382 | 三氯乙烯 |  | kg | 3.25 | 6.31 | 20.51
51 | 12300385 | 小苏打 |  | kg | 272.3706 | 4.29 | 1168.47
52 | 12310331 | 漂白粉 |  | kg | 234.4445 | 2.00 | 468.89
53 | 12333513 | 脱模剂 |  | kg | 11.989 | 17.15 | 205.61
54 | 12370305 | 氧气 |  | m3 | 70.19 | 2.83 | 198.64
55 | 12370335 | 乙炔气 |  | kg | 23.518 | 15.44 | 363.12
56 | 13013509 | 石棉绒 |  | kg | 1.23 | 2.40 | 2.95
57 | 14010332 | 焊接钢管 | DN80 | m | 2 | 33.67 | 67.34
58 | 14030313-1 | 热镀锌钢管 | DN15 | m | 7025.76 | 3.50 | 24590.16
59 | 14050114 | 无缝钢管 | Φ22×2.5 | m | 16.6 | 6.06 | 100.60
60 | 14050114~1 | 无缝钢管 | DN22×2.5 | m | 0.5 | 6.06 | 3.03
61 | 14310102~22 | PE100级-dn110 |  | m | 3239.88 | 21.00 | 68037.48
62 | 14310102~24 | PE100级-dn75 |  | m | 6476.715 | 12.10 | 78368.25
63 | 14310102~25 | PE100级- dn63 |  | m | 7110.075 | 10.40 | 73944.78
64 | 14310102~26 | PE100级 -dn50 |  | m | 32110.54 | 7.90 | 253673.27
65 | 14310102~27 | PE100级-dn32 |  | m | 48867.175 | 3.30 | 161261.68
66 | 14310102~28 | PE100级-dn20 |  | m | 58261 | 1.42 | 82730.62
67 | 14310102~29 | PE100级-dn40 |  | m | 46.69 | 3.81 | 177.89
68 | 14310102~30 | PE100级-dn160 | 拖拉管 | m | 73.08 | 60.00 | 4384.80
69 | 14310102~39 | PE100级-dn63 | 拖拉管 | m | 64.96 | 11.40 | 740.54
70 | 14310102~40 | PE100级-dn50 | 拖拉管 | m | 81.2 | 7.26 | 589.51
71 | 14310102~44 | PE100级-dn90 |  | m | 8553.405 | 13.90 | 118892.33
72 | 14310102~46 | PE100级-dn160 |  | m | 1152.025 | 41.00 | 47233.03
73 | 14310102~47 | PE100级-dn110 | 拖拉管 | m | 69.02 | 28.50 | 1967.07
74 | 14310102~48 | PE100级-dn90 | 拖拉管 | m | 55.825 | 19.50 | 1088.59
75 | 14310102~49 | PE100级-dn75 | 拖拉管 | m | 349.16 | 13.40 | 4678.74
76 | 14310102~50 | PE100级-dn32 | 拖拉管 | m | 48.72 | 4.72 | 229.96
77 | 14370106 | 橡胶管 | Φ25 | m | 33.2 | 8.58 | 284.86
78 | 14370106~1 | 橡胶管 | φ25 | m | 1 | 8.58 | 8.58
79 | 14450508-1 | 钢筋混凝土管 | φ300 | m | 58.075 | 18.87 | 1095.88
80 | 15020305 | 室内镀锌钢管接头零件 | DN15 | 个 | 11275.656 | 0.50 | 5637.83
81 | 15021703 | 镀锌管堵 | Φ15 | 个 | 10.1 | 0.93 | 9.39
82 | 15071510 | 压制弯头 | DN80 | 个 | 2 | 12.91 | 25.82
83 | 15173504 | 新旧管破口对接管件 |  | 个 | 13 | 600.00 | 7800.00
84 | 15173504~2 | 法兰根 dn50 |  | 个 | 110 | 2.80 | 308.00
85 | 15173504~3 | 法兰根 dn63 |  | 个 | 58 | 3.20 | 185.60
86 | 15173504~4 | 法兰根 dn75 |  | 个 | 46 | 3.80 | 174.80
87 | 15173504~5 | 法兰根 dn90 |  | 个 | 66 | 5.40 | 356.40
88 | 15173504~6 | 法兰根 dn110 |  | 个 | 26 | 7.20 | 187.20
89 | 15173504~7 | 法兰根 dn160 |  | 个 | 6 | 21.00 | 126.00
90 | 15272322 | 压力表补芯 | 15×10 | 个 | 34.2 | 4.41 | 150.82
91 | 15370707 | 单管卡子 | DN25 | 个 | 1129.632 | 0.50 | 564.82
92 | 15410105~1 | 钢制限位伸缩节 DN50 |  | 个 | 29 | 60.00 | 1740.00
93 | 15410105~2 | 钢制限位伸缩节 DN65 |  | 个 | 23 | 70.00 | 1610.00
94 | 15410105~3 | 钢制限位伸缩节 DN80 |  | 个 | 33 | 85.00 | 2805.00
95 | 15410105~4 | 钢制限位伸缩节 DN100 |  | 个 | 13 | 110.00 | 1430.00
96 | 15410105~5 | 钢制限位伸缩节 DN150 |  | 个 | 3 | 180.00 | 540.00
97 | 15410105~6 | 钢制限位伸缩节 DN40 |  | 个 | 55 | 50.00 | 2750.00
98 | 16010905 | 丝扣截止阀门 | J11T-16 Φ15 | 个 | 33.2 | 11.62 | 385.78
99 | 16010905~1 | 丝扣截止阀门 | J11T-16 DN15 | 个 | 1 | 11.62 | 11.62
100 | 16030503 | 螺纹闸阀 | Z15T-10K¦DN15 | 个 | 5797.4 | 7.00 | 40581.80
101 | 16090301~1 | 法兰止回阀DN80 |  | 个 | 1 | 71.18 | 71.18
102 | 16150521~2 | 单口排气阀¦Φ50（KP快速） |  | 个 | 5 | 280.00 | 1400.00
103 | 16250101~1 | 法兰阀门DN80 |  | 个 | 3 | 81.47 | 244.41
104 | 16250101~11 | 暗杆楔式闸阀 DN80 |  | 个 | 33 | 150.00 | 4950.00
105 | 16250101~12 | 暗杆楔式闸阀 DN100 |  | 个 | 13 | 170.00 | 2210.00
106 | 16250101~16 | 暗杆楔式闸阀 DN150 |  | 个 | 3 | 343.00 | 1029.00
107 | 16250101~17 | 暗杆楔式闸阀 DN65 |  | 个 | 23 | 120.00 | 2760.00
108 | 16250101~4 | 法兰排气检修阀 DN50 |  | 个 | 5 | 120.00 | 600.00
109 | 16250101~5 | 法兰排泥阀 DN50 |  | 个 | 5 | 390.00 | 1950.00
110 | 16250101~8 | 暗杆楔式闸阀 DN40 |  | 个 | 55 | 90.00 | 4950.00
111 | 16250101~9 | 暗杆楔式闸阀 DN50 |  | 个 | 29 | 104.00 | 3016.00
112 | 17010901~1 | 平焊法兰 DN50 |  | 片 | 58 | 9.00 | 522.00
113 | 17010901~2 | 平焊法兰 DN65 |  | 片 | 46 | 11.00 | 506.00
114 | 17010901~3 | 平焊法兰 DN80 |  | 片 | 66 | 13.00 | 858.00
115 | 17010901~4 | 平焊法兰 DN100 |  | 片 | 26 | 15.00 | 390.00
116 | 17010901~5 | 平焊法兰 DN150 |  | 片 | 6 | 22.00 | 132.00
117 | 17010901~6 | 平焊法兰 DN40 |  | 片 | 110 | 6.00 | 660.00
118 | 17010942 | 平焊法兰 | DN80 | 片 | 14 | 38.32 | 536.48
119 | 18410301~1 | 水嘴 |  | 个 | 5797.4 | 3.00 | 17392.20
120 | 19110103 | 管子托钩 | DN15 | 个 | 1005.648 | 0.30 | 301.69
121 | 20030513 | 地下式消火栓 | 1.0MPa 浅型 | 套 | 10 | 800.00 | 8000.00
122 | 21010303 | 智能螺纹水表 | DN15 | 只 | 5740 | 78.00 | 447720.00
123 | 21010501~1 | 法兰水表DN80 |  | 个 | 1 | 154.36 | 154.36
124 | 21110304 | 弹簧压力表 | 0～40kg/cm2 | 只 | 34.2 | 30.00 | 1026.00
125 | 21590305 | 压力表气门 | DN15 | 个 | 34.2 | 5.00 | 171.00
126 | 21590311 | 压力表弯管 | DN15 | 个 | 34.2 | 3.00 | 102.60
127 | 30410504 | 铸铁爬梯 |  | kg | 1765.427076 | 2.50 | 4413.57
128 | 31012504 | 模板嵌缝料 |  | kg | 5.9945 | 2.76 | 16.54
129 | 31110301 | 棉纱头 |  | kg | 2.46 | 5.57 | 13.70
130 | 31110301~1 | 棉纱线 |  | kg | 0.588 | 5.57 | 3.28
131 | 31150101 | 水 |  | m3 | 13721.399437 | 3.00 | 41164.20
132 | 31150102 | 水 |  | kg | 11.133 | 3.00 | 33.40
133 | 31150301 | 电 |  | kW·h | 254.377474 | 0.76 | 193.33
134 | 31170111 | 用水标志牌 120*80mm |  | 个 | 121.2 | 5.00 | 606.00
135 | 32010501 | 复合木模板面板 |  | m2 | 21.2961 | 25.00 | 532.40
136 | 32011111 | 组合钢模板 |  | kg | 70.7351 | 3.00 | 212.21
137 | 32020115 | 零星卡具 |  | kg | 145.836485 | 3.00 | 437.51
138 | 32020132 | 钢管支撑 |  | kg | 27.81448 | 3.00 | 83.44
139 | 32090101 | 模板木材 |  | m3 | 0.446204 | 1586.47 | 707.89
140 | 32090508 | 钢支撑 |  | kg | 15.11009 | 3.00 | 45.33
141 | 33010313~1 | 重型球墨铸铁井盖井座 |  | 套 | 116 | 500.00 | 58000.00
142 | 33011101-1 | 预制混凝土盖、座 |  | 套 | 117.16 | 102.91 | 12056.94
143 | 80010106 | 水泥砂浆 | M10 | m3 | 62.072196 | 178.18 | 11060.02
144 | 80110334 | 化学泥浆 |  | kg | 396.5675 | 14.57 | 5777.99
145 | 80210105~1 | C20粒径16砼32.5级坍落度35-50(商品砼)(非泵送) |  | m3 | 1.730575 | 277.30 | 479.89
146 | 80210106~1 | C25粒径16砼32.5级坍落度35-50(商品砼)(非泵送) |  | m3 | 0.57043 | 287.50 | 164.00
147 | 80210144~1 | C20粒径40砼32.5级坍落度35-50(商品砼)(非泵送) |  | m3 | 53.17362 | 277.30 | 14745.04
148 | 80210917~1 | C30粒径40砼32.5级抗渗P12内(商品砼)(非泵送) |  | m3 | 52.90638 | 300.30 | 15887.79
149 | CL-D00001 | 钢骨架树脂水表箱 |  | 个 | 5740 | 30.00 | 172200.00
合计 | [6 empty] | 1939273.26