## 1 表-04 单位工程招标控制价表
单位工程招标控制价表
工程名称：泗洪县农村饮用水安全巩固提升工程--陈圩乡--土方工程 |  | 标段：
序号 | 汇总内容 | 金额(元) | 其中:暂估价(元)
1 | 分部分项工程费 | 327954.31
1.1 | 人工费 | 39504.48
1.2 | 材料费 | 14.50
1.3 | 施工机具使用费 | 201760.59
1.4 | 企业管理费 | 62507.30
1.5 | 利润 | 24167.44
2 | 措施项目费 | 8383.78
2.1 | 单价措施项目费 | 3413.27
2.2 | 总价措施项目费 | 4970.51
2.2.1 | 其中：安全文明施工措施费 | 4970.51
3 | 其他项目费
3.1 | 其中：暂列金额
3.2 | 其中：专业工程暂估
3.3 | 其中：计日工
3.4 | 其中：总承包服务费
4 | 规费 | 5179.61
5 | 税金 | 37566.95
招标控制价合计=1+2+3+4+5-甲供材料费_含设备/1.01 |  | 379084.65

## 2 表-08 分部分项工程和单价措施项目清单与计价表
分部分项工程和单价措施项目清单与计价表
工程名称：泗洪县农村饮用水安全巩固提升工程--陈圩乡--土方工程
序号 | 项目编码 | 项目名称 | 项目特征描述 | 计量 单位 | 工程量 | 金额（元）
[6 empty] | 综合单价 | 合价 | 其中
暂估价
0401 土石方工程
1 | 040101002001 | 挖土方 | 1、土壤类别：投标单位自行考虑 2、土方开挖方式及深度详见图纸，具体根据现场地质情况确定 3、具体要求详见图纸 4、因施工现场地质.地貌等不确定因素，土方开挖量以现场签证确认的实际发生工程量为准 | m3 | 41223 | 3.79 | 156235.17
2 | 040103001001 | 回填方 | 1、密实度要求：压实密度达到90% 2、填方材料品种：回填料中不含有机物、砖头、冻土、石子 3、填方来源、运距：投标单位自行考虑 4、从管底基础至管顶以上0.5m范围内，必须人工回填，严禁使用机械在管沟内推土回填；管顶0.5m以上应原道路结构层回填 5、具体要求详见图纸 6、因施工现场地质.地貌等不确定因素，土方回填量以现场签证确认的实际发生工程量为准 | m3 | 40933 | 4.08 | 167006.64
3 | 040103002001 | 余方弃置 | 1、废弃料品种：施工现场多余土方外运处理 2、运距：投标单位自行考虑 3、具体要求详见图纸 4、因施工现场地质.地貌等不确定因素，土方弃置量以现场签证确认的实际发生工程量为准 | m3 | 290 | 16.25 | 4712.50
|  | 分部小计 |  |  |  |  | 327954.31
|  | 分部分项合计 |  |  |  |  | 327954.31
1 | 041106001001 | 大型机械设备进出场及安拆 | 1、机械设备名称：投标单位自行考虑 2、机械设备规格型号：投标单位自行考虑 3、进退场次数投标人自行增减数量（清单数量不变） | 台·次 | 1 | 3413.27 | 3413.27
|  | 单价措施合计 |  |  |  |  | 3413.27
合 计 | [6 empty] | 331367.58

## 3 表-11 总价措施项目清单与计价表
总价措施项目清单与计价表
工程名称：泗洪县农村饮用水安全巩固提升工程--陈圩乡--土方工程
序号 | 项目编码 | 项目名称 | 计算基础 | 费率（%） | 金额（元） | 调整 费率（%） | 调整后 金额（元） | 备注
1 | 041109001001 | 安全文明施工费 |  | 100.000 | 4970.51
1.1 |  | 基本费 | 分部分项合计+单价措施项目合计-设备费 | 1.500 | 4970.51
1.2 |  | 增加费 | 分部分项合计+单价措施项目合计-设备费
2 | 041109002001 | 夜间施工 | 分部分项合计+单价措施项目合计-设备费
3 | 041109003001 | 二次搬运 | 分部分项合计+单价措施项目合计-设备费
4 | 041109004001 | 冬雨季施工 | 分部分项合计+单价措施项目合计-设备费
5 | 041109005001 | 行车、行人干扰 | 分部分项合计+单价措施项目合计-设备费
6 | 041109006001 | 地上、地下设施、建筑物的临时保护设施 | 分部分项合计+单价措施项目合计-设备费
7 | 041109007001 | 已完工程及设备保护 | 分部分项合计+单价措施项目合计-设备费
8 | 041109008001 | 临时设施 | 分部分项合计+单价措施项目合计-设备费
9 | 041109009001 | 赶工措施 | 分部分项合计+单价措施项目合计-设备费
10 | 041109010001 | 工程按质论价 | 分部分项合计+单价措施项目合计-设备费
11 | 041109011001 | 特殊条件下施工增加费 | 分部分项合计+单价措施项目合计-设备费
合 计 |  |  |  |  | 4970.51
编制人（造价人员）：

## 4 表-12 其他项目清单与计价汇总表
其他项目清单与计价汇总表
工程名称：泗洪县农村饮用水安全巩固提升工程--陈圩乡--土方工程
序号 | 项目名称 | 金额(元) | 结算金额(元) | 备注
1 | 暂列金额
2 | 暂估价
2.1 | 材料暂估价
2.2 | 专业工程暂估价
3 | 计日工
4 | 总承包服务费
合 计

## 5 表-12-1 暂列金额明细表
暂列金额明细表
工程名称：泗洪县农村饮用水安全巩固提升工程--陈圩乡--土方工程 |  |  | 标段：
序号 | 项目名称 | 计量单位 | 暂定金额(元) | 备注
合 计

## 6 表-12-2 材料（工程设备）暂估单价及调整表
材料（工程设备）暂估单价及调整表
工程名称：泗洪县农村饮用水安全巩固提升工程--陈圩乡--土方工程
序号 | 材料编码 | 材料(工程设备)名称、规格、型号 | 计量单位 | 数量 |  | 暂估（元） |  | 确认（元） |  | 差额±(元) |  | 备注
|  |  |  | 投标 | 确认 | 单价 | 合价 | 单价 | 合价 | 单价 | 合价
合计

## 7 表-12-3 专业工程暂估价及结算价表
专业工程暂估价及结算价表
工程名称：泗洪县农村饮用水安全巩固提升工程--陈圩乡--土方工程
序号 | 工程名称 | 工程内容 | 暂估金额(元) | 结算金额(元) | 差额±(元) | 备注
合 计

## 8 表-12-4 计日工表
计日工表
工程名称：泗洪县农村饮用水安全巩固提升工程--陈圩乡--土方工程
编号 | 项目名称 | 单位 | 暂定数量 | 实际数量 | 综合单价 | 合价（元）
[6 empty] | 暂定 | 实际
一 | 人工
人工小计
二 | 材料
材料小计
三 | 施工机械
机械小计
四、企业管理费和利润
总 计

## 9 表-12-5 总承包服务费计价表
总承包服务费计价表
工程名称：泗洪县农村饮用水安全巩固提升工程--陈圩乡--土方工程
序号 | 项目名称 | 项目价值(元) | 服务内容 | 计算基础 | 费率(％) | 金额(元)
1 | 发包人发包专业工程 |  |  | 项目价值
2 | 发包人供应材料 |  |  | 项目价值
合 计

## 10 表-13 规费、税金项目计价表
规费、税金项目计价表
工程名称：泗洪县农村饮用水安全巩固提升工程--陈圩乡--土方工程
序号 | 项目名称 | 计算基础 | 计算基数(元) | 计算费率(％) | 金额(元)
1 | 规费 | 工程排污费+社会保险费+住房公积金 | 5179.61 | 100.000 | 5179.61
1.1 | 社会保险费 | 分部分项工程费+措施项目费+其他项目费-除税工程设备费 | 336338.09 | 1.300 | 4372.40
1.2 | 住房公积金 | 分部分项工程费+措施项目费+其他项目费-除税工程设备费 | 336338.09 | 0.240 | 807.21
1.3 | 工程排污费 | 分部分项工程费+措施项目费+其他项目费-除税工程设备费 | 336338.09
2 | 税金 | 分部分项工程费+措施项目费+其他项目费+规费-除税甲供材料和甲供设备费/1.01 | 341517.70 | 11.000 | 37566.95
合 计 |  |  |  |  | 42746.56
编制人（造价人员）：

## 11 表-20 发包人提供材料和工程设备一览表
发包人提供材料和工程设备一览表
工程名称：泗洪县农村饮用水安全巩固提升工程--陈圩乡--土方工程
序号 | 材料编码 | 材料(工程设备)名称、规格、型号 | 单位 | 数量 | 单价 (元) | 合价 (元) | 交货 方式 | 送达 地点 | 备注
合 计

## 12 表-21 承包人提供主要材料和工程设备一览表（适用于造价
承包人提供主要材料和工程设备一览表 （适用造价信息差额调整法）
工程名称：泗洪县农村饮用水安全巩固提升工程--陈圩乡--土方工程
序号 | 材料编码 | 名称、规格、型号 | 单位 | 数量 | 风险系数 (%) | 基准单价 (元) | 投标单价 (元) | 发承包人 确认单价 (元) | 备注

## 13 承包人供应主要材料一览表
承包人供应主要材料一览表
工程名称：泗洪县农村饮用水安全巩固提升工程--陈圩乡--土方工程
序号 | 材料编码 | 材料名称 | 规格、型号等要求 | 单位 | 数量 | 单价(元) | 合价(元) | 备注
1 | 02330105 | 草袋子 |  | 只 | 10 | 0.86 | 8.60
2 | 03570217 | 镀锌铁丝 | 8#～12# | kg | 5 | 5.15 | 25.75
3 | 31150101 | 水 |  | m3 | 9.824615 | 4.57 | 44.90
4 | 34020931 | 沥青木枕 |  | m3 | 0.08 | 1181.27 | 94.50
合计 | [6 empty] | 173.75