## 1 表-04 单位工程招标控制价表
单位工程招标控制价表
工程名称：泗洪县农村饮用水安全巩固提升工程-瑶沟乡（管道） |  | 标段：
序号 | 汇总内容 | 金额(元) | 其中:暂估价(元)
1 | 分部分项工程费 | 4237657.47
1.1 | 人工费 | 1055945.21
1.2 | 材料费 | 2536622.96
1.3 | 施工机具使用费 | 115172.83
1.4 | 企业管理费 | 392815.46
1.5 | 利润 | 137101.01
2 | 措施项目费 | 60107.11
2.1 | 单价措施项目费 | 9145.47
2.2 | 总价措施项目费 | 50961.64
2.2.1 | 其中：安全文明施工措施费 | 50961.64
3 | 其他项目费
3.1 | 其中：暂列金额
3.2 | 其中：专业工程暂估
3.3 | 其中：计日工
3.4 | 其中：总承包服务费
4 | 规费 | 106154.79
5 | 税金 | 484431.13
招标控制价合计=1+2+3+4+5-甲供材料费_含设备/1.01 |  | 4888350.50

## 2 表-08 分部分项工程和单价措施项目清单与计价表
分部分项工程和单价措施项目清单与计价表
工程名称：泗洪县农村饮用水安全巩固提升工程-瑶沟乡（管道）
序号 | 项目编码 | 项目名称 | 项目特征描述 | 计量 单位 | 工程量 | 金额（元）
[6 empty] | 综合单价 | 合价 | 其中
暂估价
1 | 040501004024 | 塑料管 | 1、管道材料名称:PE100级 2、管材规格: dn200，公称压力0.8MPa，壁厚9.6mm 3、接口形式:热熔管件连接 4、管道消毒冲洗 5、管道试压 6、含弯头、三通、异径管等管道连接件。 | m | 950 | 73.81 | 70119.50
2 | 040501004018 | 塑料管 | 1、管道材料名称:PE100级 2、管材规格: dn160，公称压力0.8MPa，壁厚7.7mm 3、接口形式:热熔管件连接 4、管道消毒冲洗 5、管道试压 6、含弯头、三通、异径管等管道连接件。 | m | 3299 | 51.24 | 169040.76
3 | 040501004007 | 塑料管 | 1、管道材料名称:PE100级 2、管材规格: dn110，公称压力0.8MPa，壁厚5.3mm 3、接口形式:热熔管件连接 4、管道消毒冲洗 5、管道试压 6、含弯头、三通、异径管等管道连接件。 | m | 14143 | 29.44 | 416369.92
4 | 040501004006 | 塑料管 | 1、管道材料名称:PE100级 2、管材规格: dn90，公称压力0.8MPa，壁厚4.3mm 3、接口形式:热熔管件连接 4、管道消毒冲洗 5、管道试压 6、含弯头、三通、异径管等管道连接件。 | m | 7943 | 21.73 | 172601.39
5 | 040501004019 | 塑料管 | 1、管道材料名称:PE100级 2、管材规格: dn75，公称压力1.0MPa，壁厚4.5mm 3、接口形式:热熔管件连接 4、管道消毒冲洗 5、管道试压 6、含弯头、三通、异径管等管道连接件。 | m | 5145 | 19.66 | 101150.70
6 | 040501004020 | 塑料管 | 1、管道材料名称:PE100级 2、管材规格: dn63，公称压力1.25MPa，壁厚4.7mm 3、接口形式:热熔管件连接 4、管道消毒冲洗 5、管道试压 6、含弯头、三通、异径管等管道连接件。 | m | 10785 | 16.67 | 179785.95
7 | 040501004021 | 塑料管 | 1、管道材料名称:PE100级 2、管材规格: dn50，公称压力1.6MPa，壁厚4.6mm 3、接口形式:热熔管件连接 4、管道消毒冲洗 5、管道试压 6、含弯头、三通、异径管等管道连接件。 | m | 37690 | 14.13 | 532559.70
8 | 040501004022 | 塑料管 | 1、管道材料名称:PE100级 2、管材规格: dn32，公称压力1.6MPa，壁厚3mm 3、接口形式:热熔管件连接 4、管道消毒冲洗 5、管道试压 6、含弯头、三通、异径管等管道连接件。 | m | 43808 | 9.18 | 402157.44
9 | 040501004001 | 塑料管 | 1、管道材料名称:PE100级 2、管材规格: dn20，公称压力1.6MPa，壁厚1.9mm 3、接口形式:热熔管件连接 4、管道消毒冲洗 5、管道试压 6、含弯头、三通等管道连接件。 | m | 40880 | 7.27 | 297197.60
10 | 040502005077 | 阀门 | 1、DN200闸阀 2、球墨铸铁铜芯，暗杆楔式闸阀 3、法兰安装（配标准螺栓） 4、阀门水压试验 | 个 | 1 | 669.92 | 669.92
11 | 040502005013 | 阀门 | 1、DN150闸阀 2、球墨铸铁铜芯，暗杆楔式闸阀 3、法兰安装（配标准螺栓） 4、阀门水压试验 | 个 | 5 | 464.52 | 2322.60
12 | 040502005012 | 阀门 | 1、DN100闸阀 2、球墨铸铁铜芯，暗杆楔式闸阀 3、法兰安装（配标准螺栓） 4、阀门水压试验 | 个 | 25 | 255.64 | 6391.00
13 | 040502005011 | 阀门 | 1、DN80闸阀 2、球墨铸铁铜芯，暗杆楔式闸阀 3、法兰安装（配标准螺栓） 4、阀门水压试验 | 个 | 25 | 221.60 | 5540.00
14 | 040502005010 | 阀门 | 1、DN65闸阀 2、球墨铸铁铜芯，暗杆楔式闸阀 3、法兰安装（配标准螺栓） 4、阀门水压试验 | 个 | 16 | 190.64 | 3050.24
15 | 040502005009 | 阀门 | 1、DN50闸阀 2、球墨铸铁铜芯，暗杆楔式闸阀 3、法兰安装（配标准螺栓） 4、阀门水压试验 | 个 | 56 | 153.58 | 8600.48
16 | 040502005008 | 阀门 | 1、DN40闸阀 2、球墨铸铁铜芯，暗杆楔式闸阀 3、法兰安装（配标准螺栓） 4、阀门水压试验 | 个 | 34 | 139.58 | 4745.72
17 | 040502005076 | 阀门 | 1、DN50排泥闸阀 2、球墨铸铁铜芯，暗杆楔式闸阀 3、法兰安装（配标准螺栓） 4、阀门水压试验 | 个 | 15 | 439.58 | 6593.70
18 | 040502005003 | 阀门 | 1、DN50单口排气阀（KP型快速） 2、球墨铸铁铜芯 3、法兰安装（配标准螺栓） 4、阀门水压试验 | 个 | 15 | 347.51 | 5212.65
19 | 040502005002 | 阀门 | 1、DN50排气检修阀 2、球墨铸铁铜芯 3、法兰安装（配标准螺栓） 4、阀门水压试验 | 个 | 15 | 169.58 | 2543.70
20 | 040502006007 | 法兰 | 1、DN200法兰片 2、材质：钢制（Q235B） | 副 | 3 | 187.10 | 561.30
21 | 040502006006 | 法兰 | 1、DN150法兰片 2、材质：钢制（Q235B） | 副 | 5 | 128.21 | 641.05
22 | 040502006005 | 法兰 | 1、DN100法兰片 2、材质：钢制（Q235B） | 副 | 34 | 89.66 | 3048.44
23 | 040502006004 | 法兰 | 1、DN80法兰片 2、材质：钢制（Q235B） | 副 | 29 | 75.92 | 2201.68
24 | 040502006003 | 法兰 | 1、DN65法兰片 2、材质：钢制（Q235B） | 副 | 16 | 66.12 | 1057.92
25 | 040502006002 | 法兰 | 1、DN50法兰片 2、材质：钢制（Q235B） | 副 | 56 | 56.33 | 3154.48
26 | 040502006001 | 法兰 | 1、DN40法兰片 2、材质：钢制（Q235B） | 副 | 34 | 50.33 | 1711.22
27 | 040502003007 | 塑料管管件 | 1、法兰根安装 2、PE管件100级， dn200 3、热熔连接 | 个 | 3 | 114.03 | 342.09
28 | 040502003006 | 塑料管管件 | 1、法兰根安装 2、PE管件100级， dn160 3、热熔连接 | 个 | 5 | 92.10 | 460.50
29 | 040502003005 | 塑料管管件 | 1、法兰根安装 2、PE管件100级， dn110 3、热熔连接 | 个 | 34 | 70.70 | 2403.80
30 | 040502003004 | 塑料管管件 | 1、法兰根安装 2、PE管件100级，dn90 3、热熔连接 | 个 | 29 | 60.63 | 1758.27
31 | 040502003003 | 塑料管管件 | 1、法兰根安装 2、PE管件100级， dn75 3、热熔连接 | 个 | 16 | 59.03 | 944.48
32 | 040502003002 | 塑料管管件 | 1、法兰根安装 2、PE管件100级， dn63 3、热熔连接 | 个 | 56 | 40.40 | 2262.40
33 | 040502003001 | 塑料管管件 | 1、法兰根安装 2、PE管件100级，dn50 3、热熔连接 | 个 | 34 | 30.91 | 1050.94
34 | 040502011007 | 补偿器(波纹管) | 1、钢制限位伸缩节 2、DN200（Q235B) 3、法兰连接 | 个 | 3 | 531.19 | 1593.57
35 | 040502011006 | 补偿器(波纹管) | 1、钢制限位伸缩节 2、DN150（Q235B) 3、法兰连接 | 个 | 5 | 370.28 | 1851.40
36 | 040502011005 | 补偿器(波纹管) | 1、钢制限位伸缩节 2、DN100（Q235B) 3、法兰连接 | 个 | 34 | 232.96 | 7920.64
37 | 040502011004 | 补偿器(波纹管) | 1、钢制限位伸缩节 2、DN80（Q235B) 3、法兰连接 | 个 | 29 | 178.61 | 5179.69
38 | 040502011003 | 补偿器(波纹管) | 1、钢制限位伸缩节 2、DN65（Q235B) 3、法兰连接 | 个 | 16 | 163.61 | 2617.76
39 | 040502011002 | 补偿器(波纹管) | 1、钢制限位伸缩节 2、DN50（Q235B) 3、法兰连接 | 个 | 56 | 127.31 | 7129.36
40 | 040502011001 | 补偿器(波纹管) | 1、钢制限位伸缩节 2、DN40（Q235B) 3、法兰连接 | 个 | 34 | 117.31 | 3988.54
41 | 040504001011 | 700*600简易阀门井(DN32-DN50) | 以下每座井工程量：（土方已计入大型土石方中） 1、150厚C20砼垫层-0.178m3 2、M7.5水泥砂浆、MU7.5砖砌筑井墙-0.26m3 3、预制C20钢筋砼盖板-1块 4、1：3水泥砂浆粉刷井身因管道埋身原因高出地面的外表面（此处暂未计算，具体根据工程实施实际情况计算） 5、12以内钢筋制作安装--2.5KG | 座 | 34 | 248.96 | 8464.64
42 | 040504001012 | φ1000圆形立式闸阀井（DN100-DN50） | 以下每座井工程量：（土方已计入大型土石方中） 1、C20混凝土垫层-0.28m3 2、C20混凝土封底-0.09m3 3、C30钢筋混凝土底板，抗渗等级为P6-0.42m3 4、M10水泥砂浆砌MU15砖-1.61m3（暂按1.5m高井壁，具体高度根据现场实际调整） 6、20厚1:2防水水泥砂浆抹面-13.6m2 7、井盖-1块，盖座-1套 8、井盖及盖座采用重型球墨铸铁井盖井座，做法详见苏S01-2012 P241-242，井盖中间空白处填铸“给”标志，下面空白处填铸“泗洪饮水”标注 9、GB盖板-1块 10、集水坑（d300）混泥土管直接插入混泥土封底中-0.5m 11、12以内钢筋制作安装--67.94KG | 座 | 135 | 2615.04 | 353030.40
43 | 040504001013 | φ1200圆形立式闸阀井(DN150) | 以下每座井工程量：（土方已计入大型土石方中） 1、C20混凝土垫层-0.34m3 2、C20混凝土封底-0.09m3 3、C30钢筋混凝土底板，抗渗等级为P6-0.53m3 4、M10水泥砂浆砌MU15砖-1.94m3（暂按1.5m高井壁，具体高度根据现场实际调整） 6、20厚1:2防水水泥砂浆抹面-16.2m2 7、井盖-1块，盖座-1套 8、井盖及盖座采用重型球墨铸铁井盖井座，做法详见苏S01-2012 P241-242，井盖中间空白处填铸“给”标志，下面空白处填铸“泗洪饮水”标注 9、GB盖板-1块 10、集水坑（d300）混泥土管直接插入混泥土封底中-0.5m 11、12以内钢筋制作安装--85.26KG | 座 | 5 | 3009.45 | 15047.25
44 | 040504001019 | φ1400圆形立式闸阀井(DN200) | 以下每座井工程量：（土方已计入大型土石方中） 1、C20混凝土垫层-0.41m3 2、C20混凝土封底-0.09m3 3、C30钢筋混凝土底板，抗渗等级为P6-0.66m3 4、M10水泥砂浆砌MU15砖-2.32m3（暂按1.5m高井壁，具体高度根据现场实际调整） 6、20厚1:2防水水泥砂浆抹面-19.4m2 7、井盖-1块，盖座-1套 8、井盖及盖座采用重型球墨铸铁井盖井座，做法详见苏S01-2012 P241-242，井盖中间空白处填铸“给”标志，下面空白处填铸“泗洪饮水”标注 9、GB盖板-1块 10、集水坑（d300）混泥土管直接插入混泥土封底中-0.5m 11、12以内钢筋制作安装--95.83KG | 座 | 3 | 3446.88 | 10340.64
45 | 040504001014 | φ1200排气阀井 | 以下每座井工程量：（土方已计入大型土石方中） 1、C20混凝土垫层-0.27m3 2、C20混凝土封底-0.09m3 3、C30钢筋混凝土底板，抗渗等级为P6-0.68m3 4、M10水泥砂浆砌MU15砖-2.26m3（暂按1.5m高井壁，具体高度根据现场实际调整） 6、20厚1:2防水水泥砂浆抹面-18.9m2 7、井盖-1块，盖座-1套 8、井盖及盖座采用重型球墨铸铁井盖井座，做法详见苏S01-2012 P241-242，井盖中间空白处填铸“给”标志，下面空白处填铸“泗洪饮水”标注 9、GB盖板-1块 10、集水坑（d300）混泥土管直接插入混泥土封底中-0.5m 11、12以内钢筋制作安装--85.26KG | 座 | 15 | 3292.84 | 49392.60
46 | 040504001015 | φ800排泥湿井 | 以下每座井工程量：（土方已计入大型土石方中） 1、C20混凝土垫层-0.22m3 2、C30钢筋混凝土底板，抗渗等级为P6-0.34m3 3、M10水泥砂浆砌MU15砖-1.41m3（暂按1.5m高井壁，具体高度根据现场实际调整） 4、20厚1:2防水水泥砂浆抹面-11.7m2 5、井盖-1块，盖座-1套 6、井盖及盖座采用重型球墨铸铁井盖井座，做法详见苏S01-2012 P241-242，井盖中间空白处填铸“给”标志，下面空白处填铸“泗洪饮水”标注 7、GB盖板-1块 8、12以内钢筋制作安装--52.92KG | 座 | 15 | 2288.46 | 34326.90
47 | 040504001006 | φ1200泄水阀井 | 1、φ1200泄水阀井 注：因图纸无说明：工程量暂按φ1200排气阀井 | 座 | 15 | 3292.84 | 49392.60
48 | 040501008012 | 水平导向钻进 | 1、土壤类别：三类土 2、管道材质：PE100级 3、管材规格：dn200拖拉管，公称压力1.25MPa 4、埋设深度：详见施工图 5、接口形式：热熔对接 6、铺设方式：拖拉施工 7、钻机钻孔，扩孔，布管 8、水压试验 9、消毒冲洗 10、含弯头、三通、异径管等管道连接件 | m | 160 | 258.06 | 41289.60
49 | 040501008006 | 水平导向钻进 | 1、土壤类别：三类土 2、管道材质：PE100级 3、管材规格：dn160拖拉管，公称压力1.25MPa 4、埋设深度：详见施工图 5、接口形式：热熔对接 6、铺设方式：拖拉施工 7、钻机钻孔，扩孔，布管 8、水压试验 9、消毒冲洗 10、含弯头、三通、异径管等管道连接件 | m | 96 | 194.56 | 18677.76
50 | 040501008005 | 水平导向钻进 | 1、土壤类别：三类土 2、管道材质：PE100级 3、管材规格：dn110拖拉管，公称压力1.25MPa 4、埋设深度：详见施工图 5、接口形式：热熔对接 6、铺设方式：拖拉施工 7、钻机钻孔，扩孔，布管 8、水压试验 9、消毒冲洗 10、含弯头、三通、异径管等管道连接件 | m | 515 | 151.34 | 77940.10
51 | 040501008007 | 水平导向钻进 | 1、土壤类别：三类土 2、管道材质：PE100级 3、管材规格：dn90拖拉管，公称压力1.25MPa 4、埋设深度：详见施工图 5、接口形式：热熔对接 6、铺设方式：拖拉施工 7、钻机钻孔，扩孔，布管 8、水压试验 9、消毒冲洗 10、含弯头、三通、异径管等管道连接件 | m | 244 | 136.85 | 33391.40
52 | 040501008008 | 水平导向钻进 | 1、土壤类别：三类土 2、管道材质：PE100级 3、管材规格：dn75拖拉管，公称压力1.25MPa 4、埋设深度：详见施工图 5、接口形式：热熔对接 6、铺设方式：拖拉施工 7、钻机钻孔，扩孔，布管 8、水压试验 9、消毒冲洗 10、含弯头、三通、异径管等管道连接件 | m | 120 | 125.54 | 15064.80
53 | 040501008009 | 水平导向钻进 | 1、土壤类别：三类土 2、管道材质：PE100级 3、管材规格：dn63拖拉管，公称压力1.6MPa 4、埋设深度：详见施工图 5、接口形式：热熔对接 6、铺设方式：拖拉施工 7、钻机钻孔，扩孔，布管 8、水压试验 9、消毒冲洗 10、含弯头、三通、异径管等管道连接件 | m | 311 | 122.24 | 38016.64
54 | 040501008010 | 水平导向钻进 | 1、土壤类别：三类土 2、管道材质：PE100级 3、管材规格：dn50拖拉管，公称压力1.6MPa 4、埋设深度：详见施工图 5、接口形式：热熔对接 6、铺设方式：拖拉施工 7、钻机钻孔，扩孔，布管 8、水压试验 9、消毒冲洗 10、含弯头、三通、异径管等管道连接件 | m | 320 | 118.04 | 37772.80
55 | 040502009008 | 水表 | 1、DN15智能水表，DN15闸阀 2、螺纹连接 3、阀门为铜质 | 组 | 4088 | 125.84 | 514433.92
56 | 040502009002 | 水表 | 1、钢骨架树脂水表箱 2、L=450,B=250，H=400 盖板上预制“泗洪农饮”字样 | 个 | 4088 | 30.00 | 122640.00
57 | 040502004001 | 入户工程用水配件 | 1、入户用水配件 2、热镀锌钢管(两头开丝）DN15=1.2m 3、镀锌内丝弯头DN15=1个 4、不锈钢铜芯水龙头DN15=1个 以上为成品定制（参照图表号SC-FJ-06)，管、件均为国标 | 套 | 4088 | 39.95 | 163315.60
58 | 050307009002 | 标志牌 | 1、高分子复合材料，120*80（mm） 其它详图纸 | 个 | 280 | 9.05 | 2534.00
59 | 040205004001 | 标志桩 | 1、C20混凝土材质 2、含C20砼基座，上刻“泗洪农饮”字样 3、详见图纸 | 块 | 430 | 23.42 | 10070.60
60 | 040502010001 | 消火栓 | 1、铸铁消火栓,含三通.闸阀等附件 2、公称压力1.0MPa 3、SS100/65-1.0 详图 | 个 | 31 | 864.66 | 26804.46
61 | 040503002001 | 混凝土支墩 | 1、C20混凝土支墩 2、用于管道水平三通、弯头、堵头处支墩 | m3 | 9.88 | 590.82 | 5837.30
62 | 040502009009 | 水表 | 1、DN200水表、含闸阀、止回阀、加密阀等 2、无旁通式法兰连接 安装参照07MS101-2图集 | 组 | 3 | 6026.56 | 18079.68
63 | 040502009010 | 水表 | 1、DN150水表、含闸阀、止回阀、加密阀等 2、无旁通式法兰连接 安装参照07MS101-2图集 | 组 | 2 | 4155.61 | 8311.22
64 | 040502009004 | 水表 | 1、DN100水表、含闸阀、止回阀、加密阀等 2、无旁通式法兰连接 安装参照07MS101-2图集41页 | 组 | 5 | 1679.07 | 8395.35
65 | 040504001020 | 砌筑井 | 1、2750*1300*1600砖砌矩形水表井（DN200) 2、具体做法详见07MS101-2，P134-P146 | 座 | 3 | 4844.19 | 14532.57
66 | 040504001021 | 砌筑井 | 1、2750*1300*1400砖砌矩形水表井（DN150) 2、具体做法详见07MS101-2，P134-P146 | 座 | 2 | 4598.00 | 9196.00
67 | 040504001018 | 砌筑井 | 1、2150*1100*1400砖砌矩形水表井（DN100) 2、具体做法详见07MS101-2，P134-P146 | 座 | 1 | 3715.84 | 3715.84
68 | 040501014001 | 新旧管连接 | 1、聚乙烯PE管 2、热熔连接 3、不带介质连接 规格根据现场需求，三通、接头 | 处 | 10 | 911.03 | 9110.30
69 | 041001003001 | 破除及修复 | 1、开洞、拆除地面、地坪、路面及其他障碍物拆除 2、封堵、恢复地面、地坪、路面及其他构件 | 项 | 1 | 100000.00 | 100000.00
|  | 分部分项合计 |  |  |  |  | 4237657.47
1 | 041102001001 | 垫层模板 | 1、 垫层模板制作安装拆除 | m2 | 101.41 | 50.07 | 5077.60
2 | 041102002001 | 基础模板 |  | m2 | 119.89 | 33.93 | 4067.87
|  | 单价措施合计 |  |  |  |  | 9145.47
合 计 | [6 empty] | 4246802.94

## 3 表-11 总价措施项目清单与计价表
总价措施项目清单与计价表
工程名称：泗洪县农村饮用水安全巩固提升工程-瑶沟乡（管道）
序号 | 项目编码 | 项目名称 | 计算基础 | 费率（%） | 金额（元） | 调整 费率（%） | 调整后 金额（元） | 备注
1 | 041109001001 | 安全文明施工费 |  | 100.000 | 50961.64
1.1 |  | 基本费 | 分部分项合计+单价措施项目合计-设备费 | 1.200 | 50961.64
1.2 |  | 增加费 | 分部分项合计+单价措施项目合计-设备费
2 | 041109002001 | 夜间施工 | 分部分项合计+单价措施项目合计-设备费
3 | 041109003001 | 二次搬运 | 分部分项合计+单价措施项目合计-设备费
4 | 041109004001 | 冬雨季施工 | 分部分项合计+单价措施项目合计-设备费
5 | 041109005001 | 行车、行人干扰 | 分部分项合计+单价措施项目合计-设备费
6 | 041109006001 | 地上、地下设施、建筑物的临时保护设施 | 分部分项合计+单价措施项目合计-设备费
7 | 041109007001 | 已完工程及设备保护 | 分部分项合计+单价措施项目合计-设备费
8 | 041109008001 | 临时设施 | 分部分项合计+单价措施项目合计-设备费
9 | 041109009001 | 赶工措施 | 分部分项合计+单价措施项目合计-设备费
10 | 041109010001 | 工程按质论价 | 分部分项合计+单价措施项目合计-设备费
合 计 |  |  |  |  | 50961.64
编制人（造价人员）：

## 4 表-12 其他项目清单与计价汇总表
其他项目清单与计价汇总表
工程名称：泗洪县农村饮用水安全巩固提升工程-瑶沟乡（管道）
序号 | 项目名称 | 金额(元) | 结算金额(元) | 备注
1 | 暂列金额
2 | 暂估价
2.1 | 材料暂估价
2.2 | 专业工程暂估价
3 | 计日工
4 | 总承包服务费
合 计

## 5 表-12-1 暂列金额明细表
暂列金额明细表
工程名称：泗洪县农村饮用水安全巩固提升工程-瑶沟乡（管道） |  |  | 标段：
序号 | 项目名称 | 计量单位 | 暂定金额(元) | 备注
合 计

## 6 表-12-2 材料（工程设备）暂估单价及调整表
材料（工程设备）暂估单价及调整表
工程名称：泗洪县农村饮用水安全巩固提升工程-瑶沟乡（管道）
序号 | 材料编码 | 材料(工程设备)名称、规格、型号 | 计量单位 | 数量 |  | 暂估（元） |  | 确认（元） |  | 差额±(元) |  | 备注
|  |  |  | 投标 | 确认 | 单价 | 合价 | 单价 | 合价 | 单价 | 合价
合计

## 7 表-12-3 专业工程暂估价及结算价表
专业工程暂估价及结算价表
工程名称：泗洪县农村饮用水安全巩固提升工程-瑶沟乡（管道）
序号 | 工程名称 | 工程内容 | 暂估金额(元) | 结算金额(元) | 差额±(元) | 备注
合 计

## 8 表-12-4 计日工表
计日工表
工程名称：泗洪县农村饮用水安全巩固提升工程-瑶沟乡（管道）
编号 | 项目名称 | 单位 | 暂定数量 | 实际数量 | 综合单价 | 合价（元）
[6 empty] | 暂定 | 实际
一 | 人工
人工小计
二 | 材料
材料小计
三 | 施工机械
机械小计
四、企业管理费和利润
总 计

## 9 表-12-5 总承包服务费计价表
总承包服务费计价表
工程名称：泗洪县农村饮用水安全巩固提升工程-瑶沟乡（管道）
序号 | 项目名称 | 项目价值(元) | 服务内容 | 计算基础 | 费率(％) | 金额(元)
1 | 发包人发包专业工程 |  |  | 项目价值
2 | 发包人供应材料 |  |  | 项目价值
合 计

## 10 表-13 规费、税金项目计价表
规费、税金项目计价表
工程名称：泗洪县农村饮用水安全巩固提升工程-瑶沟乡（管道）
序号 | 项目名称 | 计算基础 | 计算基数(元) | 计算费率(％) | 金额(元)
1 | 规费 | 工程排污费+社会保险费+住房公积金 | 106154.79 | 100.000 | 106154.79
1.1 | 社会保险费 | 分部分项工程费+措施项目费+其他项目费-除税工程设备费 | 4297764.58 | 2.100 | 90253.06
1.2 | 住房公积金 | 分部分项工程费+措施项目费+其他项目费-除税工程设备费 | 4297764.58 | 0.370 | 15901.73
1.3 | 工程排污费 | 分部分项工程费+措施项目费+其他项目费-除税工程设备费 | 4297764.58
2 | 税金 | 分部分项工程费+措施项目费+其他项目费+规费-除税甲供材料和甲供设备费/1.01 | 4403919.37 | 11.000 | 484431.13
合 计 |  |  |  |  | 590585.92
编制人（造价人员）：

## 11 表-20 发包人提供材料和工程设备一览表
发包人提供材料和工程设备一览表
工程名称：泗洪县农村饮用水安全巩固提升工程-瑶沟乡（管道）
序号 | 材料编码 | 材料(工程设备)名称、规格、型号 | 单位 | 数量 | 单价 (元) | 合价 (元) | 交货 方式 | 送达 地点 | 备注
合 计

## 12 表-21 承包人提供主要材料和工程设备一览表（适用于造价
承包人提供主要材料和工程设备一览表 （适用造价信息差额调整法）
工程名称：泗洪县农村饮用水安全巩固提升工程-瑶沟乡（管道）
序号 | 材料编码 | 名称、规格、型号 | 单位 | 数量 | 风险系数 (%) | 基准单价 (元) | 投标单价 (元) | 发承包人 确认单价 (元) | 备注

## 13 承包人供应主要材料一览表
承包人供应主要材料一览表
工程名称：泗洪县农村饮用水安全巩固提升工程-瑶沟乡（管道）
序号 | 材料编码 | 材料名称 | 规格、型号等要求 | 单位 | 数量 | 单价(元) | 合价(元) | 备注
1 | 01090158 | 钢筋 | φ10以内 | t | 14.70126 | 2131.35 | 31333.53
2 | 01210101 | 角钢 |  | kg | 1.2 | 3.00 | 3.60
3 | 01290161 | 钢板 | δ20 Q235 | kg | 50.886 | 3.00 | 152.66
4 | 01290161~1 | 钢板 | δ20 | kg | 3.875 | 3.00 | 11.63
5 | 02010106 | 橡胶板 | δ1～15 | kg | 204.4 | 4.00 | 817.60
6 | 02010506 | 石棉橡胶板 | 低压 δ0.8～6 | kg | 44.8 | 4.00 | 179.20
7 | 02010510 | 石棉橡胶板 | 中压 δ0.8～6 | kg | 38.75 | 9.00 | 348.75
8 | 02010515 | 石棉橡胶板 | δ1～6 | kg | 29.98 | 9.00 | 269.82
9 | 02270103 | 清洁棉布 |  | kg | 7.52 | 5.15 | 38.73
10 | 02270105 | 白布 |  | m2 | 0.01548 | 3.43 | 0.05
11 | 02270131 | 破布 |  | kg | 64.286 | 6.00 | 385.72
12 | 02290103 | 线麻 |  | kg | 15.04384 | 10.29 | 154.80
13 | 02290507 | 油浸麻丝 |  | kg | 3.72 | 8.40 | 31.25
14 | 02330105 | 草袋子 |  | 只 | 70.278264 | 0.86 | 60.44
15 | 03051071 | 精制六角带帽螺栓 | M16×80 | 套 | 216 | 0.80 | 172.80
16 | 03051075 | 精制六角带帽螺栓 | M20×65 | 套 | 211.2 | 1.00 | 211.20
17 | 03051077 | 精制六角带帽螺栓 | M22×90 | 套 | 16 | 1.50 | 24.00
18 | 03051079 | 精制六角带帽螺栓 | M27×95 | 套 | 4.8 | 2.50 | 12.00
19 | 03055505 | 带帽带垫螺栓 |  | kg | 238.835 | 3.00 | 716.51
20 | 03210405 | 尼龙砂轮片 | Φ100×16×3 | 片 | 15.326 | 3.26 | 49.96
21 | 03210405~1 | 尼龙砂轮片 | φ100×16×3 | 片 | 3.159 | 3.26 | 10.30
22 | 03230101 | 磨头 |  | 个 | 11.905 | 8.58 | 102.14
23 | 03270104 | 铁砂布 | 2# | 张 | 83.5 | 0.86 | 71.81
24 | 03270202 | 砂纸 |  | 张 | 1.032 | 0.94 | 0.97
25 | 03410205 | 电焊条 | J422 | kg | 92.128 | 3.00 | 276.38
26 | 03410205~1 | 电焊条 |  | kg | 113.966 | 3.00 | 341.90
27 | 03511502 | 水泥钉 |  | 十个 | 116.48 | 2.40 | 279.55
28 | 03515100 | 圆钉 |  | kg | 4.70274 | 3.00 | 14.11
29 | 03570225 | 镀锌铁丝 | 13#～17# | kg | 68.6784 | 3.00 | 206.04
30 | 03570231 | 镀锌铁丝 | 18～22# | kg | 147.462874 | 3.00 | 442.39
31 | 03652422 | 钢锯条 |  | 根 | 2365.5024 | 0.21 | 496.76
32 | 04010132 | 水泥 | 42.5级 | kg | 1289.004 | 0.22 | 283.58
33 | 04010611 | 水泥 | 32.5级 | kg | 657.3504 | 0.21 | 138.04
34 | 04010611~1 | 复合硅酸盐水泥 | 32.5级 | kg | 49836.896457 | 0.21 | 10465.75
35 | 04030102 | 黄砂 |  | m3 | 4.9056 | 80.00 | 392.45
36 | 04030107~1 | 中(粗)砂 |  | t | 144.504767 | 68.00 | 9826.32
37 | 04050204 | 碎石 | 5～20 | t | 12.123353 | 68.00 | 824.39
38 | 04050205 | 碎石5-31.5mm |  | t | 4.542572 | 68.00 | 308.89
39 | 04050207~1 | 碎石 | 5～40 | t | 26.270798 | 68.00 | 1786.41
40 | 04090313-1 | 膨润土 | 200目 | kg | 40088.2 | 1.20 | 48105.84
41 | 04130101 | 机砖 |  | 百块 | 1824.35653 | 38.00 | 69325.55
42 | 04291301 | 预制混凝土盖板 | C20 | m3 | 1.06454 | 277.00 | 294.88
43 | 05030600 | 普通成材 |  | m3 | 0.35967 | 1372.08 | 493.50
44 | 11010305 | 乳胶漆 |  | kg | 9.79368 | 12.00 | 117.52
45 | 11030703 | 沥青漆 |  | kg | 205.073694 | 10.29 | 2110.21
46 | 11112524 | 厚漆 |  | kg | 150.4384 | 8.58 | 1290.76
47 | 11112525 | 铅油 |  | kg | 50.76 | 14.58 | 740.08
48 | 12050311 | 机油 |  | kg | 153.7088 | 5.00 | 768.54
49 | 12050313 | 机油 | 5～7# | kg | 31.1 | 5.00 | 155.50
50 | 12050317 | 机油 | 45# | kg | 8.17 | 5.00 | 40.85
51 | 12060317 | 清油 |  | kg | 9.76 | 13.72 | 133.91
52 | 12300382 | 三氯乙烯 |  | kg | 1.87 | 6.31 | 11.80
53 | 12300385 | 小苏打 |  | kg | 658.0116 | 4.29 | 2822.87
54 | 12310331 | 漂白粉 |  | kg | 250.5421 | 2.00 | 501.08
55 | 12333513 | 脱模剂 |  | kg | 11.989 | 17.15 | 205.61
56 | 12370305 | 氧气 |  | m3 | 100.315 | 2.83 | 283.89
57 | 12370335 | 乙炔气 |  | kg | 33.562 | 15.44 | 518.20
58 | 13013509 | 石棉绒 |  | kg | 3.813 | 2.40 | 9.15
59 | 14010335 | 焊接钢管 | DN100 | m | 11.25 | 15.00 | 168.75
60 | 14010341 | 焊接钢管 | DN150 | m | 5 | 30.00 | 150.00
61 | 14030313-1 | 热镀锌钢管 | DN15 | m | 5003.712 | 3.50 | 17512.99
62 | 14050114 | 无缝钢管 | Φ22×2.5 | m | 19.1 | 6.06 | 115.75
63 | 14050114~1 | 无缝钢管 | DN22×2.5 | m | 1.6 | 6.06 | 9.70
64 | 14050175 | 无缝钢管 | DN219×6 | m | 9 | 50.00 | 450.00
65 | 14310102~22 | PE100级-dn110 |  | m | 14355.145 | 21.00 | 301458.05
66 | 14310102~24 | PE100级-dn75 |  | m | 5222.175 | 12.10 | 63188.32
67 | 14310102~25 | PE100级- dn63 |  | m | 10946.775 | 10.40 | 113846.46
68 | 14310102~26 | PE100级 -dn50 |  | m | 38255.35 | 7.90 | 302217.27
69 | 14310102~27 | PE100级-dn32 |  | m | 44465.12 | 3.30 | 146734.90
70 | 14310102~28 | PE100级-dn20 |  | m | 41493.2 | 1.42 | 58920.34
71 | 14310102~30 | PE100级-dn160 | 拖拉管 | m | 97.44 | 60.00 | 5846.40
72 | 14310102~39 | PE100级-dn63 | 拖拉管 | m | 315.665 | 11.40 | 3598.58
73 | 14310102~40 | PE100级-dn50 | 拖拉管 | m | 324.8 | 7.26 | 2358.05
74 | 14310102~44 | PE100级-dn90 |  | m | 8062.145 | 13.90 | 112063.82
75 | 14310102~46 | PE100级-dn160 |  | m | 3348.485 | 41.00 | 137287.89
76 | 14310102~47 | PE100级-dn110 | 拖拉管 | m | 522.725 | 28.50 | 14897.66
77 | 14310102~48 | PE100级-dn90 | 拖拉管 | m | 247.66 | 19.50 | 4829.37
78 | 14310102~49 | PE100级-dn75 | 拖拉管 | m | 121.8 | 13.40 | 1632.12
79 | 14310102~51 | PE100级-dn200 |  | m | 964.25 | 63.00 | 60747.75
80 | 14310102~53 | PE100级-dn200 | 拖拉管 | m | 162.4 | 94.60 | 15363.04
81 | 14370106 | 橡胶管 | Φ25 | m | 38.2 | 8.58 | 327.76
82 | 14370106~1 | 橡胶管 | φ25 | m | 3.2 | 8.58 | 27.46
83 | 14450508-1 | 钢筋混凝土管 | φ300 | m | 97.97 | 18.87 | 1848.69
84 | 15020305 | 室内镀锌钢管接头零件 | DN15 | 个 | 8030.4672 | 0.50 | 4015.23
85 | 15021703 | 镀锌管堵 | Φ15 | 个 | 31.31 | 0.93 | 29.12
86 | 15071305 | 焊接弯头 | φ219×7 | 个 | 6 | 40.00 | 240.00
87 | 15071513 | 压制弯头 | DN150 | 个 | 4 | 22.00 | 88.00
88 | 15173504~1 | 法兰根 dn200 |  | 个 | 3 | 35.00 | 105.00
89 | 15173504~2 | 法兰根 dn50 |  | 个 | 34 | 2.80 | 95.20
90 | 15173504~3 | 法兰根 dn63 |  | 个 | 56 | 3.20 | 179.20
91 | 15173504~4 | 法兰根 dn75 |  | 个 | 16 | 3.80 | 60.80
92 | 15173504~5 | 法兰根 dn90 |  | 个 | 29 | 5.40 | 156.60
93 | 15173504~6 | 法兰根 dn110 |  | 个 | 34 | 7.20 | 244.80
94 | 15173504~7 | 法兰根 dn160 |  | 个 | 5 | 21.00 | 105.00
95 | 15173504~8 | 新旧管破口对接管件 |  | 个 | 10 | 800.00 | 8000.00
96 | 15272322 | 压力表补芯 | 15×10 | 个 | 41.4 | 4.41 | 182.57
97 | 15370707 | 单管卡子 | DN25 | 个 | 804.5184 | 0.50 | 402.26
98 | 15410105~1 | 钢制限位伸缩节 DN50 |  | 个 | 56 | 60.00 | 3360.00
99 | 15410105~2 | 钢制限位伸缩节 DN65 |  | 个 | 16 | 70.00 | 1120.00
100 | 15410105~3 | 钢制限位伸缩节 DN80 |  | 个 | 29 | 85.00 | 2465.00
101 | 15410105~4 | 钢制限位伸缩节 DN100 |  | 个 | 34 | 110.00 | 3740.00
102 | 15410105~5 | 钢制限位伸缩节 DN150 |  | 个 | 5 | 180.00 | 900.00
103 | 15410105~6 | 钢制限位伸缩节 DN40 |  | 个 | 34 | 50.00 | 1700.00
104 | 15410105~7 | 法兰钢制限位伸缩节 DN200 |  | 个 | 3 | 280.00 | 840.00
105 | 16010905 | 丝扣截止阀门 | J11T-16 Φ15 | 个 | 38.2 | 11.62 | 443.88
106 | 16010905~1 | 丝扣截止阀门 | J11T-16 DN15 | 个 | 3.2 | 11.62 | 37.18
107 | 16030503 | 螺纹闸阀 | Z15T-10K¦DN15 | 个 | 4128.88 | 7.00 | 28902.16
108 | 16090301~2 | 法兰止回阀DN200 |  | 个 | 3 | 400.00 | 1200.00
109 | 16090301~3 | 法兰止回阀DN150 |  | 个 | 2 | 260.00 | 520.00
110 | 16090301~4 | 法兰止回阀DN100 |  | 个 | 5 | 139.00 | 695.00
111 | 16150521~2 | 单口排气阀¦Φ50（KP快速） |  | 个 | 15 | 280.00 | 4200.00
112 | 16250101~11 | 暗杆楔式闸阀 DN80 |  | 个 | 25 | 150.00 | 3750.00
113 | 16250101~12 | 暗杆楔式闸阀 DN100 |  | 个 | 25 | 170.00 | 4250.00
114 | 16250101~16 | 暗杆楔式闸阀 DN150 |  | 个 | 5 | 343.00 | 1715.00
115 | 16250101~17 | 暗杆楔式闸阀 DN65 |  | 个 | 16 | 120.00 | 1920.00
116 | 16250101~18 | 法兰暗杆楔式闸阀 DN200 |  | 个 | 1 | 498.00 | 498.00
117 | 16250101~19 | 法兰闸阀DN200 |  | 个 | 9 | 800.00 | 7200.00
118 | 16250101~20 | 法兰闸阀DN150 |  | 个 | 6 | 650.00 | 3900.00
119 | 16250101~21 | 法兰闸阀DN100 |  | 个 | 15 | 120.00 | 1800.00
120 | 16250101~4 | 法兰排气检修阀 DN50 |  | 个 | 15 | 120.00 | 1800.00
121 | 16250101~5 | 法兰排泥阀 DN50 |  | 个 | 15 | 390.00 | 5850.00
122 | 16250101~8 | 暗杆楔式闸阀 DN40 |  | 个 | 34 | 90.00 | 3060.00
123 | 16250101~9 | 暗杆楔式闸阀 DN50 |  | 个 | 56 | 104.00 | 5824.00
124 | 17010901~1 | 平焊法兰 DN50 |  | 片 | 112 | 9.00 | 1008.00
125 | 17010901~2 | 平焊法兰 DN65 |  | 片 | 32 | 11.00 | 352.00
126 | 17010901~3 | 平焊法兰 DN80 |  | 片 | 58 | 13.00 | 754.00
127 | 17010901~4 | 平焊法兰 DN100 |  | 片 | 68 | 15.00 | 1020.00
128 | 17010901~5 | 平焊法兰 DN150 |  | 片 | 10 | 22.00 | 220.00
129 | 17010901~6 | 平焊法兰 DN40 |  | 片 | 68 | 6.00 | 408.00
130 | 17010901~7 | 平焊法兰 DN200 |  | 片 | 6 | 30.00 | 180.00
131 | 17010943 | 平焊法兰 | DN100 | 片 | 10 | 15.00 | 150.00
132 | 17010945 | 平焊法兰 | DN150 | 片 | 28 | 22.00 | 616.00
133 | 17010947 | 平焊法兰 | DN200 | 片 | 42 | 40.00 | 1680.00
134 | 18410301~1 | 水嘴 |  | 个 | 4128.88 | 3.00 | 12386.64
135 | 19110103 | 管子托钩 | DN15 | 个 | 716.2176 | 0.30 | 214.87
136 | 20030513~1 | 地下式消火栓（含附件） | 1.0MPa 浅型 | 套 | 31 | 800.00 | 24800.00
137 | 21010303 | 智能螺纹水表 | DN15 | 只 | 4088 | 80.00 | 327040.00
138 | 21010501~2 | 法兰水表DN200 |  | 个 | 3 | 480.00 | 1440.00
139 | 21010501~3 | 法兰水表DN150 |  | 个 | 2 | 380.00 | 760.00
140 | 21010501~4 | 法兰水表DN100 |  | 个 | 5 | 280.00 | 1400.00
141 | 21110304 | 弹簧压力表 | 0～40kg/cm2 | 只 | 41.4 | 30.00 | 1242.00
142 | 21590305 | 压力表气门 | DN15 | 个 | 41.4 | 5.00 | 207.00
143 | 21590311 | 压力表弯管 | DN15 | 个 | 41.4 | 3.00 | 124.20
144 | 30410504 | 铸铁爬梯 |  | kg | 2975.25396 | 2.50 | 7438.13
145 | 31012504 | 模板嵌缝料 |  | kg | 5.9945 | 2.76 | 16.54
146 | 31110301 | 棉纱头 |  | kg | 2.93 | 5.57 | 16.32
147 | 31110301~1 | 棉纱线 |  | kg | 0.798 | 5.57 | 4.44
148 | 31150101 | 水 |  | m3 | 14827.294046 | 3.00 | 44481.88
149 | 31150102 | 水 |  | kg | 27.351 | 3.00 | 82.05
150 | 31150301 | 电 |  | kW·h | 228.969632 | 0.76 | 174.02
151 | 31170111 | 用水标志牌 120*80mm |  | 个 | 282.8 | 5.00 | 1414.00
152 | 32010501 | 复合木模板面板 |  | m2 | 21.2961 | 25.00 | 532.40
153 | 32011111 | 组合钢模板 |  | kg | 70.7351 | 3.00 | 212.21
154 | 32020115 | 零星卡具 |  | kg | 145.836485 | 3.00 | 437.51
155 | 32020132 | 钢管支撑 |  | kg | 27.81448 | 3.00 | 83.44
156 | 32090101 | 模板木材 |  | m3 | 0.446204 | 1586.47 | 707.89
157 | 32090508 | 钢支撑 |  | kg | 15.11009 | 3.00 | 45.33
158 | 33010313~1 | 重型球墨铸铁井盖井座 |  | 套 | 194 | 500.00 | 97000.00
159 | 33011101-1 | 预制混凝土盖、座 |  | 套 | 195.94 | 102.91 | 20164.19
160 | 80010106 | 水泥砂浆 | M10 | m3 | 104.606744 | 178.18 | 18638.83
161 | 80110334 | 化学泥浆 |  | kg | 958.055 | 14.57 | 13958.86
162 | 80210105~1 | C20粒径16砼32.5级坍落度35-50(商品砼)(非泵送) |  | m3 | 1.06981 | 277.30 | 296.66
163 | 80210106~1 | C25粒径16砼32.5级坍落度35-50(商品砼)(非泵送) |  | m3 | 3.74535 | 287.50 | 1076.79
164 | 80210144~1 | C20粒径40砼32.5级坍落度35-50(商品砼)(非泵送) |  | m3 | 79.40904 | 277.30 | 22020.13
165 | 80210917~1 | C30粒径40砼32.5级抗渗P12内(商品砼)(非泵送) |  | m3 | 96.86838 | 300.30 | 29089.57
166 | CL-D00001 | 钢骨架树脂水表箱 |  | 个 | 4088 | 30.00 | 122640.00
合计 | [6 empty] | 2416901.19