## 扉-2招标控制价扉页(0)
| 塘桥镇青龙村、周巷村、韩山村污水管道 |  |  | 工程
招 标 控 制 价
招标控制价(小写): |  | 41940576.88
(大写): |  | 肆仟壹佰玖拾肆万零伍佰柒拾陆元捌角捌分
招 标 人： | 张家港市金泉投资发展有限公司 |  | 造价咨询人： | 江苏金港建设项目投资咨询有限公司
| (单位盖章) |  |  | (单位资质专用章)
法定代表人 |  |  | 法定代表人
或其授权人： | 卢东亮 |  | 或其授权人: | 赵苹
| (签字或盖章) |  |  | (签字或盖章)
编 制 人: | 陶有成 |  | 复 核 人： | 陆晓峰
| (造价人员签字盖专用章) |  |  | (造价工程师签字盖专用章)
编制时间: | 2016年11月26日 |  | 复核时间： | 2016年11月28日
扉-2

## 表-02建设项目招标控制价汇总表(1)
建设项目招标控制价汇总表
工程名称：塘桥镇青龙村、周巷村、韩山村污水管道
序号 | 单项工程名称 | 金额(元) | 其中: (元)
|  |  | 暂估价 | 安全文明施工费 | 规费
1 | 塘桥镇青龙村污水管道 | 16251943.82 | 920000 | 209588.87 | 347628.97
2 | 塘桥镇周巷村污水管道 | 15455339.37 | 860000 | 200258.66 | 330521.22
3 | 塘桥镇韩山村污水管道 | 10233293.69 | 550000 | 132788.4 | 218759.68
合 计 |  | 41940576.88 | 2330000 | 542635.93 | 896909.87
未来软件编制 2016年11月27日
表-02

## 表-03单项工程招标控制价汇总表(1)
单项工程招标控制价汇总表
工程名称：塘桥镇青龙村污水管道
序号 | 单位工程名称 | 金额(元) | 其 中：(元)
|  |  | 暂估价 | 安全文明施工费 | 规费
1 | 塘桥镇青龙村污水管道 | 12218141.55 | 920000 | 157906.02 | 288992.09
2 | 塘桥镇青龙村大型土石方 | 4033802.27 | 0 | 51682.85 | 58636.88
合 计 |  | 16251943.82 | 920000 | 209588.87 | 347628.97
未来软件编制 2016年11月27日
表-03

## 表-04单位工程招标控制价汇总表(1)
单位工程招标控制价汇总表
工程名称：塘桥镇青龙村污水管道 标段：
序号 | 汇 总 内 容 | 金额(元) | 其中：暂估价(元)
1 | 分部分项工程 | 10519267.54
1.1 | 人工费 | 2104115.88
1.2 | 材料费 | 7420585.24
1.3 | 施工机具使用费 | 279448.28
1.4 | 企业管理费 | 476713.13
1.5 | 利润 | 238367.49
2 | 措施项目 | 404670.66 | —
2.1 | 单价措施项目费 | 7800.2 | —
2.2 | 总价措施项目费 | 396870.46
2.2.1 | 其中：安全文明施工措施费 | 157906.02
3 | 其他项目 | 920000 | —
3.1 | 其中：暂列金额 |  | —
3.2 | 其中：专业工程暂估价 | 920000 | —
3.3 | 其中：计日工 |  | —
3.4 | 其中：总承包服务费 |  | —
4 | 规费 | 288992.09 | —
5 | 税金 | 1210806.82 | —
招标控制价合计=1+2+3+4+5 |  | 12218141.55
未来软件编制 2016年11月27日
表-04

## 表-08分部分项工程和单价措施项目清单与计价表(0)
|  |  |  | 序号 | 项目编码 | 项目名称 | 项目特征描述 | 计量单位 | 工程量 | 金 额(元),综合单价 | 金 额(元),合价 | 金 额(元),其中， 暂估价
2013规范报表(控制价、投标)a表-08分部分项工程和单价措施项目清单与计价表
|  |  |  | 1 | 2 | 3 | 4 | 5 | 6 | 7 | 8 | 9
|  | 0 |  | 1: 分部分项工程和单价措施项目清单与计价表
pg |  |  |  | 1: 工程名称：塘桥镇青龙村污水管道 标段： 第1页 共4页
|  |  |  | 序号 | 项目编码 | 项目名称 | 项目特征描述 | 计量单位 | 工程量 | 金 额(元)
[10 empty] | 综合单价 | 合价 | 其中
暂估价
bt |  | 0 |  | 3: D.5 管网工程; 8: 10519267.54
qd | 1 | 0 |  | 1 | 040501004001 | 塑料管（PE225实壁管牵引） | 1.材质及规格 PE225实壁管 2.铺设深度 过路管，牵引 3. 含配套塑料管件 | m | 50 | 339.01 | 16950.5
qd | 1 | 0 |  | 2 | 040501004002 | 塑料管（PE315实壁管牵引） | 1.材质及规格 PE315实壁管 2.铺设深度 过路管，牵引 3. 含配套塑料管件 | m | 320 | 492.26 | 157523.2
qd | 1 | 0 |  | 3 | 040501004003 | 塑料管(HDPE缠绕管De315) | 1.垫层、基础材质及厚度 10cm砂石垫层 2.材质及规格 HDPE缠绕管De315，刚环度8 3.连接形式 双橡胶圈接口 4.铺设深度 按设计标高 5.管道检验及试验要求 满足设计及验收规范 | m | 6426 | 121.06 | 777931.56
qd | 1 | 0 |  | 4 | 040501004004 | 塑料管(HDPE缠绕管De225) | 1.垫层、基础材质及厚度 10cm砂石垫层 2.材质及规格 HDPE缠绕管De225，刚环度8 3.连接形式 双橡胶圈接口 4.铺设深度 按设计标高 5.管道检验及试验要求 满足设计及验收规范 | m | 11689 | 80.96 | 946341.44
qd | 1 | 0 |  | 5 | 040501004005 | 塑料管（UPVC加筋管D160） | 1.垫层、基础材质及厚度 10cm砂石垫层 2.材质及规格 UPVC加筋管D160，刚环度8 3.连接形式 双橡胶圈接口（需考虑配件） 4.铺设深度 按设计标高 5.管道检验及试验要求 满足设计及验收规范 | m | 12600 | 56.09 | 706734
qd | 1 | 0 |  | 6 | 040501004006 | 塑料管（UPVC加筋管D110） | 1.垫层、基础材质及厚度 10cm砂石垫层 2.材质及规格 UPVC加筋管D110，刚环度8 3.连接形式 双橡胶圈接口（需考虑配件） 4.铺设深度 按设计标高 5.管道检验及试验要求 满足设计及验收规范 | m | 6300 | 40.68 | 256284
qd | 1 | 0 | 0 | 7 | 040504001001 | 砌筑污水检查井（管周砼60*60cm,2.0m） | 1.垫层、基础材质及厚度 10cm厚碎石垫层，20cm厚C20砼基础2.井壁砼，井深 C20砼井壁，井深2.0m(1.75~2.24m)3.砌筑材料品种、规格、强度等级 砼标准砖或Mu10灰砂砖4.勾缝、抹面要求 1:2水泥砂浆抹面5.井盖、井圈材质及规格 钢纤维砼井盖座B型 | 座 | 76 | 1696.93 | 128966.68
byxj |  |  |  | 1: 本页小计; 8: 2990731.38
|  |  |  | 合 计 | [6 empty] | 2990731.38
未来软件编制 2016年11月27日
|  | 1 | 1 | 1: 表-08
|  | 0 |  | 1: 分部分项工程和单价措施项目清单与计价表
pg |  |  |  | 1: 工程名称：塘桥镇青龙村污水管道 标段： 第2页 共4页
|  |  |  | 序号 | 项目编码 | 项目名称 | 项目特征描述 | 计量单位 | 工程量 | 金 额(元)
[10 empty] | 综合单价 | 合价 | 其中
暂估价
qd | 1 | 0 |  | 8 | 040504001002 | 砌筑污水检查井（管周砼50*50cm,1.0m） | 1.垫层、基础材质及厚度 10cm厚碎石垫层，20cm厚C20砼基础2.井壁砼，井深 C20砼井壁，井深1.0m(0.75~1.24m)3.砌筑材料品种、规格、强度等级 砼标准砖或Mu10灰砂砖4.勾缝、抹面要求 1:2水泥砂浆抹面5.井盖、井圈材质及规格 另计 | 座 | 320 | 1053.89 | 337244.8
qd | 1 | 0 |  | 9 | 040504003001 | 塑料检查井(De315) | 1.垫层、基础材质及厚度 按规范或设计要求 2.检查井材质、规格 塑料检查井（含井筒、管座、井盖等） 3.井筒、井盖、井圈材质及规格 De315，B型塑料井盖 | 座 | 647 | 894.03 | 578437.41
qd | 1 | 0 |  | 10 | 040504003002 | 塑料检查井(De225,L90C200160) | 1.垫层、基础材质及厚度 按规范或设计要求 2.检查井材质、规格 塑料检查井（含井筒、管座、井盖等） 3.井筒、井盖、井圈材质及规格 De225,L90C200160，B型塑料井盖 | 座 | 1220 | 699.29 | 853133.8
qd | 1 | 0 |  | 11 | 040504003003 | 塑料检查井(De225,LT200R160) | 1.垫层、基础材质及厚度 按规范或设计要求 2.检查井材质、规格 塑料检查井（含井筒、管座、井盖等） 3.井筒、井盖、井圈材质及规格 De225,LT200R160，B型塑料井盖 | 座 | 610 | 647.84 | 395182.4
qd | 1 | 0 |  | 12 | 040504003004 | 塑料检查井(De225,LT200L160) | 1.垫层、基础材质及厚度 按规范或设计要求 2.检查井材质、规格 塑料检查井（含井筒、管座、井盖等） 3.井筒、井盖、井圈材质及规格 De225,LT200L160，B型塑料井盖 | 座 | 610 | 647.84 | 395182.4
qd | 1 | 0 |  | 13 | 040504008001 | 0#化粪池（1m3） | 1.材质 玻璃钢2.型号、规格 0#化粪池（1m3） | 座 | 610 | 978.4 | 596824
qd | 1 | 0 |  | 14 | 040504002001 | 混凝土井(沉泥井) | 1.垫层、基础材质及厚度 混凝土井(沉泥井Φ1000) 2.混凝土强度等级 详06MS201-3-124 3.盖板材质、规格 满足设计要求（标底按B型考虑） | 座 | 17 | 8043.51 | 136739.67
qd | 1 | 0 |  | 15 | 040504002002 | 混凝土井(污水检查井) | 1.垫层、基础材质及厚度 混凝土井(污水检查井)平均4.5m 2.混凝土强度等级 详06MS201-3-21 3.盖板材质、规格 满足设计要求（标底按C250重型考虑） | 座 | 10 | 5550.84 | 55508.4
qd | 1 | 0 | 0 | 16 | 040504002003 | 混凝土井(污水检查井) | 1.垫层、基础材质及厚度 混凝土井(污水检查井Φ1000)2.0m 2.混凝土强度等级 详06MS201-3-21 3.盖板材质、规格 满足设计要求（标底按C250重型考虑） | 座 | 85 | 4727.15 | 401807.75
byxj |  |  |  | 1: 本页小计; 8: 3750060.63
|  |  |  | 合 计 | [6 empty] | 6740792.01
未来软件编制 2016年11月27日
|  | 1 | 1 | 1: 表-08
|  | 0 |  | 1: 分部分项工程和单价措施项目清单与计价表
pg |  |  |  | 1: 工程名称：塘桥镇青龙村污水管道 标段： 第3页 共4页
|  |  |  | 序号 | 项目编码 | 项目名称 | 项目特征描述 | 计量单位 | 工程量 | 金 额(元)
[10 empty] | 综合单价 | 合价 | 其中
暂估价
qd | 1 | 0 |  | 17 | 040201007001 | 抛石挤淤 | 材料品种、规格 抛石挤淤，粒径宜大于30cm | m3 | 673.2 | 169.59 | 114167.99
qd | 1 | 0 |  | 18 | 040503002001 | 混凝土护管 | 1.垫层材质、厚度 混凝土护管 2.混凝土强度等级 C25 | m3 | 1499 | 463.11 | 694201.89
qd | 1 | 0 |  | 19 | 041001007001 | 拆除砖石结构 | 1.结构形式 砖砌障碍物 2.强度等级 按现场情况 | m3 | 100 | 94.05 | 9405
qd | 1 | 0 |  | 20 | 041001001001 | 拆除路面 | 1.材质 原道路面层 2.厚度 15~20cm | m2 | 22690 | 14.92 | 338534.8
qd | 1 | 0 |  | 21 | 041001003001 | 拆除基层 | 1.材质 路面基层（含铺装及基层） 2.厚度 20cm | m2 | 22690 | 13.58 | 308130.2
qd | 1 | 0 |  | 22 | 040202011001 | 碎石（利用老路基） | 1.石料规格 利用老路基 2.厚度 20cm | m3 | 3360 | 33.36 | 112089.6
qd | 1 | 0 |  | 23 | 040202011002 | 碎石 | 1.石料规格 满足规范要求 2.厚度 满足现场要求 | m3 | 1225 | 221.03 | 270761.75
qd | 1 | 0 |  | 24 | 040203007001 | 水泥混凝土路面恢复15cm | 1.混凝土强度等级 C30 2.厚度 水泥混凝土路面恢复15cm | m2 | 14900 | 75.92 | 1131208
qd | 1 | 0 |  | 25 | 040203007002 | 水泥混凝土路面恢复18cm | 1.混凝土强度等级 C30 2.厚度 水泥混凝土路面恢复18cm | m2 | 4390 | 89.37 | 392334.3
qd | 1 | 0 |  | 26 | 040203007003 | 水泥混凝土路面恢复20cm | 1.混凝土强度等级 C35 2.厚度 水泥混凝土路面恢复20cm（按设计） | m2 | 3400 | 101.54 | 345236
qd | 1 | 0 |  | 27 | 040201021001 | 自粘式玻纤格栅 | 1.材料品种、规格 自粘式玻纤格栅，抗压强度≥50KN/m 2. 网格尺寸：12*12～20*20mm | m2 | 300 | 13 | 3900
qd | 1 | 0 |  | 28 | 040203003001 | 沥青粘层（砼面） | 1.材料品种 改性乳化沥青PC-3 2.喷油量 0.6L/m2 | m2 | 600 | 3.01 | 1806
qd | 1 | 0 |  | 29 | 040203006001 | 中粒式沥青混凝土（AC-16) | 1.沥青品种 进口A-70 2.沥青混凝土种类 中粒式沥青砼（AC-16C) 3.掺和料 符合规范及设计规定 4.厚度 5cm | m2 | 600 | 47.55 | 28530
qd | 1 | 0 |  | 30 | 040203006002 | 细粒式沥青混凝土（AC-13） | 1.沥青品种 SBS改性沥青 2.沥青混凝土种类 细粒式沥青砼（AC-13） 3.石料粒径 符合规范及设计要求（玄武岩） 4.掺和料 符合规范及设计规定 5.厚度 4CM | m2 | 600 | 46.95 | 28170
|  | 0 |  | 1: 分部分项合计; 8: 10519267.54
bt |  | 0 |  | 3: D.11 措施项目; 8: 7800.2
qd | 1 | 0 |  | 31 | 041106001001 | 大型机械设备进出场及安拆 | 1.机械设备名称 施工用大型机械 2.机械设备规格型号 根据施工方案自行考虑 | 项 | 1 | 3388.4 | 3388.4
qd | 1 | 0 | 0 | 32 | 041101005001 | 井字架 | 井深 井深＜4m | 座 | 27 | 163.4 | 4411.8
byxj |  |  |  | 1: 本页小计; 8: 3786275.73
|  |  |  | 合 计 | [6 empty] | 10527067.74
未来软件编制 2016年11月27日
|  | 1 | 1 | 1: 表-08
|  | 0 |  | 1: 分部分项工程和单价措施项目清单与计价表
pg |  |  |  | 1: 工程名称：塘桥镇青龙村污水管道 标段： 第4页 共4页
|  |  |  | 序号 | 项目编码 | 项目名称 | 项目特征描述 | 计量单位 | 工程量 | 金 额(元)
[10 empty] | 综合单价 | 合价 | 其中
暂估价
|  | 0 |  | 1: 单价措施合计; 8: 7800.2
byxj |  |  |  | 1: 本页小计
|  | 0 |  | 1: 合 计; 8: 10527067.74
未来软件编制 2016年11月27日
| f |  |  | 1: 表-08

## 表-11总价措施项目清单与计价表(1)
总价措施项目清单与计价表
工程名称：塘桥镇青龙村污水管道 标段：
序号 | 项目编码 | 项 目 名 称 | 计算基础 | 费率(%) | 金额(元) | 调整 费率(%) | 调整后 金额(元) | 备注
1 | 041109001001 | 安全文明施工 |  |  | 157906.02
1.1 | 1.1 | 基本费 | 分部分项工程费+单价措施项目费-分部分项除税工程设备费-单价措施除税工程设备费 | 1.5 | 157906.02
1.2 | 1.2 | 增加费 | 分部分项工程费+单价措施项目费-分部分项除税工程设备费-单价措施除税工程设备费
2 | 041109002001 | 夜间施工 | 分部分项工程费+单价措施项目费-分部分项除税工程设备费-单价措施除税工程设备费 | 0.1 | 10527.07
3 | 041109004001 | 冬雨季施工 | 分部分项工程费+单价措施项目费-分部分项除税工程设备费-单价措施除税工程设备费 | 0.25 | 26317.67
4 | 041109005001 | 行车、行人干扰
5 | 041109006001 | 地上、地下设施、建筑物的临时保护设施
6 | 041109007001 | 已完工程及设备保护 | 分部分项工程费+单价措施项目费-分部分项除税工程设备费-单价措施除税工程设备费 | 0.02 | 2105.41
7 | 041109008001 | 临时设施 | 分部分项工程费+单价措施项目费-分部分项除税工程设备费-单价措施除税工程设备费 | 1.9 | 200014.29
8 | 041109009001 | 赶工措施
9 | 041109010001 | 工程按质论价
合 计 |  |  |  |  | 396870.46
编制人（造价人员）:陶有成 复核人（造价工程师）:陆晓峰
未来软件编制 2016年11月27日
表-11

## 表-12其他项目清单与计价汇总表(1)
其他项目清单与计价汇总表
工程名称：塘桥镇青龙村污水管道 标段：
序号 | 项 目 名 称 | 金额(元) | 结算金额(元) | 备注
1 | 暂列金额 |  |  | 明细详见表-12-1
2 | 暂估价 | 920000
2.1 | 材料（工程设备）暂估价 | — |  | 明细详见表-12-2
2.2 | 专业工程暂估价 | 920000 |  | 明细详见表-12-3
3 | 计日工 |  |  | 明细详见表-12-4
4 | 总承包服务费 |  |  | 明细详见表-12-5
合 计 |  | 920000 |  | —
未来软件编制 2016年11月27日
表-12

## 表-12-3专业工程暂估价及结算价表(1)
专业工程暂估价及结算价表
工程名称：塘桥镇青龙村污水管道 标段：
序号 | 工 程 名 称 | 工 程 内 容 | 暂估金额(元) | 结算金额(元) | 差额±(元) | 备注
1 | 未预料费 |  | 920000
合 计 |  |  | 920000 |  |  | —
未来软件编制 2016年11月27日
表-12-3

## 表-13规费、税金项目计价表(1)
规费、税金项目计价表
工程名称：塘桥镇青龙村污水管道 标段：
序号 | 项 目 名 称 | 计算基础 | 计算基数(元) | 计算费率(%) | 金额（元）
1 | 规 费 | 分部分项工程费+措施项目费+其他项目费-除税工程设备费 | 288992.09 |  | 288992.09
1.1 | 社会保险费 |  | 11843938.2 | 2.0 | 236878.76
1.2 | 住房公积金 |  | 11843938.2 | 0.34 | 40269.39
1.3 | 工程排污费 |  | 11843938.2 | 0.1 | 11843.94
2 | 税 金 | 分部分项工程费+措施项目费+其他项目费+规费－(甲供材料费+甲供设备费)/1.01 | 11007334.73 | 11 | 1210806.82
合 计 |  |  |  |  | 1499798.91
编制人（造价人员）:陶有成 复核人（造价工程师）:陆晓峰
未来软件编制 2016年11月27日
表-13

## 表-20发包人提供材料和工程设备一览表(1)
发包人提供材料和工程设备一览表
工程名称：塘桥镇青龙村污水管道 标段：
序号 | 材料编码 | 材料(工程设备) 名称、规格、型号 | 单位 | 数量 | 单价(元) | 合价(元) | 交货 方式 | 送达 地点 | 备注
1 | 14451704 | PE225实壁管 200mm | m | 49.2997 | 92.1 | 4540.5
2 | 14451704 | PE315实壁管 300mm | m | 326.4 | 183.15 | 59780.16
3 | 26060701 | HDPE缠绕管 315mm | m | 6490.26 | 61.07 | 396360.18
4 | 26060701 | HDPE缠绕管 225mm | m | 11805.89 | 29.28 | 345676.46
5 | 26060701 | UPVC管 160mm | m | 12726 | 20.79 | 264573.54
6 | 26060701 | UPVC管 110mm | m | 6363 | 10.36 | 65920.68
合 计 | [5 empty] | 1136851.52
未来软件编制 2016年11月27日
表-20

## 承包人供应材料一览表(1)
承包人供应材料一览表
工程名称：塘桥镇青龙村污水管道 标段：
序号 | 材料编码 | 材料名称 | 规格型号等特殊要求 | 单位 | 数量 | 单价(元) | 合价(元) | 备注
1 | 99 | 塑料检查井(De315) |  | 座 | 647 | 857.55 | 554834.85
2 | 99 | 塑料检查井(De225,L90C200160) |  | 座 | 1220 | 668.89 | 816045.8
3 | 99 | 塑料检查井(De225,LT200R160) |  | 座 | 610 | 617.44 | 376638.4
4 | 99 | 塑料检查井(De225,LT200L160) |  | 座 | 610 | 617.44 | 376638.4
5 | 99 | 0#化粪池（1m3） |  | 座 | 610 | 909 | 554490
6 | 99 | 1250*1250*160mm盖板 |  | 块 | 112 | 240.11 | 26892.32
7 | 01010111 | 钢筋 | Φ10以外 | t | 8.7617 | 2327.39 | 20391.89
8 | 04010611 | 水泥 | 32.5级 | t | 9.5343 | 260 | 2478.92
9 | 04030107 | 中砂 |  | t | 2386.2746 | 85 | 202833.34
10 | 04050217 | 碎石 | 40 | t | 232.0925 | 83.54 | 19389.01
11 | 04050219 | 碎石 | 60 | t | 2437.75 | 83.54 | 203649.64
12 | 04050709 | 砾石 | 40 | t | 4384.2626 | 83.54 | 366261.3
13 | 04130101 | 机砖 |  | 百块 | 432.7519 | 43.72 | 18919.91
14 | 31150101 | 水 |  | m3 | 10917.2468 | 5.15 | 56223.82
15 | 31150301 | 电 |  | kW·h | 1296.7476 | 0.75 | 972.56
16 | 33030111 | 自粘式玻纤格栅 |  | m2 | 334.56 | 7.29 | 2438.94
17 | 80210119 | (C25非泵送商品砼20mm32.5坍落度35-50) |  | m3 | 1521.485 | 344.86 | 524699.32
18 | 80210143 | (C15非泵送商品砼40mm32.5坍落度35-50) |  | m3 | 35.2104 | 325.43 | 11458.52
19 | 80210144 | (C20非泵送商品砼40mm32.5坍落度35-50) |  | m3 | 1127.7763 | 335.15 | 377974.23
20 | 80210147 | (C30非泵送商品砼40mm32.5坍落度35-50) |  | m3 | 3085.704 | 354.58 | 1094128.92
21 | 80210149 | (C35非泵送商品砼40mm42.5坍落度35-50) |  | m3 | 693.6 | 369.15 | 256042.44
22 | 33011101 | 钢纤维混凝土盖铸铁包边、铸铁座 | φ670*60mmC250型黑色 | 套 | 113.12 | 565.98 | 64023.66
未来软件编制 2016年11月27日