## 扉-2招标控制价扉页(0)
| 塘桥镇巨桥村、花园村污水管道 |  |  | 工程
招 标 控 制 价
招标控制价(小写): |  | 30727255.74
(大写): |  | 叁仟零柒拾贰万柒仟贰佰伍拾伍元柒角肆分
招 标 人： | 张家港市金泉投资发展有限公司 |  | 造价咨询人： | 江苏金港建设项目投资咨询有限公司
| (单位盖章) |  |  | (单位资质专用章)
法定代表人 |  |  | 法定代表人
或其授权人： | 卢东亮 |  | 或其授权人: | 赵苹
| (签字或盖章) |  |  | (签字或盖章)
编 制 人: | 陶有成 |  | 复 核 人： | 陆晓峰
| (造价人员签字盖专用章) |  |  | (造价工程师签字盖专用章)
编制时间: | 2016年11月22日 |  | 复核时间： | 2016年11月26日
扉-2

## 表-02建设项目招标控制价汇总表(1)
建设项目招标控制价汇总表
工程名称：塘桥镇巨桥村、花园村污水管道
序号 | 单项工程名称 | 金额(元) | 其中: (元)
|  |  | 暂估价 | 安全文明施工费 | 规费
1 | 塘桥镇巨桥村污水管道 | 25628870.38 | 1420000 | 333404.29 | 548706.23
2 | 塘桥镇花园村污水管道 | 5098385.36 | 270000 | 65722.6 | 108440.54
合 计 |  | 30727255.74 | 1690000 | 399126.89 | 657146.77
未来软件编制 2016年11月27日
表-02

## 表-03单项工程招标控制价汇总表(1)
单项工程招标控制价汇总表
工程名称：塘桥镇巨桥村污水管道
序号 | 单位工程名称 | 金额(元) | 其 中：(元)
|  |  | 暂估价 | 安全文明施工费 | 规费
1 | 塘桥镇巨桥村污水管道 | 18757326.45 | 1420000 | 245363.05 | 448818.87
2 | 塘桥镇巨桥村大型土石方 | 6871543.93 | 0 | 88041.24 | 99887.36
合 计 |  | 25628870.38 | 1420000 | 333404.29 | 548706.23
未来软件编制 2016年11月27日
表-03

## 表-04单位工程招标控制价汇总表(1)
单位工程招标控制价汇总表
工程名称：塘桥镇巨桥村污水管道 标段：
序号 | 汇 总 内 容 | 金额(元) | 其中：暂估价(元)
1 | 分部分项工程 | 16350226.84
1.1 | 人工费 | 3293680.1
1.2 | 材料费 | 11609195.63
1.3 | 施工机具使用费 | 353202.05
1.4 | 企业管理费 | 729376.53
1.5 | 利润 | 364704.67
2 | 措施项目 | 623989.14 | —
2.1 | 单价措施项目费 | 7310 | —
2.2 | 总价措施项目费 | 616679.14
2.2.1 | 其中：安全文明施工措施费 | 245363.05
3 | 其他项目 | 1420000 | —
3.1 | 其中：暂列金额 |  | —
3.2 | 其中：专业工程暂估价 | 1420000 | —
3.3 | 其中：计日工 |  | —
3.4 | 其中：总承包服务费 |  | —
4 | 规费 | 448818.87 | —
5 | 税金 | 1858834.15 | —
招标控制价合计=1+2+3+4+5 |  | 18757326.45
未来软件编制 2016年11月27日
表-04

## 表-08分部分项工程和单价措施项目清单与计价表(0)
|  |  |  | 序号 | 项目编码 | 项目名称 | 项目特征描述 | 计量单位 | 工程量 | 金 额(元),综合单价 | 金 额(元),合价 | 金 额(元),其中， 暂估价
2013规范报表(控制价、投标)a表-08分部分项工程和单价措施项目清单与计价表
|  |  |  | 1 | 2 | 3 | 4 | 5 | 6 | 7 | 8 | 9
|  | 0 |  | 1: 分部分项工程和单价措施项目清单与计价表
pg |  |  |  | 1: 工程名称：塘桥镇巨桥村污水管道 标段： 第1页 共4页
|  |  |  | 序号 | 项目编码 | 项目名称 | 项目特征描述 | 计量单位 | 工程量 | 金 额(元)
[10 empty] | 综合单价 | 合价 | 其中
暂估价
bt |  | 0 |  | 3: D.5 管网工程; 8: 16350226.84
qd | 1 | 0 |  | 1 | 040501004001 | 塑料管（PE225实壁管牵引） | 1.材质及规格 PE225实壁管 2.铺设深度 过路管，牵引 3. 含配套塑料管件 | m | 35 | 339.01 | 11865.35
qd | 1 | 0 |  | 2 | 040501004002 | 塑料管（PE315实壁管牵引） | 1.材质及规格 PE315实壁管 2.铺设深度 过路管，牵引 3. 含配套塑料管件 | m | 260 | 492.26 | 127987.6
qd | 1 | 0 |  | 3 | 040501004003 | 塑料管(HDPE缠绕管De315) | 1.垫层、基础材质及厚度 10cm砂石垫层 2.材质及规格 HDPE缠绕管De315，刚环度8 3.连接形式 双橡胶圈接口 4.铺设深度 按设计标高 5.管道检验及试验要求 满足设计及验收规范 | m | 11608 | 121.06 | 1405264.48
qd | 1 | 0 |  | 4 | 040501004004 | 塑料管(HDPE缠绕管De225) | 1.垫层、基础材质及厚度 10cm砂石垫层 2.材质及规格 HDPE缠绕管De225，刚环度8 3.连接形式 双橡胶圈接口 4.铺设深度 按设计标高 5.管道检验及试验要求 满足设计及验收规范 | m | 20938 | 80.96 | 1695140.48
qd | 1 | 0 |  | 5 | 040501004005 | 塑料管（UPVC加筋管D160） | 1.垫层、基础材质及厚度 10cm砂石垫层 2.材质及规格 UPVC加筋管D160，刚环度8 3.连接形式 双橡胶圈接口（需考虑配件） 4.铺设深度 按设计标高 5.管道检验及试验要求 满足设计及验收规范 | m | 22000 | 56.09 | 1233980
qd | 1 | 0 |  | 6 | 040501004006 | 塑料管（UPVC加筋管D110） | 1.垫层、基础材质及厚度 10cm砂石垫层 2.材质及规格 UPVC加筋管D110，刚环度8 3.连接形式 双橡胶圈接口（需考虑配件） 4.铺设深度 按设计标高 5.管道检验及试验要求 满足设计及验收规范 | m | 11000 | 40.68 | 447480
qd | 1 | 0 | 0 | 7 | 040504001001 | 砌筑污水检查井（管周砼60*60cm,2.0m） | 1.垫层、基础材质及厚度 10cm厚碎石垫层，20cm厚C20砼基础2.井壁砼，井深 C20砼井壁，井深2.0m(1.75~2.24m)3.砌筑材料品种、规格、强度等级 砼标准砖或Mu10灰砂砖4.勾缝、抹面要求 1:2水泥砂浆抹面5.井盖、井圈材质及规格 钢纤维砼井盖座B型 | 座 | 116 | 1696.93 | 196843.88
byxj |  |  |  | 1: 本页小计; 8: 5118561.79
|  |  |  | 合 计 | [6 empty] | 5118561.79
未来软件编制 2016年11月27日
|  | 1 | 1 | 1: 表-08
|  | 0 |  | 1: 分部分项工程和单价措施项目清单与计价表
pg |  |  |  | 1: 工程名称：塘桥镇巨桥村污水管道 标段： 第2页 共4页
|  |  |  | 序号 | 项目编码 | 项目名称 | 项目特征描述 | 计量单位 | 工程量 | 金 额(元)
[10 empty] | 综合单价 | 合价 | 其中
暂估价
qd | 1 | 0 |  | 8 | 040504001002 | 砌筑污水检查井（管周砼50*50cm,1.0m） | 1.垫层、基础材质及厚度 10cm厚碎石垫层，20cm厚C20砼基础2.井壁砼，井深 C20砼井壁，井深1.0m(0.75~1.24m)3.砌筑材料品种、规格、强度等级 砼标准砖或Mu10灰砂砖4.勾缝、抹面要求 1:2水泥砂浆抹面5.井盖、井圈材质及规格 另计 | 座 | 500 | 1053.89 | 526945
qd | 1 | 0 |  | 9 | 040504003001 | 塑料检查井(De315) | 1.垫层、基础材质及厚度 按规范或设计要求 2.检查井材质、规格 塑料检查井（含井筒、管座、井盖等） 3.井筒、井盖、井圈材质及规格 De315，B型塑料井盖 | 座 | 1030 | 894.03 | 920850.9
qd | 1 | 0 |  | 10 | 040504003002 | 塑料检查井(De225,L90C200160) | 1.垫层、基础材质及厚度 按规范或设计要求 2.检查井材质、规格 塑料检查井（含井筒、管座、井盖等） 3.井筒、井盖、井圈材质及规格 De225,L90C200160，B型塑料井盖 | 座 | 1945 | 699.29 | 1360119.05
qd | 1 | 0 |  | 11 | 040504003003 | 塑料检查井(De225,LT200R160) | 1.垫层、基础材质及厚度 按规范或设计要求 2.检查井材质、规格 塑料检查井（含井筒、管座、井盖等） 3.井筒、井盖、井圈材质及规格 De225,LT200R160，B型塑料井盖 | 座 | 972 | 647.84 | 629700.48
qd | 1 | 0 |  | 12 | 040504003004 | 塑料检查井(De225,LT200L160) | 1.垫层、基础材质及厚度 按规范或设计要求 2.检查井材质、规格 塑料检查井（含井筒、管座、井盖等） 3.井筒、井盖、井圈材质及规格 De225,LT200L160，B型塑料井盖 | 座 | 972 | 647.84 | 629700.48
qd | 1 | 0 |  | 13 | 040504008001 | 0#化粪池（1m3） | 1.材质 玻璃钢2.型号、规格 0#化粪池（1m3） | 座 | 972 | 952.55 | 925878.6
qd | 1 | 0 |  | 14 | 040504002001 | 混凝土井(沉泥井) | 1.垫层、基础材质及厚度 混凝土井(沉泥井Φ1000) 2.混凝土强度等级 详06MS201-3-124 3.盖板材质、规格 满足设计要求（标底按B型考虑） | 座 | 14 | 8043.52 | 112609.28
qd | 1 | 0 |  | 15 | 040504002002 | 混凝土井(污水检查井) | 1.垫层、基础材质及厚度 混凝土井(污水检查井)平均4.5m 2.混凝土强度等级 详06MS201-3-21 3.盖板材质、规格 满足设计要求（标底按C250重型考虑） | 座 | 10 | 5549.69 | 55496.9
qd | 1 | 0 | 0 | 16 | 040504002003 | 混凝土井(污水检查井) | 1.垫层、基础材质及厚度 混凝土井(污水检查井Φ1000)2.0m 2.混凝土强度等级 详06MS201-3-21 3.盖板材质、规格 满足设计要求（标底按C250重型考虑） | 座 | 132 | 4727.16 | 623985.12
byxj |  |  |  | 1: 本页小计; 8: 5785285.81
|  |  |  | 合 计 | [6 empty] | 10903847.6
未来软件编制 2016年11月27日
|  | 1 | 1 | 1: 表-08
|  | 0 |  | 1: 分部分项工程和单价措施项目清单与计价表
pg |  |  |  | 1: 工程名称：塘桥镇巨桥村污水管道 标段： 第3页 共4页
|  |  |  | 序号 | 项目编码 | 项目名称 | 项目特征描述 | 计量单位 | 工程量 | 金 额(元)
[10 empty] | 综合单价 | 合价 | 其中
暂估价
qd | 1 | 0 |  | 17 | 040201007001 | 抛石挤淤 | 材料品种、规格 抛石挤淤，粒径宜大于30cm | m3 | 618.8 | 169.59 | 104942.29
qd | 1 | 0 |  | 18 | 040503002001 | 混凝土护管 | 1.垫层材质、厚度 混凝土护管 2.混凝土强度等级 C25 | m3 | 1825 | 463.11 | 845175.75
qd | 1 | 0 |  | 19 | 041001007001 | 拆除砖石结构 | 1.结构形式 砖砌障碍物 2.强度等级 按现场情况 | m3 | 150 | 94.05 | 14107.5
qd | 1 | 0 |  | 20 | 041001001001 | 拆除路面 | 1.材质 原道路面层 2.厚度 15~20cm | m2 | 34680 | 14.92 | 517425.6
qd | 1 | 0 |  | 21 | 041001003001 | 拆除基层 | 1.材质 路面基层（含铺装及基层） 2.厚度 20cm | m2 | 34680 | 13.58 | 470954.4
qd | 1 | 0 |  | 22 | 040202011001 | 碎石（利用老路基） | 1.石料规格 利用老路基 2.厚度 20cm | m3 | 4800 | 33.36 | 160128
qd | 1 | 0 |  | 23 | 040202011002 | 碎石 | 1.石料规格 满足规范要求 2.厚度 满足现场要求 | m3 | 1850 | 221.03 | 408905.5
qd | 1 | 0 |  | 24 | 040203007001 | 水泥混凝土路面恢复15cm | 1.混凝土强度等级 C30 2.厚度 水泥混凝土路面恢复15cm | m2 | 23500 | 75.92 | 1784120
qd | 1 | 0 |  | 25 | 040203007002 | 水泥混凝土路面恢复18cm | 1.混凝土强度等级 C30 2.厚度 水泥混凝土路面恢复18cm | m2 | 6500 | 89.37 | 580905
qd | 1 | 0 |  | 26 | 040203007003 | 水泥混凝土路面恢复20cm | 1.混凝土强度等级 C35 2.厚度 水泥混凝土路面恢复20cm（按设计） | m2 | 4680 | 101.54 | 475207.2
qd | 1 | 0 |  | 27 | 040201021001 | 自粘式玻纤格栅 | 1.材料品种、规格 自粘式玻纤格栅，抗压强度≥50KN/m 2. 网格尺寸：12*12～20*20mm | m2 | 500 | 13 | 6500
qd | 1 | 0 |  | 28 | 040203003001 | 沥青粘层（砼面） | 1.材料品种 改性乳化沥青PC-3 2.喷油量 0.6L/m2 | m2 | 800 | 3.01 | 2408
qd | 1 | 0 |  | 29 | 040203006001 | 中粒式沥青混凝土（AC-16) | 1.沥青品种 进口A-70 2.沥青混凝土种类 中粒式沥青砼（AC-16C) 3.掺和料 符合规范及设计规定 4.厚度 5cm | m2 | 800 | 47.55 | 38040
qd | 1 | 0 |  | 30 | 040203006002 | 细粒式沥青混凝土（AC-13） | 1.沥青品种 SBS改性沥青 2.沥青混凝土种类 细粒式沥青砼（AC-13） 3.石料粒径 符合规范及设计要求（玄武岩） 4.掺和料 符合规范及设计规定 5.厚度 4CM | m2 | 800 | 46.95 | 37560
|  | 0 |  | 1: 分部分项合计; 8: 16350226.84
bt |  | 0 |  | 3: D.11 措施项目; 8: 7310
qd | 1 | 0 |  | 31 | 041106001001 | 大型机械设备进出场及安拆 | 1.机械设备名称 施工用大型机械 2.机械设备规格型号 根据施工方案自行考虑 | 项 | 1 | 3388.4 | 3388.4
qd | 1 | 0 | 0 | 32 | 041101005001 | 井字架 | 井深 井深＜4m | 座 | 24 | 163.4 | 3921.6
byxj |  |  |  | 1: 本页小计; 8: 5453689.24
|  |  |  | 合 计 | [6 empty] | 16357536.84
未来软件编制 2016年11月27日
|  | 1 | 1 | 1: 表-08
|  | 0 |  | 1: 分部分项工程和单价措施项目清单与计价表
pg |  |  |  | 1: 工程名称：塘桥镇巨桥村污水管道 标段： 第4页 共4页
|  |  |  | 序号 | 项目编码 | 项目名称 | 项目特征描述 | 计量单位 | 工程量 | 金 额(元)
[10 empty] | 综合单价 | 合价 | 其中
暂估价
|  | 0 |  | 1: 单价措施合计; 8: 7310
byxj |  |  |  | 1: 本页小计
|  | 0 |  | 1: 合 计; 8: 16357536.84
未来软件编制 2016年11月27日
| f |  |  | 1: 表-08

## 表-11总价措施项目清单与计价表(1)
总价措施项目清单与计价表
工程名称：塘桥镇巨桥村污水管道 标段：
序号 | 项目编码 | 项 目 名 称 | 计算基础 | 费率(%) | 金额(元) | 调整 费率(%) | 调整后 金额(元) | 备注
1 | 041109001001 | 安全文明施工 |  |  | 245363.05
1.1 | 1.1 | 基本费 | 分部分项工程费+单价措施项目费-分部分项除税工程设备费-单价措施除税工程设备费 | 1.5 | 245363.05
1.2 | 1.2 | 增加费 | 分部分项工程费+单价措施项目费-分部分项除税工程设备费-单价措施除税工程设备费
2 | 041109002001 | 夜间施工 | 分部分项工程费+单价措施项目费-分部分项除税工程设备费-单价措施除税工程设备费 | 0.1 | 16357.54
3 | 041109004001 | 冬雨季施工 | 分部分项工程费+单价措施项目费-分部分项除税工程设备费-单价措施除税工程设备费 | 0.25 | 40893.84
4 | 041109005001 | 行车、行人干扰
5 | 041109006001 | 地上、地下设施、建筑物的临时保护设施
6 | 041109007001 | 已完工程及设备保护 | 分部分项工程费+单价措施项目费-分部分项除税工程设备费-单价措施除税工程设备费 | 0.02 | 3271.51
7 | 041109008001 | 临时设施 | 分部分项工程费+单价措施项目费-分部分项除税工程设备费-单价措施除税工程设备费 | 1.9 | 310793.2
8 | 041109009001 | 赶工措施
9 | 041109010001 | 工程按质论价
合 计 |  |  |  |  | 616679.14
编制人（造价人员）:陶有成 复核人（造价工程师）:陆晓峰
未来软件编制 2016年11月27日
表-11

## 表-12其他项目清单与计价汇总表(1)
其他项目清单与计价汇总表
工程名称：塘桥镇巨桥村污水管道 标段：
序号 | 项 目 名 称 | 金额(元) | 结算金额(元) | 备注
1 | 暂列金额 |  |  | 明细详见表-12-1
2 | 暂估价 | 1420000
2.1 | 材料（工程设备）暂估价 | — |  | 明细详见表-12-2
2.2 | 专业工程暂估价 | 1420000 |  | 明细详见表-12-3
3 | 计日工 |  |  | 明细详见表-12-4
4 | 总承包服务费 |  |  | 明细详见表-12-5
合 计 |  | 1420000 |  | —
未来软件编制 2016年11月27日
表-12

## 表-12-3专业工程暂估价及结算价表(1)
专业工程暂估价及结算价表
工程名称：塘桥镇巨桥村污水管道 标段：
序号 | 工 程 名 称 | 工 程 内 容 | 暂估金额(元) | 结算金额(元) | 差额±(元) | 备注
1 | 未预料费 |  | 1420000
合 计 |  |  | 1420000 |  |  | —
未来软件编制 2016年11月27日
表-12-3

## 表-13规费、税金项目计价表(1)
规费、税金项目计价表
工程名称：塘桥镇巨桥村污水管道 标段：
序号 | 项 目 名 称 | 计算基础 | 计算基数(元) | 计算费率(%) | 金额（元）
1 | 规 费 | 分部分项工程费+措施项目费+其他项目费-除税工程设备费 | 448818.87 |  | 448818.87
1.1 | 社会保险费 |  | 18394215.98 | 2.0 | 367884.32
1.2 | 住房公积金 |  | 18394215.98 | 0.34 | 62540.33
1.3 | 工程排污费 |  | 18394215.98 | 0.1 | 18394.22
2 | 税 金 | 分部分项工程费+措施项目费+其他项目费+规费－(甲供材料费+甲供设备费)/1.01 | 16898492.3 | 11 | 1858834.15
合 计 |  |  |  |  | 2307653.02
编制人（造价人员）:陶有成 复核人（造价工程师）:陆晓峰
未来软件编制 2016年11月27日
表-13

## 表-20发包人提供材料和工程设备一览表(1)
发包人提供材料和工程设备一览表
工程名称：塘桥镇巨桥村污水管道 标段：
序号 | 材料编码 | 材料(工程设备) 名称、规格、型号 | 单位 | 数量 | 单价(元) | 合价(元) | 交货 方式 | 送达 地点 | 备注
1 | 14451704 | PE225实壁管 200mm | m | 34.5097 | 92.1 | 3178.34
2 | 14451704 | PE315实壁管 300mm | m | 265.2 | 183.15 | 48571.38
3 | 26060701 | HDPE缠绕管 315mm | m | 11724.08 | 61.07 | 715989.57
4 | 26060701 | HDPE缠绕管 225mm | m | 21147.38 | 29.28 | 619195.29
5 | 26060701 | UPVC管 160mm | m | 22220 | 20.79 | 461953.8
6 | 26060701 | UPVC管 110mm | m | 11110 | 10.36 | 115099.6
合 计 | [5 empty] | 1963987.98
未来软件编制 2016年11月27日
表-20

## 承包人供应材料一览表(1)
承包人供应材料一览表
工程名称：塘桥镇巨桥村污水管道 标段：
序号 | 材料编码 | 材料名称 | 规格型号等特殊要求 | 单位 | 数量 | 单价(元) | 合价(元) | 备注
1 | 99 | 塑料检查井(De315) |  | 座 | 1030 | 857.55 | 883276.5
2 | 99 | 塑料检查井(De225,L90C200160) |  | 座 | 1945 | 668.89 | 1300991.05
3 | 99 | 塑料检查井(De225,LT200R160) |  | 座 | 972 | 617.44 | 600151.68
4 | 99 | 塑料检查井(De225,LT200L160) |  | 座 | 972 | 617.44 | 600151.68
5 | 99 | 0#化粪池（1m3） |  | 座 | 972 | 909 | 883548
6 | 99 | 1250*1250*160mm盖板 |  | 块 | 156 | 240.11 | 37457.16
7 | 01010111 | 钢筋 | Φ10以外 | t | 11.5208 | 2327.39 | 26813.39
8 | 04010611 | 水泥 | 32.5级 | t | 14.8674 | 260 | 3865.52
9 | 04030107 | 中砂 |  | t | 3997.3985 | 85 | 339778.87
10 | 04050217 | 碎石 | 40 | t | 342.7923 | 83.54 | 28636.87
11 | 04050219 | 碎石 | 60 | t | 3681.5 | 83.54 | 307552.51
12 | 04050709 | 砾石 | 40 | t | 7565.3384 | 83.54 | 632008.37
13 | 04130101 | 机砖 |  | 百块 | 696.2663 | 43.72 | 30440.76
14 | 31150101 | 水 |  | m3 | 16623.2901 | 5.15 | 85609.94
15 | 31150301 | 电 |  | kW·h | 1697.4286 | 0.75 | 1273.07
16 | 80210119 | (C25非泵送商品砼20mm32.5坍落度35-50) |  | m3 | 1852.375 | 344.86 | 638810.04
17 | 80210143 | (C15非泵送商品砼40mm32.5坍落度35-50) |  | m3 | 49.1232 | 325.43 | 15986.16
18 | 80210144 | (C20非泵送商品砼40mm32.5坍落度35-50) |  | m3 | 1620.0722 | 335.15 | 542967.2
19 | 80210147 | (C30非泵送商品砼40mm32.5坍落度35-50) |  | m3 | 4788.9 | 354.58 | 1698048.16
20 | 80210149 | (C35非泵送商品砼40mm42.5坍落度35-50) |  | m3 | 954.72 | 369.15 | 352434.89
21 | 80250311 | 细(微)粒沥青混凝土 | AC-13 | t | 74.48 | 441.64 | 32893.35
22 | 80250511 | 中粒式沥青混凝土 | AC-16 | t | 94.96 | 360.17 | 34201.74
23 | 15230309 | 承插塑料排水管件 | dn110 | 个 | 6259 | 5.32 | 33297.88
24 | 15230310 | 承插塑料排水管件 | dn160 | 个 | 3300 | 9.86 | 32538
未来软件编制 2016年11月27日