## 扉-2招标控制价扉页(0)
| 南丰镇东港村、东风村、东联村、和平村(东胜片)污水管网 |  |  | 工程
招 标 控 制 价
招标控制价(小写): |  | 43877540.77
(大写): |  | 肆仟叁佰捌拾柒万柒仟伍佰肆拾元柒角柒分
招 标 人： | 金泉公司 |  | 造价咨询人： | 江苏金港建设项目投资咨询有限公司
| (单位盖章) |  |  | (单位资质专用章)
法定代表人 |  |  | 法定代表人
或其授权人： | 卢东亮 |  | 或其授权人: | 赵苹
| (签字或盖章) |  |  | (签字或盖章)
编 制 人: | 陆晓峰 |  | 复 核 人： | 陶有成
| (造价人员签字盖专用章) |  |  | (造价工程师签字盖专用章)
编制时间: | 2016年11月19日 |  | 复核时间： | 2016年11月25日
扉-2

## 表-03单项工程招标控制价汇总表(1)
单项工程招标控制价汇总表
工程名称：南丰镇东风村、东联村、和平村(东胜片）污水管网
序号 | 单位工程名称 | 金额(元) | 其 中：(元)
|  |  | 暂估价 | 安全文明施工费 | 规费
1 | 污水管网及道路修复 | 6901954.24 | 0 | 101808.26 | 166609.73
2 | 东风村、东联村、和平村(东胜片）大型土石方 | 2132699.91 | 0 | 27463.3 | 30911.6
合 计 |  | 9034654.15 |  | 129271.56 | 197521.33
未来软件编制 2016年12月01日
表-03

## 表-04单位工程招标控制价汇总表(1)
单位工程招标控制价汇总表
工程名称：污水管网及道路修复 标段：
序号 | 汇 总 内 容 | 金额(元) | 其中：暂估价(元)
1 | 分部分项工程 | 7265600.98
1.1 | 人工费 | 1125034
1.2 | 材料费 | 5198618.52
1.3 | 施工机具使用费 | 477241.46
1.4 | 企业管理费 | 304443.13
1.5 | 利润 | 160228.52
2 | 措施项目 | 273300.92 | —
2.1 | 单价措施项目费 | 6417.83 | —
2.2 | 总价措施项目费 | 266883.09
2.2.1 | 其中：安全文明施工措施费 | 101808.26
3 | 其他项目 |  | —
3.1 | 其中：暂列金额 |  | —
3.2 | 其中：专业工程暂估价 |  | —
3.3 | 其中：计日工 |  | —
3.4 | 其中：总承包服务费 |  | —
4 | 规费 | 166609.73 | —
5 | 税金 | 220488.37 | —
招标控制价合计=1+2+3+4+5 |  | 6901954.24
未来软件编制 2016年12月01日
表-04

## 表-08分部分项工程和单价措施项目清单与计价表(0)
|  |  |  | 序号 | 项目编码 | 项目名称 | 项目特征描述 | 计量单位 | 工程量 | 金 额(元),综合单价 | 金 额(元),合价 | 金 额(元),其中， 暂估价
2013规范报表(控制价、投标)a表-08分部分项工程和单价措施项目清单与计价表
|  |  |  | 1 | 2 | 3 | 4 | 5 | 6 | 7 | 8 | 9
|  | 0 |  | 1: 分部分项工程和单价措施项目清单与计价表
pg |  |  |  | 1: 工程名称：污水管网及道路修复 标段： 第1页 共5页
|  |  |  | 序号 | 项目编码 | 项目名称 | 项目特征描述 | 计量单位 | 工程量 | 金 额(元)
[10 empty] | 综合单价 | 合价 | 其中
暂估价
bt |  | 0 |  | 3: D.5 管网工程; 8: 7265600.98
qd | 1 | 0 |  | 1 | 040501004001 | 玻璃钢管DN200 | 1.部位 沿河支架上铺设（支架另计） 2.材质及规格 DN200,纯玻璃纤维缠绕增强管，拉伸强度大于80MPa 3.连接形式 粘结固定接头 4.铺设深度 河道挡墙处铺设 5.管道检验及试验要求 满足设计及规范要求 | m | 1120 | 136.46 | 152835.2
qd | 1 | 0 |  | 2 | 040501004002 | 玻璃钢管DN150 | 1.垫层、基础材质及厚度 按设计 2.材质及规格 DN150,玻璃纤维增强塑料夹砂管，拉伸强度大于80MPa 3.连接形式 粘结固定接头 4.铺设深度 沿河民居出户管 5.管道检验及试验要求 满足设计及规范要求 | m | 420 | 93.93 | 39450.6
qd | 1 | 0 |  | 3 | 010606012001 | 钢支架（角钢） | 1.钢材品种、规格 镀锌角钢L63*6或L40*4 2.安装高度 沿河挡墙上 3.采用STIC重防腐材料;STIC-9082铁红两道160um;STIC-9081铁红三道厚240um | t | 3.35 | 7778.04 | 26056.43
qd | 1 | 0 |  | 4 | 040502003001 | 玻璃钢管件（D150,90度弯） | 1.种类 玻璃钢管件 2.材质及规格 DN150,90度弯 | 个 | 130 | 122.58 | 15935.4
qd | 1 | 0 |  | 5 | 040502003002 | 玻璃钢管件（D150*200,三通） | 1.种类 玻璃钢管件 2.材质及规格 D150*200,三通 | 个 | 130 | 180.75 | 23497.5
qd | 1 | 0 |  | 6 | 040501004003 | 塑料管(HDPE缠绕管De315) | 1.垫层、基础材质及厚度 15cm砂石垫层 2.材质及规格 HDPE缠绕管De315，刚环度8 3.连接形式 双橡胶圈接口 4.铺设深度 按设计标高 5.管道检验及试验要求 满足设计及验收规范 | m | 2070 | 142.93 | 295865.1
qd | 1 | 0 |  | 7 | 040501004004 | 塑料管(HDPE缠绕管De225) | 1.垫层、基础材质及厚度 15cm砂石垫层 2.材质及规格 HDPE缠绕管De225，刚环度8 3.连接形式 双橡胶圈接口 4.铺设深度 按设计标高 5.管道检验及试验要求 满足设计及验收规范 | m | 3820 | 96.18 | 367407.6
qd | 1 | 0 | 0 | 8 | 040501004005 | 塑料管(PE225实壁管牵引) | 1.材质及规格 PE225实壁管 2.铺设深度 无法开挖的区域，牵引 3.含配套塑料管件 | m | 1220 | 360.68 | 440029.6
byxj |  |  |  | 1: 本页小计; 8: 1361077.43
|  |  |  | 合 计 | [6 empty] | 1361077.43
未来软件编制 2016年12月01日
|  | 1 | 1 | 1: 表-08
|  | 0 |  | 1: 分部分项工程和单价措施项目清单与计价表
pg |  |  |  | 1: 工程名称：污水管网及道路修复 标段： 第2页 共5页
|  |  |  | 序号 | 项目编码 | 项目名称 | 项目特征描述 | 计量单位 | 工程量 | 金 额(元)
[10 empty] | 综合单价 | 合价 | 其中
暂估价
qd | 1 | 0 |  | 9 | 040501004006 | 塑料管(PE315实壁管牵引) | 1.材质及规格 PE315实壁管 2.铺设深度 无法开挖的区域，牵引 3.含配套塑料管件 | m | 780 | 535.82 | 417939.6
qd | 1 | 0 |  | 10 | 040501004007 | 塑料管（UPVC加筋管D160） | 1.垫层、基础材质及厚度 15cm砂石垫层 2.材质及规格 UPVC加筋管D160，刚环度8 3.连接形式 双橡胶圈接口（需考虑配件） 4.铺设深度 按设计标高 5.管道检验及试验要求 满足设计及验收规范 | m | 9000 | 69.4 | 624600
qd | 1 | 0 |  | 11 | 040501004008 | 塑料管（UPVC加筋管D110） | 1.垫层、基础材质及厚度 15cm砂石垫层 2.材质及规格 UPVC加筋管D110，刚环度8 3.连接形式 双橡胶圈接口（需考虑配件） 4.铺设深度 按设计标高 5.管道检验及试验要求 满足设计及验收规范 | m | 4500 | 51.56 | 232020
qd | 1 | 0 |  | 12 | 040501002001 | D200钢管铺设 | D200钢管铺设,外刷防锈漆二遍 | m | 90 | 150.72 | 13564.8
qd | 1 | 0 |  | 13 | 040501002002 | D300钢管铺设 | D300钢管铺设,外刷防锈漆二遍 | m | 100 | 296.14 | 29614
qd | 1 | 0 |  | 14 | 040504003001 | 塑料检查井（De315） | 1.垫层、基础材质及厚度 按规范或设计要求 2.检查井材质、规格 塑料检查井（含井筒、管座、井盖等） 3.井筒、井盖、井圈材质及规格 315系列，B125型塑料井盖 | 座 | 266 | 1054.37 | 280462.42
qd | 1 | 0 |  | 15 | 040504002001 | 500×500混凝土污水检查井 | 600×600混凝土污水检查井:平均深度1.5m内; 做法参02S515-97(内径500*500，其余参图集); 配套钢纤维砼井盖座 | 座 | 225 | 1250.49 | 281360.25
qd | 1 | 0 |  | 16 | 040504002002 | 600×600混凝土污水检查井 | 600×600混凝土污水检查井:平均深度1.5m内; 做法参02S515-97(内径600*600，其余参图集); 配套钢纤维砼井盖座 | 座 | 62 | 1706.95 | 105830.9
qd | 1 | 0 |  | 17 | 040504002003 | 800×800混凝土污水检查井 | 800×800混凝土污水检查井:平均深度2m内; 做法参02S515-97(内径800*800，其余参图集); 配套钢纤维砼井盖座 | 座 | 14 | 2482.8 | 34759.2
qd | 1 | 0 | 0 | 18 | 040504002004 | 900×900混凝土污水检查井 | 900×900混凝土污水检查井:平均深度3m内;做法参02S515-97(内径900*900，其余参图集);配套钢纤维砼井盖座 | 座 | 4 | 3346.98 | 13387.92
byxj |  |  |  | 1: 本页小计; 8: 2033539.09
|  |  |  | 合 计 | [6 empty] | 3394616.52
未来软件编制 2016年12月01日
|  | 1 | 1 | 1: 表-08
|  | 0 |  | 1: 分部分项工程和单价措施项目清单与计价表
pg |  |  |  | 1: 工程名称：污水管网及道路修复 标段： 第3页 共5页
|  |  |  | 序号 | 项目编码 | 项目名称 | 项目特征描述 | 计量单位 | 工程量 | 金 额(元)
[10 empty] | 综合单价 | 合价 | 其中
暂估价
qd | 1 | 0 |  | 19 | 040504001001 | 砌筑污水检查井（管周砼60*60cm,2.0m） | 1.垫层、基础材质及厚度 10cm厚碎石垫层，20cm厚C20砼基础 2.井壁砼，井深 C20砼井壁，井深12.0m(1.75~2.24m) 3.砌筑材料品种、规格、强度等级 砼标准砖或Mu10灰砂砖 4.勾缝、抹面要求 1:2水泥砂浆抹面 5.井盖、井圈材质及规格 钢纤维砼井盖座B型 | 座 | 25 | 2039.76 | 50994
qd | 1 | 0 |  | 20 | 040504001002 | 50*50砖砌检查井 | 1.垫层、基础材质及厚度 10cm厚碎石垫层，15cm厚C30钢筋砼基础（含钢筋） 2.砌筑材料品种、规格、强度等级 砼标准砖，井规格50*50，深1.0M 3.勾缝、抹面要求 1:2水泥砂浆20厚抹面（内外） 4.井盖、井圈材质及规格 钢纤维砼井盖座B型 | 座 | 130 | 926.81 | 120485.3
qd | 1 | 0 |  | 21 | 040504003002 | 塑料检查井（De225,L90C2000160） | 1.垫层、基础材质及厚度 按规范或设计要求 2.检查井材质、规格 塑料检查井（含井筒、管座、井盖等） 3.井筒、井盖、井圈材质及规格 200系列，B型塑料井盖 | 座 | 900 | 761.46 | 685314
qd | 1 | 0 |  | 22 | 040504003003 | 塑料检查井（De225,LT200R160） | 1.垫层、基础材质及厚度 按规范或设计要求 2.检查井材质、规格 塑料检查井（含井筒、管座、井盖等） 3.井筒、井盖、井圈材质及规格 200系列，B型塑料井盖 | 座 | 450 | 619.17 | 278626.5
qd | 1 | 0 |  | 23 | 040504003004 | 塑料检查井（De225,LT200L160） | 1.垫层、基础材质及厚度 按规范或设计要求 2.检查井材质、规格 塑料检查井（含井筒、管座、井盖等） 3.井筒、井盖、井圈材质及规格 200系列，B型塑料井盖 | 座 | 450 | 619.17 | 278626.5
qd | 1 | 0 |  | 24 | 040504008001 | 0#化粪池（1m3） | 1.材质 玻璃钢 2.型号、规格 0#化粪池（1m3） | 座 | 400 | 971.56 | 388624
qd | 1 | 0 |  | 25 | 040901001001 | 现浇构件钢筋 | 1.钢筋种类 HRB400 2.钢筋规格 φ12 3.部位 路面加固、检查井底板等 | t | 13.015 | 3676.3 | 47847.04
qd | 1 | 0 |  | 26 | 040504002005 | 混凝土井(沉泥井) | 1.垫层、基础材质及厚度 混凝土井(沉泥井Φ1000) 2.混凝土强度等级 详06MS201-3-124 3.盖板材质、规格 满足设计要求（标底按B型考虑） | 座 | 4 | 8137.86 | 32551.44
qd | 1 | 0 |  | 27 | 040504002006 | 圆形消能井 | Φ2000圆形混凝土消能井,平均深度1.5m内,做法见图纸 | 座 | 2 | 13398.98 | 26797.96
qd | 1 | 0 | 0 | 28 | 040503002001 | 混凝土护管 | 1.垫层材质、厚度 混凝土护管 2.混凝土强度等级 C25 | m3 | 240 | 473.02 | 113524.8
byxj |  |  |  | 1: 本页小计; 8: 2023391.54
|  |  |  | 合 计 | [6 empty] | 5418008.06
未来软件编制 2016年12月01日
|  | 1 | 1 | 1: 表-08
|  | 0 |  | 1: 分部分项工程和单价措施项目清单与计价表
pg |  |  |  | 1: 工程名称：污水管网及道路修复 标段： 第4页 共5页
|  |  |  | 序号 | 项目编码 | 项目名称 | 项目特征描述 | 计量单位 | 工程量 | 金 额(元)
[10 empty] | 综合单价 | 合价 | 其中
暂估价
qd | 1 | 0 |  | 29 | 041001007001 | 拆除砖石结构 | 拆除零星砖砌结构并恢复, 垃圾外运,运距自行考虑 | m3 | 25 | 589.11 | 14727.75
qd | 1 | 0 |  | 30 | 041001001001 | 拆除路面 | 1.材质 原道路面层 2.厚度 10~20cm | m2 | 9000 | 12.09 | 108810
qd | 1 | 0 |  | 31 | 041001003001 | 拆除基层 | 1.材质 路面基层（含铺装及基层） 2.厚度 20cm | m2 | 9000 | 13.48 | 121320
qd | 1 | 0 |  | 32 | 040202011001 | 碎石 | 1.石料规格 满足规范要求 2.厚度 满足现场要求 | m3 | 720 | 227.07 | 163490.4
qd | 1 | 0 |  | 33 | 040203007001 | 水泥混凝土路面恢复10cm | 1.混凝土强度等级 C30 2.厚度 水泥混凝土路面恢复10cm(厚度不同可折算) | m2 | 3800 | 59.89 | 227582
qd | 1 | 0 |  | 34 | 040203007002 | 水泥混凝土路面恢复15cm | 1.混凝土强度等级 C30 2.厚度 水泥混凝土路面恢复15cm(厚度不同可折算) | m2 | 3000 | 77.74 | 233220
qd | 1 | 0 |  | 35 | 040203007003 | 水泥混凝土路面恢复20cm | 1.混凝土强度等级 C35 2.厚度 水泥混凝土路面恢复20cm(厚度不同可折算) | m2 | 2250 | 103.63 | 233167.5
qd | 1 | 0 |  | 36 | 040201021001 | 自粘式玻纤格栅 | 1.材料品种、规格 自粘式玻纤格栅，抗压强度≥50KN/m 2. 网格尺寸：12*12～20*20mm | m2 | 150 | 14.35 | 2152.5
qd | 1 | 0 |  | 37 | 040203003001 | 粘层油 | 1.材料品种 乳化沥青（洒布型） 2.喷油量 （0.6）L/m2 | m2 | 500 | 3.61 | 1805
qd | 1 | 0 |  | 38 | 040203006001 | 沥青混凝土(AC-13,4cm) | 1.沥青品种 满足设计及规范要求 2.沥青混凝土种类 AC-13C(玄武岩)，集中厂拌 3.厚度 4cm | m2 | 500 | 54.13 | 27065
qd | 1 | 0 |  | 39 | 040203006002 | 沥青混凝土(AC-16,5cm) | 1.沥青品种 满足设计及规范要求 2.沥青混凝土种类 AC-16C(玄武岩)，集中厂拌 3.厚度 5cm | m2 | 500 | 54.98 | 27490
qd | 1 | 0 |  | 40 | 040204002001 | 人行道块料铺设 | 1.块料品种、规格 同原有铺装面（考虑20%更新，其它利用） 2.基础、垫层：材料品种、厚度 C20砼10cm 3.图形 水泥砂浆铺设 | m2 | 80 | 81.06 | 6484.8
qd | 1 | 0 |  | 41 | 040303002001 | 混凝土基础(污水架管基) | 1.混凝土强度等级 C152.嵌料（毛石）比例 2.混凝土基础(污水架管基) 3.Φ800mm管道作模板 | m3 | 88.5 | 1035.87 | 91674.5
qd | 1 | 0 |  | 42 | 040303005001 | 混凝土支墩（250*250方桩） | 1.部位 河道内管道支墩（250*250方桩） 2.混凝土强度等级 C30 | m | 530 | 80.96 | 42908.8
qd | 1 | 0 | 0 | 43 | 040304003001 | 预制混凝土板 | 1.部位 管道支墩连接板 2.构件代号、名称 5990*300*180mm 3.混凝土强度等级 C30 | m3 | 37.8 | 813.83 | 30762.77
byxj |  |  |  | 1: 本页小计; 8: 1332661.02
|  |  |  | 合 计 | [6 empty] | 6750669.08
未来软件编制 2016年12月01日
|  | 1 | 1 | 1: 表-08
|  | 0 |  | 1: 分部分项工程和单价措施项目清单与计价表
pg |  |  |  | 1: 工程名称：污水管网及道路修复 标段： 第5页 共5页
|  |  |  | 序号 | 项目编码 | 项目名称 | 项目特征描述 | 计量单位 | 工程量 | 金 额(元)
[10 empty] | 综合单价 | 合价 | 其中
暂估价
qd | 1 | 0 |  | 44 | 040305002001 | 干砌块料 | 1.部位 局部管墩基础外侧 2.材料品种、规格 干砌块石基础护底 | m3 | 125.5 | 261.87 | 32864.69
qd | 1 | 0 |  | 45 | 040201007001 | 抛石挤淤 | 材料品种、规格 淤泥处块石挤淤，粒径满足规范要求 | m3 | 188 | 236.26 | 44416.88
qd | 1 | 0 |  | 46 | 040901001002 | 钢筋 | 1.钢筋种类 HRB400，HPB300钢筋 2.钢筋规格 ＞φ10 | t | 5.82 | 3973.62 | 23126.47
qd | 1 | 0 |  | 47 | 040901009001 | 预埋铁件 | 1.材料种类 预埋钢板及螺栓 2.材料规格 详设计 | t | 1.44 | 8540.94 | 12298.95
qd | 1 | 0 |  | 48 | 040303002002 | 混凝土基础 | 1.20cm厚C20混凝土挡墙基础 | m3 | 105 | 530.52 | 55704.6
qd | 1 | 0 |  | 49 | 040305002002 | 干砌块料挡墙 | 1.部位 沿河挡墙及驳岸 2.材料品种、规格 MU7.5混凝土砌块，M7.5水泥砂浆砌筑勾缝。 挡墙每隔15m设变形缝一道，挡墙砌块空心灌注C15混凝土 | m3 | 500 | 532.66 | 266330
qd | 1 | 0 |  | 50 | 040303001001 | C15混凝土垫层 | C15混凝土垫层 | m3 | 10 | 464.75 | 4647.5
qd | 1 | 0 |  | 51 | 040303003001 | C30混凝土承台 | C30混凝土承台 | m3 | 17.5 | 705.52 | 12346.6
qd | 1 | 0 |  | 52 | 040305002003 | 干砌块石护底 | 干砌块石护底 | m3 | 140 | 261.87 | 36661.8
qd | 1 | 0 |  | 53 | 040305004001 | 砖柱 | M10水泥砂浆砌筑混凝土实心砖砖柱 | m3 | 30 | 532.82 | 15984.6
qd | 1 | 0 |  | 54 | 040305004002 | 砖柱防水砂浆抹面 | 砖柱防水砂浆抹面 | m2 | 360 | 24.58 | 8848.8
qd | 1 | 0 |  | 55 | 040303016001 | C20混凝土压顶 | C20混凝土压顶 | m3 | 1.6 | 1063.13 | 1701.01
|  | 0 |  | 1: 分部分项合计; 8: 7265600.98
bt |  | 0 |  | 3: D.11 措施项目; 8: 6417.83
qd | 1 | 0 |  | 56 | 041106001001 | 大型机械设备进出场及安拆 | 1.机械设备名称 压路机等 2.机械设备规格型号 根据施工方案自行考虑 | 项 | 1 | 3621.99 | 3621.99
qd | 1 | 0 |  | 57 | 041101005001 | 井字架 | 井深 2m~4m | 项 | 1 | 2795.84 | 2795.84
|  | 0 |  | 1: 单价措施合计; 8: 6417.83
byxj |  |  |  | 1: 本页小计; 8: 521349.73
|  | 0 |  | 1: 合 计; 8: 7272018.81
未来软件编制 2016年12月01日
| f |  |  | 1: 表-08

## 表-11总价措施项目清单与计价表(1)
总价措施项目清单与计价表
工程名称：污水管网及道路修复 标段：
序号 | 项目编码 | 项 目 名 称 | 计算基础 | 费率(%) | 金额(元) | 调整 费率(%) | 调整后 金额(元) | 备注
1 | 041109001001 | 安全文明施工 |  |  | 101808.26
1.1 | 1.1 | 基本费 | 分部分项工程费+单价措施项目费-分部分项工程设备费-单价措施工程设备费 | 1.4 | 101808.26
1.2 | 1.2 | 增加费 | 分部分项工程费+单价措施项目费-分部分项工程设备费-单价措施工程设备费
2 | 041109002001 | 夜间施工 | 分部分项工程费+单价措施项目费-分部分项工程设备费-单价措施工程设备费 | 0.1 | 7272.02
3 | 041109004001 | 冬雨季施工 | 分部分项工程费+单价措施项目费-分部分项工程设备费-单价措施工程设备费 | 0.25 | 18180.05
4 | 041109005001 | 行车、行人干扰
5 | 041109006001 | 地上、地下设施、建筑物的临时保护设施
6 | 041109007001 | 已完工程及设备保护 | 分部分项工程费+单价措施项目费-分部分项工程设备费-单价措施工程设备费 | 0.02 | 1454.4
7 | 041109008001 | 临时设施 | 分部分项工程费+单价措施项目费-分部分项工程设备费-单价措施工程设备费 | 1.9 | 138168.36
8 | 041109009001 | 赶工措施
9 | 041109010001 | 工程按质论价
合 计 |  |  |  |  | 266883.09
编制人（造价人员）:陆晓峰 复核人（造价工程师）:陶有成
未来软件编制 2016年12月01日
表-11

## 表-12其他项目清单与计价汇总表(1)
其他项目清单与计价汇总表
工程名称：污水管网及道路修复 标段：
序号 | 项 目 名 称 | 金额(元) | 结算金额(元) | 备注
1 | 暂列金额 |  |  | 明细详见表-12-1
2 | 暂估价
2.1 | 材料（工程设备）暂估价 | — |  | 明细详见表-12-2
2.2 | 专业工程暂估价 |  |  | 明细详见表-12-3
3 | 计日工 |  |  | 明细详见表-12-4
4 | 总承包服务费 |  |  | 明细详见表-12-5
合 计 |  |  |  | —
未来软件编制 2016年12月01日
表-12

## 表-13规费、税金项目计价表(1)
规费、税金项目计价表
工程名称：污水管网及道路修复 标段：
序号 | 项 目 名 称 | 计算基础 | 计算基数(元) | 计算费率(%) | 金额（元）
1 | 规 费 | 分部分项工程费+措施项目费+其他项目费-工程设备费 | 166609.73 |  | 166609.73
1.1 | 社会保险费 |  | 7538901.9 | 1.8 | 135700.23
1.2 | 住房公积金 |  | 7538901.9 | 0.31 | 23370.6
1.3 | 工程排污费 |  | 7538901.9 | 0.1 | 7538.9
2 | 税 金 | 分部分项工程费+措施项目费+其他项目费+规费－(甲供材料费+甲供设备费) | 6681465.87 | 3.30 | 220488.37
合 计 |  |  |  |  | 387098.1
编制人（造价人员）:陆晓峰 复核人（造价工程师）:陶有成
未来软件编制 2016年12月01日
表-13

## 表-20发包人提供材料和工程设备一览表(1)
发包人提供材料和工程设备一览表
工程名称：污水管网及道路修复 标段：
序号 | 材料编码 | 材料(工程设备) 名称、规格、型号 | 单位 | 数量 | 单价(元) | 合价(元) | 交货 方式 | 送达 地点 | 备注
1 | 14390305 | 玻璃钢夹砂管 200 | m | 1131.2 | 111.1 | 125676.32
2 | 14390305 | 玻璃钢夹砂管 150 | m | 424.2 | 75.75 | 32133.15
3 | 14451704 | PE225实壁管 200mm | m | 1244.4 | 107.4 | 133648.56
4 | 14451704 | PE315实壁管 300mm | m | 795.6 | 213.57 | 169916.29
5 | 15173501 | 玻璃钢管件 D150，90度弯 | 套 | 130 | 68.68 | 8928.4
6 | 15173501 | 玻璃钢管件 D150*200，三通 | 套 | 130 | 62.62 | 8140.6
7 | 26060701 | HDPE管 315mm | m | 2090.7 | 71.21 | 148878.75
8 | 26060701 | HDPE管 225mm | m | 3858.2 | 34.14 | 131718.95
9 | 26060701 | 塑料管 160mm | m | 9090 | 24.24 | 220341.6
10 | 26060701 | 塑料管 110mm | m | 4545 | 12.08 | 54903.6
合 计 | [5 empty] | 1034286.22
未来软件编制 2016年12月01日
表-20

## 承包人供应材料一览表(1)
承包人供应材料一览表
工程名称：污水管网及道路修复 标段：
序号 | 材料编码 | 材料名称 | 规格型号等特殊要求 | 单位 | 数量 | 单价(元) | 合价(元) | 备注
1 | 99 | 塑料检查井（De315） |  | 座 | 266 | 1020 | 271320
2 | 99 | 塑料检查井（De225,L90C2000160） |  | 座 | 900 | 750 | 675000
3 | 99 | 塑料检查井（De225,LT200R160） |  | 座 | 450 | 610 | 274500
4 | 99 | 塑料检查井（De225,LT200L160） |  | 座 | 450 | 610 | 274500
5 | 99 | 0#化粪池（1m3） |  | 座 | 400 | 920 | 368000
6 | 99 | 1250*1250*160mm盖板 |  | 块 | 4 | 280 | 1120
7 | 99 | 混凝土支墩（250*250方桩） |  | m | 530 | 68 | 36040
8 | 99 | C15砼灌注 |  | m3 | 250 | 328 | 82000
9 | 01010111 | 钢筋 | Φ10以外 | t | 22.8563 | 2714 | 62032
10 | 01050101 | 钢丝绳 |  | kg | 22.3956 | 6.7 | 150.05
11 | 01090158 | 钢筋 | Φ10以内 | t | 5.0988 | 2950 | 15041.46
12 | 04010611 | 水泥 | 32.5级 | t | 122.3526 | 306 | 37439.9
13 | 04030105 | 细砂 |  | t | 0.128 | 45.5 | 5.82
14 | 04030107 | 中砂 |  | t | 1615.8396 | 87.5 | 141385.97
15 | 04050203 | 碎石 | 5～16mm | t | 11.2191 | 87 | 976.06
16 | 04050204 | 碎石 | 5～20mm | t | 2.0694 | 87 | 180.04
17 | 04050207 | 碎石 | 5～40mm | t | 165.9491 | 86 | 14271.62
18 | 04050217 | 碎石 | 40 | t | 130.6693 | 86 | 11237.56
19 | 04050219 | 碎石 | 60 | t | 1432.8 | 86 | 123220.8
20 | 04050709 | 砾石 | 40 | t | 3469.956 | 86 | 298416.22
21 | 04110101 | 块石 |  | t | 551.178 | 79 | 43543.06
22 | 04110301 | 片石 |  | t | 295.16 | 79 | 23317.64
23 | 04130101 | 机砖 |  | 百块 | 894.6051 | 45 | 40257.23
24 | 04135500 | 标准砖 | 240×115×53 | 百块 | 163.8 | 49 | 8026.2
25 | 05030600 | 普通木成材 |  | m3 | 1.5337 | 2050 | 3144.09
26 | 05030615 | 硬木成材 |  | m3 | 0.5631 | 2050 | 1154.36
27 | 32010501 | 复合木模板面板 |  | m2 | 638.6058 | 38 | 24267.02
28 | 32011111 | 组合钢模板 |  | kg | 375.557 | 5.6 | 2103.12
29 | 32020115 | 零星卡具 |  | t | 1.5027 | 5600 | 8415.12
30 | 32020116 | 卡具及零星扣件 |  | kg | 3.636 | 5.6 | 20.36
31 | 32020132 | 钢管支撑 |  | kg | 112.6224 | 3.57 | 402.06
32 | 32030121 | 钢支架、平台及连接件 |  | kg | 8.9366 | 3.57 | 31.9
33 | 32030711 | 木脚手板 |  | m3 | 0.058 | 1900 | 110.2
34 | 32090101 | 模板木材 |  | m3 | 6.3649 | 1900 | 12093.31
35 | 32090101 | 周转木材 |  | m3 | 0.1846 | 1900 | 350.74
36 | 32090508 | 钢支撑 |  | kg | 976.6991 | 3.57 | 3486.82
37 | 33030111 | 土工格栅 |  | m2 | 167.28 | 8.5 | 1421.88
38 | 33052113 | 人行道板 | 25cm×25cm×5cm | M2 | 16.48 | 45 | 741.6
39 | 80210106 | (C25非泵送商品砼16mm32.5坍落度35-50) |  | m3 | 243.6 | 355 | 86478
40 | 80210122 | (C30非泵送商品砼20mm42.5坍落度35-50) |  | m3 | 38.367 | 365 | 14003.96
41 | 80210143 | (C15非泵送商品砼40mm32.5坍落度35-50) |  | m3 | 89.8275 | 335 | 30092.21
42 | 80210144 | (C20非泵送商品砼40mm32.5坍落度35-50) |  | m3 | 508.3201 | 345 | 175370.43
43 | 80210147 | (C30非泵送商品砼40mm32.5坍落度35-50) |  | m3 | 846.6 | 365 | 309009
44 | 80250311 | 细(微)粒沥青混凝土 | AC-13C(玄武岩) | t | 46.55 | 515 | 23973.25
45 | 80250511 | 中粒式沥青混凝土 | AC-16C | t | 59.35 | 420 | 24927
46 | 04270801 | 混凝土预制块 |  | m3 | 386.5 | 260 | 100490
47 | 14010505 | 碳钢管 | DN200mm | m | 90.81 | 124 | 11260.44
48 | 14010505 | 碳钢管 | DN300mm | m | 100.7 | 250 | 25175
49 | 14450514 | 钢筋混凝土管 | Φ800 | m | 177.8307 | 245 | 43568.52
50 | 33011101 | 钢纤维井盖座 | D600 | 套 | 80.8 | 290 | 23432
51 | 33011101 | 500*500B型 |  | 套 | 131.3 | 156 | 20482.8
52 | 33011101 | 预制混凝土盖、座 | φ670*60mmC250型黑色 | 套 | 4.04 | 660 | 2666.4
53 | 33011101 | 钢纤维混凝土盖、座 | Φ700 | 套 | 4.04 | 290 | 1171.6
未来软件编制 2016年12月01日