## 扉-2招标控制价扉页(0)
| 南丰镇东港村、东风村、东联村、和平村(东胜片)污水管网 |  |  | 工程
招 标 控 制 价
招标控制价(小写): |  | 43877540.77
(大写): |  | 肆仟叁佰捌拾柒万柒仟伍佰肆拾元柒角柒分
招 标 人： | 金泉公司 |  | 造价咨询人： | 江苏金港建设项目投资咨询有限公司
| (单位盖章) |  |  | (单位资质专用章)
法定代表人 |  |  | 法定代表人
或其授权人： | 卢东亮 |  | 或其授权人: | 赵苹
| (签字或盖章) |  |  | (签字或盖章)
编 制 人: | 陆晓峰 |  | 复 核 人： | 陶有成
| (造价人员签字盖专用章) |  |  | (造价工程师签字盖专用章)
编制时间: | 2016年11月19日 |  | 复核时间： | 2016年11月25日
扉-2

## 表-03单项工程招标控制价汇总表(1)
单项工程招标控制价汇总表
工程名称：南丰镇东风村、东联村、和平村(东胜片）污水管网
序号 | 单位工程名称 | 金额(元) | 其 中：(元)
|  |  | 暂估价 | 安全文明施工费 | 规费
1 | 污水管网及道路修复 | 6901954.24 | 0 | 101808.26 | 166609.73
2 | 东风村、东联村、和平村(东胜片）大型土石方 | 2132699.91 | 0 | 27463.3 | 30911.6
合 计 |  | 9034654.15 |  | 129271.56 | 197521.33
未来软件编制 2016年12月01日
表-03

## 表-04单位工程招标控制价汇总表(1)
单位工程招标控制价汇总表
工程名称：东风村、东联村、和平村(东胜片）大型土石方
标段：
序号 | 汇 总 内 容 | 金额(元) | 其中：暂估价(元)
1 | 分部分项工程 | 1906969.2
1.1 | 人工费 | 823472.52
1.2 | 材料费 | 724474.54
1.3 | 施工机具使用费 | 251486.88
1.4 | 企业管理费 | 64511.33
1.5 | 利润 | 43007
2 | 措施项目 | 126688.33 | —
2.1 | 单价措施项目费 | 54695.26 | —
2.2 | 总价措施项目费 | 71993.07
2.2.1 | 其中：安全文明施工措施费 | 27463.3
3 | 其他项目 |  | —
3.1 | 其中：暂列金额 |  | —
3.2 | 其中：专业工程暂估价 |  | —
3.3 | 其中：计日工 |  | —
3.4 | 其中：总承包服务费 |  | —
4 | 规费 | 30911.6 | —
5 | 税金 | 68130.78 | —
招标控制价合计=1+2+3+4+5 |  | 2132699.91
未来软件编制 2016年12月01日
表-04

## 表-08分部分项工程和单价措施项目清单与计价表(0)
|  |  |  | 序号 | 项目编码 | 项目名称 | 项目特征描述 | 计量单位 | 工程量 | 金 额(元),综合单价 | 金 额(元),合价 | 金 额(元),其中， 暂估价
2013规范报表(控制价、投标)a表-08分部分项工程和单价措施项目清单与计价表
|  |  |  | 1 | 2 | 3 | 4 | 5 | 6 | 7 | 8 | 9
|  | 0 |  | 1: 分部分项工程和单价措施项目清单与计价表
工程名称：东风村、东联村、和平村(东胜片）大型土石方
pg |  |  |  | 1: 标段： 第1页 共2页
|  |  |  | 序号 | 项目编码 | 项目名称 | 项目特征描述 | 计量单位 | 工程量 | 金 额(元)
[10 empty] | 综合单价 | 合价 | 其中
暂估价
bt |  | 0 |  | 3: D.1 污水管道土石方工程; 8: 1906969.2
qd | 1 | 0 |  | 1 | 040101002001 | 挖沟槽土方(D300,D225) | 1.土壤类别 三类土为主 2.挖土深度 具体见设计图纸 3.计量 按计价规范规定的开挖尺寸计量 4.特别说明 需充分考虑机械挖不到的地方 | m3 | 9930 | 17.27 | 171491.1
qd | 1 | 0 |  | 2 | 040101002002 | 挖沟槽土方(D200,D160) | 1.土壤类别 三类土为主 2.挖土深度 具体见设计图纸 3.计量 按计价规范规定的开挖尺寸计量 4.特别说明 需充分考虑机械挖不到的地方 | m3 | 12600 | 18.22 | 229572
qd | 1 | 0 |  | 3 | 040101005001 | 挖淤泥、流砂 | 1.挖掘深度 6米内 2.运距 需外运，运距自行考虑 | m3 | 1360 | 20.17 | 27431.2
qd | 1 | 0 |  | 4 | 040103001001 | 胸腔石砂回填方 | 1.密实度要求 ≥90% 2.填方材料品种 石砂 3.填方来源、运距 土源及运距自定 | m3 | 7070 | 101.48 | 717463.6
qd | 1 | 0 |  | 5 | 040103001002 | 6%灰土回填方 | 1.密实度要求 ≥87% 2.填方材料品种 6%灰土 3.回填部分 管顶以上50cm | m3 | 4520 | 71.64 | 323812.8
qd | 1 | 0 |  | 6 | 040202002001 | 石灰稳定土6%灰土 | 1.含灰量 6% 2.厚度 20Cm | m2 | 4500 | 14.67 | 66015
qd | 1 | 0 |  | 7 | 040202002002 | 20cm8%石灰稳定土 | 20cm8%石灰稳定土 | m2 | 2000 | 17.77 | 35540
qd | 1 | 0 |  | 8 | 040103001003 | 回填方（利用原有道路垫层） | 1.密实度要求 满足设计要求 2.填方材料品种 利用老路基 | m3 | 1360 | 33.54 | 45614.4
qd | 1 | 0 |  | 9 | 040103001004 | 管顶以上素土回填 | 1.密实度要求 ≥87% 2.填方材料品种 素土 3.填方来源、运距 利用原有开挖土 | m3 | 8150 | 12.17 | 99185.5
qd | 1 | 0 |  | 10 | 040103002001 | 余方弃置 | 1.废弃料品种 建筑垃圾及杂填土、多余土方等 2.运距 需外运（弃置地点及运距自行考虑） | m3 | 1980 | 10.97 | 21720.6
qd | 1 | 0 |  | 11 | 040103002002 | 余方弃置（砼块） | 1.废弃料品种 路面砼块等 2.运距 自行考虑 | m3 | 1360 | 14.63 | 19896.8
qd | 1 | 0 |  | 12 | 040103002003 | 缺方内进 | 1.材料品种 适合回填的素土 2.运距 内进、运距及土源自行考虑 | m3 | 1000 | 15.83 | 15830
qd | 1 | 0 |  | 13 | 041109006001 | 钢板桩支护 | 1、桩体规格型号:钢板桩； 2、含钢板桩运输、打桩、使用、拔桩、损耗摊销等费用 | t | 140 | 952.83 | 133396.2
|  | 0 |  | 1: 分部分项合计; 8: 1906969.2
bt |  | 0 |  | 3: D.11 措施项目; 8: 54695.26
qd | 1 | 0 | 0 | 14 | 041106001001 | 大型机械设备进出场及安拆 | 1.机械设备名称 挖掘机,压路机等2.机械设备规格型号 根据施工方案自行考虑 | 项 | 1 | 9407.66 | 9407.66
byxj |  |  |  | 1: 本页小计; 8: 1916376.86
|  |  |  | 合 计 | [6 empty] | 1916376.86
未来软件编制 2016年12月01日
|  | 1 | 1 | 1: 表-08
|  | 0 |  | 1: 分部分项工程和单价措施项目清单与计价表
工程名称：东风村、东联村、和平村(东胜片）大型土石方
pg |  |  |  | 1: 标段： 第2页 共2页
|  |  |  | 序号 | 项目编码 | 项目名称 | 项目特征描述 | 计量单位 | 工程量 | 金 额(元)
[10 empty] | 综合单价 | 合价 | 其中
暂估价
qd | 1 | 0 |  | 15 | 041103001001 | 围堰 | 1.围堰类型 土围堰2.围堰顶宽及底宽 按发包人认可的施工组织设计确定3. 包括围堰的筑、拆，土源就近取土 | m3 | 520 | 64.73 | 33659.6
qd | 1 | 0 |  | 16 | 04B001 | 河道排水 | 1.范围 围堰内河塘排水 | m3 | 10200 | 1.14 | 11628
|  | 0 |  | 1: 单价措施合计; 8: 54695.26
byxj |  |  |  | 1: 本页小计; 8: 45287.6
|  | 0 |  | 1: 合 计; 8: 1961664.46
未来软件编制 2016年12月01日
| f |  |  | 1: 表-08

## 表-11总价措施项目清单与计价表(1)
总价措施项目清单与计价表
工程名称：东风村、东联村、和平村(东胜片）大型土石方
标段：
序号 | 项目编码 | 项 目 名 称 | 计算基础 | 费率(%) | 金额(元) | 调整 费率(%) | 调整后 金额(元) | 备注
1 | 041109001001 | 安全文明施工 |  |  | 27463.3
1.1 | 1.1 | 基本费 | 分部分项工程费+单价措施项目费-分部分项工程设备费-单价措施工程设备费 | 1.4 | 27463.3
1.2 | 1.2 | 增加费 | 分部分项工程费+单价措施项目费-分部分项工程设备费-单价措施工程设备费
2 | 041109002001 | 夜间施工 | 分部分项工程费+单价措施项目费-分部分项工程设备费-单价措施工程设备费 | 0.1 | 1961.66
3 | 041109004001 | 冬雨季施工 | 分部分项工程费+单价措施项目费-分部分项工程设备费-单价措施工程设备费 | 0.25 | 4904.16
4 | 041109005001 | 行车、行人干扰
5 | 041109006001 | 地上、地下设施、建筑物的临时保护设施
6 | 041109007001 | 已完工程及设备保护 | 分部分项工程费+单价措施项目费-分部分项工程设备费-单价措施工程设备费 | 0.02 | 392.33
7 | 041109008001 | 临时设施 | 分部分项工程费+单价措施项目费-分部分项工程设备费-单价措施工程设备费 | 1.9 | 37271.62
8 | 041109009001 | 赶工措施
9 | 041109010001 | 工程按质论价
合 计 |  |  |  |  | 71993.07
编制人（造价人员）:陆晓峰 复核人（造价工程师）:陶有成
未来软件编制 2016年12月01日
表-11

## 表-12其他项目清单与计价汇总表(1)
其他项目清单与计价汇总表
工程名称：东风村、东联村、和平村(东胜片）大型土石方
标段：
序号 | 项 目 名 称 | 金额(元) | 结算金额(元) | 备注
1 | 暂列金额 |  |  | 明细详见表-12-1
2 | 暂估价
2.1 | 材料（工程设备）暂估价 | — |  | 明细详见表-12-2
2.2 | 专业工程暂估价 |  |  | 明细详见表-12-3
3 | 计日工 |  |  | 明细详见表-12-4
4 | 总承包服务费 |  |  | 明细详见表-12-5
合 计 |  |  |  | —
未来软件编制 2016年12月01日
表-12

## 表-13规费、税金项目计价表(1)
规费、税金项目计价表
工程名称：东风村、东联村、和平村(东胜片）大型土石方
标段：
序号 | 项 目 名 称 | 计算基础 | 计算基数(元) | 计算费率(%) | 金额（元）
1 | 规 费 | 分部分项工程费+措施项目费+其他项目费-工程设备费 | 30911.6 |  | 30911.6
1.1 | 社会保险费 |  | 2033657.53 | 1.2 | 24403.89
1.2 | 住房公积金 |  | 2033657.53 | 0.22 | 4474.05
1.3 | 工程排污费 |  | 2033657.53 | 0.1 | 2033.66
2 | 税 金 | 分部分项工程费+措施项目费+其他项目费+规费－(甲供材料费+甲供设备费) | 2064569.13 | 3.30 | 68130.78
合 计 |  |  |  |  | 99042.38
编制人（造价人员）:陆晓峰 复核人（造价工程师）:陶有成
未来软件编制 2016年12月01日
表-13

## 表-20发包人提供材料和工程设备一览表(1)
发包人提供材料和工程设备一览表
工程名称：东风村、东联村、和平村(东胜片）大型土石方
标段：
序号 | 材料编码 | 材料(工程设备) 名称、规格、型号 | 单位 | 数量 | 单价(元) | 合价(元) | 交货 方式 | 送达 地点 | 备注
合 计 | [5 empty] | 0
未来软件编制 2016年12月01日
表-20

## 承包人供应材料一览表(1)
承包人供应材料一览表
工程名称：东风村、东联村、和平村(东胜片）大型土石方
标段：
序号 | 材料编码 | 材料名称 | 规格型号等特殊要求 | 单位 | 数量 | 单价(元) | 合价(元) | 备注
1 | 901168 | 其他材料费 |  | 元 | 1 | 2.31 | 2.31
2 | 99 | 砼块利用 |  | m3 | 1360 | -6 | -8160
3 | 99 | 使用费 |  | t | 2100 | 6.8 | 14280
4 | 99 | 钢板桩1%损耗 |  | t | 1.4 | 2950 | 4130
5 | 01050101 | 钢丝绳 |  | kg | 182 | 6.7 | 1219.4
6 | 03590700 | 铁件 |  | kg | 4.2 | 4.5 | 18.9
7 | 04030107 | 中砂 |  | t | 29.68 | 87.5 | 2597
8 | 04034103 | 石屑(米砂) |  | t | 13418.86 | 39 | 523335.54
9 | 04090100 | 生石灰 |  | t | 553.04 | 319 | 176419.76
10 | 04090302 | 黄土 |  | m3 | 465.7 | 0 | 0
11 | 05030600 | 普通木成材 |  | m3 | 2.786 | 2050 | 5711.3
12 | 31130106 | 其他材料费 |  | 元 | 513.608 | 1 | 513.61
13 | 31150101 | 水 |  | m3 | 829.42 | 5.3 | 4395.93
14 | 12010103 | 机械用汽油 |  | kg | 40.3381 | 7.884 | 318.03
15 | 12010103 | 机械用汽油 |  | kg | 97.6339 | 7.844 | 765.84
16 | 12010303 | 机械用柴油 |  | t | 12.6656 | 6415 | 81249.82
17 | 31150301 | 机械用电力 |  | kW·h | 35589.2216 | 0.88 | 31318.52
18 | 01690200 | 钢板桩 |  | t | 141.4 | 0 | 0
19 | 04090302 | 黄土 |  | m3 | 629.2 | 0 | 0
未来软件编制 2016年12月01日